## Malé elektrospotřebiče
Chladicí vitrína
Cenová kalkulace poptávaného zboží:
1. | Chladící vitrína | 9 070,- Kč bez DPH |  | počet kusů: 2
2.
3.
4.
5.
Zadavatel akceptuje k hodnocení výrobky, které splní požadovaný účel použití, předpokládanou životnost
a kvalitu dle specifikací uvedených v zadávací dokumentaci poptávaného zboží.
Nedílnou součástí nabídky bude produktový list poptávaného zboží.
Požadovaná záruční doba činí 24 měsíců.
Dodavatel:
Pořadové číslo |  | Počet ks | Cena bez DPH | DPH | Cena s DPH
1 |  | 2 |  |  | 0
Název
Chladící vitrína - prosklená s čistým objemem 320 litrů, hluk 43 dB, LED osvětlení, drátěné poličky, přestavitelné prosklené dveře. Technické parametry: spotřeba 2,14 kWh/24 hodin, hrubý objem 350 litrů, chladící teplota 0°C - 10°C, automatické odmrazování chladničky, ventilátor, chladivo R 600a, rozměry (vxšxh) 173 x 60 x 60 cm. Preferujeme typ Snaige CD350-100D.
2 |  |  |  |  | 0
Název
3 |  |  |  |  | 0
Název
4 |  | 1 |  |  | 0
Název
5 |  |  |  |  | 0
Název
Celkem Kč |  |  | 0 | 0 | 0