## Pokyny pro vyplnění
Pokyny pro vyplnění
Ve všech listech tohoto souboru můžete měnit pouze buňky s modrým pozadím. Jedná se o tyto údaje : - údaje o firmě - jednotkové ceny položek zadané na maximálně dvě desetinná místa

## Stavba
#RTSROZP# | Výkaz výměr
| Stavba: |  | 150804 | Vazební věznice
| Objekt: |  | 161028 | Vycházkový dvůr
1454 | Rozpočet: |  | 11 | Oprava zdiva vycházkových dvorů Etapa II.
| Objednatel: | [5 empty] | IČO:
DIČ:
| Projektant: | [5 empty] | IČO:
DIČ:
| Zhotovitel: | [5 empty] | IČO:
DIČ:
Vypracoval:
| Rozpis ceny | [6 empty] | Celkem
HSV | HSV | [6 empty] | 0
PSV | PSV | [6 empty] | 0
MON | MON | [6 empty] | 0
VN | Vedlejší náklady | [6 empty] | 0
ON | Ostatní náklady | [6 empty] | 0
| Celkem | [6 empty] | 0
Rekapitulace daní
0 | Základ pro sníženou DPH |  |  | 15 | % | 0 |  |  | CZK
0 | Snížená DPH |  |  | 15 | % | 0 |  |  | CZK
0 | Základ pro základní DPH |  |  | 21 | % | 0 |  |  | CZK
0 | Základní DPH |  |  | 21 | % | 0 |  |  | CZK
0 | Zaokrouhlení |  |  |  |  | 0 |  |  | CZK
| Cena celkem bez DPH |  |  |  |  | 0 |  |  | CZK
0 | Cena celkem s DPH |  |  |  |  | 0 |  |  | CZK
|  | v |  |  | dne |  | 2026-07-30
|  |  | Za zhotovitele |  |  |  | Za objednatele
Rekapitulace dílčích částí
#CASTI>> | Číslo | Název |  |  | Základ pro sníženou DPH | Základ pro základní DPH | DPH celkem | Cena celkem | %
1 | Stavba |  |  |  | 0 | 0 | 0 | 0
2 | 161028 | Vycházkový dvůr |  |  | 0 | 0 | 0 | 0
3 | 11 | Oprava zdiva vycházkových dvorů Etapa II. |  |  | 0 | 0 | 0 | 0
| Celkem za stavbu |  |  |  | 0 | 0 | 0 | 0 | 0
Rekapitulace dílů
| Číslo | Název |  |  | Typ dílu |  |  | Celkem | %
| 3 | Svislé a kompletní konstrukce |  |  | HSV |  |  | 0
| 61 | Úpravy povrchů vnitřní |  |  | HSV |  |  | 0
| 62 | Úpravy povrchů vnější |  |  | HSV |  |  | 0
| 63 | Podlahy a podlahové konstrukce |  |  | HSV |  |  | 0
| 95 | Dokončovací konstrukce na pozemních stavbách |  |  | HSV |  |  | 0
| 96 | Bourání konstrukcí |  |  | HSV |  |  | 0
| 97 | Prorážení otvorů |  |  | HSV |  |  | 0
| 99 | Staveništní přesun hmot |  |  | HSV |  |  | 0
| 711 | Izolace proti vodě |  |  | PSV |  |  | 0
| D96 | Přesuny suti a vybouraných hmot |  |  | PSU |  |  | 0
| VN | Vedlejší náklady |  |  | VN |  |  | 0
| Cena celkem | [6 empty] | 0 | 0
Note on C13: PSČ
Note on D11: Název
Note on D12: Ulice
Note on D13: Ulice
Note on I11: IČO
Note on I12: DIČ

## VzorPolozky (hidden)
Položkový rozpočet
S:
O:
R:

## 161028 11 Pol
Výkaz výměr | [25 empty] | #TypZaznamu#
S: | 150804 | Vazební věznice | [23 empty] | STA
O: | 161028 | Vycházkový dvůr | [20 empty] | STA |  |  | OBJ
R: | 11 | Oprava zdiva vycházkových dvorů Etapa II. | [23 empty] | ROZ
P.č. | Číslo položky | Název položky | MJ | množství | cena / MJ | Celkem | Dodávka | Dodávka celk. | Montáž | Montáž celk. | DPH | cena s DPH | hmotnost / MJ | hmotnost celk.(t) | dem. hmotnost / MJ | dem. hmotnost celk.(t) | Ceník | Cen. soustava / platnost | Cenová úroveň | Nhod / MJ | Nhod celk. | Dodavatel
Díl: | 3 | Svislé a kompletní konstrukce |  |  |  | 0 |  | 16417.82 |  | 11392.06 |  | 0 |  | 13.05 |  | 0 |  |  |  |  | 34.94 |  |  |  |  | DIL
1 | 380932213R00 | Vlepení výztuže D 8, beton, malta POXY | m | 15 |  | 0 | 52.14 | 782.1 | 358.86 | 5382.9 | 21 | 0 | 0.00043 | 0.01 | 0 | 0 |  | RTS 17/ II | RTS 17/ I | 1 | 15 |  |  |  |  | POL1_
|  | 0,25*60 |  | 15 | [21 empty] | VV | 0
2 | 389381001RT3 | Dobetonování konstrukcí, betonem třídy C 25/30 | m3 | 5.075 |  | 0 | 3080.93 | 15635.72 | 1184.07 | 6009.16 | 21 | 0 | 2.5698 | 13.04 | 0 | 0 |  | RTS 17/ II | RTS 17/ I | 3.929 | 19.94 |  |  |  |  | POL1_
|  | 72,5*0,07 |  | 5.075 | [21 empty] | VV | 0
Díl: | 61 | Úpravy povrchů vnitřní |  |  |  | 0 |  | 6949.43 |  | 16325.58 |  | 0 |  | 0.05 |  | 0 |  |  |  |  | 6.37 |  |  |  |  | DIL
3 | 614472101R00 | Antikorozní ochranný nátěr výztuže | m2 | 24.5 |  | 0 | 283.65 | 6949.43 | 666.35 | 16325.58 | 21 | 0 | 0.00189 | 0.05 | 0 | 0 |  | RTS 17/ II | Indiv | 0.26 | 6.37 |  |  |  |  | POL1_
Díl: | 62 | Úpravy povrchů vnější |  |  |  | 0 |  | 43821.59 |  | 76176.87 |  | 0 |  | 6.09 |  | 0 |  |  |  |  | 225.59 |  |  |  |  | DIL
4 | 622459141R00 | Vlhčení zdiva v průběhu aplikace a před | m2 | 221.76 |  | 0 | 9.8 | 2173.25 | 55.2 | 12241.15 | 21 | 0 | 0.00924 | 2.05 | 0 | 0 |  | RTS 17/ II | Indiv | 0.24173 | 53.61 |  |  |  |  | POL1_
|  | 221,76 |  | 221.76 | [21 empty] | VV | 0
5 | 622461931R00 | Příplatek za postřik poslední vrstvy ,koštětem- nadspotřeba | m2 | 221.76 |  | 0 | 15.67 | 3474.98 | 66.73 | 14798.04 | 21 | 0 | 0.0035 | 0.78 | 0 | 0 |  | RTS 17/ II | RTS 16/ II | 0.19189 | 42.55 |  |  |  |  | POL1_
6 | 622461151R00 | Omítka vnější stěn břízolit, škrábaná, slož. 1 - 2 oprava - doplnění | m2 | 44.352 |  | 0 | 150.17 | 6660.34 | 496.83 | 22035.4 | 21 | 0 | 0.07172 | 3.18 | 0 | 0 |  | RTS 17/ II | RTS 16/ II | 1.29 | 57.21 |  |  |  |  | POL1_
|  | 20% z výměry : 221,76*0,2 |  | 44.352 | [21 empty] | VV | 0
7 | 622491141R00 | Nátěr/ nástřik fasády hydrofobní Hydrofuge Incolore 1 x | m2 | 423.36 |  | 0 | 61.18 | 25901.16 | 14.62 | 6189.52 | 21 | 0 | 0.00019 | 0.08 | 0 | 0 |  | RTS 17/ II | RTS 16/ II | 0.047 | 19.9 |  |  |  |  | POL1_
|  | I. : (6,6+8,7+9,7+0,7)*2,1 |  | 53.97 | [21 empty] | VV | 0
|  | II. : (10,5+13,5+6,4+4,1+0,7)*2,1 |  | 73.92 | [21 empty] | VV | 0
|  | III. : (13,1+7+13,1+1)*2,1 |  | 71.82 | [21 empty] | VV | 0
|  | IV. : (10,5+13,5+6,4+4,1+0,7)*2,1 |  | 73.92 | [21 empty] | VV | 0
|  | V. : (6,6+8,7+9,7+0,7)*2,1 |  | 53.97 | [21 empty] | VV | 0
|  | vnější stěny : (15,2*3)*2,1 |  | 95.76 | [21 empty] | VV | 0
8 | 622901110R00 | Očištění po opravách, | m2 | 44.35 |  | 0 | 0.11 | 4.88 | 73.09 | 3241.54 | 21 | 0 | 0 | 0 | 0 | 0 |  | RTS 17/ II | RTS 16/ II | 0.20873 | 9.26 |  |  |  |  | POL1_
9 | 622904115R00 | Očištění fasád tlakovou vodou složitost 3 - 5 | m2 | 221.76 |  | 0 | 5.12 | 1135.41 | 70.28 | 15585.29 | 21 | 0 | 2e-05 | 0 | 0 | 0 |  | RTS 17/ II | RTS 17/ I | 0.18 | 39.92 |  |  |  |  | POL1_
10 | 631317210R00 | Řezání dilatační spáry hl. 0-100 mm, | m | 43 |  | 0 | 103.99 | 4471.57 | 48.51 | 2085.93 | 21 | 0 | 0 | 0 | 0 | 0 |  | RTS 17/ II | RTS 16/ II | 0.073 | 3.14 |  |  |  |  | POL1_
|  | 20*2,15 |  | 43 | [21 empty] | VV | 0
Díl: | 63 | Podlahy a podlahové konstrukce |  |  |  | 0 |  | 64656.2 |  | 12373 |  | 0 |  | 5.1 |  | 0 |  |  |  |  | 31.63 |  |  |  |  | DIL
11 | 631311121R00 | Doplnění mazanin betonem do 1 m2, do tl. 8 cm | m3 | 0.6 |  | 0 | 1771.99 | 1063.19 | 1408.01 | 844.81 | 21 | 0 | 2.5 | 1.5 | 0 | 0 |  | RTS 17/ II | RTS 16/ II | 4.66 | 2.8 |  |  |  |  | POL1_
12 | 632478129R00 | Reprofilace-cement.hmota BASF tl.do 40 mm | m2 | 55.44 |  | 0 | 1147.06 | 63593.01 | 207.94 | 11528.19 | 21 | 0 | 0.06497 | 3.6 | 0 | 0 |  | RTS 17/ II | RTS 16/ II | 0.52 | 28.83 |  |  |  |  | POL1_
|  | 221,76/4 |  | 55.44 | [21 empty] | VV | 0
Díl: | 95 | Dokončovací konstrukce na pozemních stavbách |  |  |  | 0 |  | 25.92 |  | 20728.08 |  | 0 |  | 0 |  | 0 |  |  |  |  | 75.04 |  |  |  |  | DIL
13 | 900 R01 | nezměřielné pomocné práce | h | 30 |  | 0 | 0 | 0 | 276 | 8280 | 21 | 0 | 0 | 0 | 0 | 0 |  | RTS 17/ II | RTS 16/ II | 1 | 30 |  |  |  |  | POL1_
14 | 952901411R00 | Vyčištění ostatních objektů | m2 | 324 |  | 0 | 0.08 | 25.92 | 38.42 | 12448.08 | 21 | 0 | 0 | 0 | 0 | 0 |  | RTS 17/ II | RTS 16/ II | 0.139 | 45.04 |  |  |  |  | POL1_
|  | 18*18 |  | 324 | [21 empty] | VV | 0
Díl: | 96 | Bourání konstrukcí |  |  |  | 0 |  | 0 |  | 31489.92 |  | 0 |  | 0 |  | 3.66 |  |  |  |  | 130.39 |  |  |  |  | DIL
15 | 967041112R00 | Přisekání v betonu | m2 | 55.44 |  | 0 | 0 | 0 | 568 | 31489.92 | 21 | 0 | 0 | 0 | 0.066 | 3.66 |  | RTS 17/ II | RTS 17/ I | 2.352 | 130.39 |  |  |  |  | POL1_
Díl: | 97 | Prorážení otvorů |  |  |  | 0 |  | 0 |  | 71295.84 |  | 0 |  | 0 |  | 13.53 |  |  |  |  | 265.23 |  |  |  |  | DIL
16 | 216904391R00 | Příplatek za ruční dočištění ocelovými kartáči | m2 | 221.76 |  | 0 | 0 | 0 | 163.5 | 36257.76 | 21 | 0 | 0 | 0 | 0 | 0 |  | RTS 17/ II | RTS 16/ II | 0.526 | 116.65 |  |  |  |  | POL1_
17 | 978021191R00 | Otlučení cementových omítek vnějších stěn do 100% | m2 | 221.76 |  | 0 | 0 | 0 | 158 | 35038.08 | 21 | 0 | 0 | 0 | 0.061 | 13.53 |  | RTS 17/ II | RTS 16/ II | 0.67 | 148.58 |  |  |  |  | POL1_
Díl: | 99 | Staveništní přesun hmot |  |  |  | 0 |  | 0 |  | 16486.37 |  | 0 |  | 0 |  | 0 |  |  |  |  | 45.95 |  |  |  |  | DIL
18 | 999281108R00 | Přesun hmot pro opravy a údržbu do výšky 12 m | t | 24.2875 |  | 0 | 0 | 0 | 558 | 13552.43 | 21 | 0 | 0 | 0 | 0 | 0 |  | RTS 17/ II | RTS 16/ II | 1.892 | 45.95 |  |  |  |  | POL7_
19 | 999281196R00 | Přesun hmot, opravy a údržba, příplatek do 5 km | t | 24.2875 |  | 0 | 0 | 0 | 73.2 | 1777.85 | 21 | 0 | 0 | 0 | 0 | 0 |  | RTS 17/ II | RTS 16/ II | 0 | 0 |  |  |  |  | POL7_
20 | 999281199R00 | Přesun hmot, opravy a údržba, přípl. dalších 5 km | t | 24.2875 |  | 0 | 0 | 0 | 47.6 | 1156.09 | 21 | 0 | 0 | 0 | 0 | 0 |  | RTS 17/ II | RTS 16/ II | 0 | 0 |  |  |  |  | POL7_
Díl: | 711 | Izolace proti vodě |  |  |  | 0 |  | 48529.35 |  | 15438.33 |  | 0 |  | 0.43 |  | 0 |  |  |  |  | 52.11 |  |  |  |  | DIL
21 | 711212001RS1 | Hydroizolační povlak - nátěr krystalická hydroizolace | m2 | 221.76 |  | 0 | 158.21 | 35084.65 | 31.79 | 7049.75 | 21 | 0 | 0.00095 | 0.21 | 0 | 0 |  | RTS 17/ II | Indiv | 0.13 | 28.83 |  |  |  |  | POL1_
22 | 711212002RT1 | Hydroizolační povlak - nátěr nebo stěrka, Aquafin 2K (fa Schömburg),proti vlhkosti, tl. 2mm | m2 | 60.48 |  | 0 | 222.3 | 13444.7 | 138.7 | 8388.58 | 21 | 0 | 0.00368 | 0.22 | 0 | 0 |  | RTS 17/ II | RTS 16/ II | 0.385 | 23.28 |  |  |  |  | POL1_
|  | do výšky 300 mm : | [23 empty] | VV | 0
|  | I. : (6,6+8,7+9,7+0,7)*0,3 |  | 7.71 | [21 empty] | VV | 0
|  | II. : (10,5+13,5+6,4+4,1+0,7)*0,3 |  | 10.56 | [21 empty] | VV | 0
|  | III. : (13,1+7+13,1+1)*0,3 |  | 10.26 | [21 empty] | VV | 0
|  | IV. : (10,5+13,5+6,4+4,1+0,7)*0,3 |  | 10.56 | [21 empty] | VV | 0
|  | V. : (6,6+8,7+9,7+0,7)*0,3 |  | 7.71 | [21 empty] | VV | 0
|  | vnější stěny : (15,2*3)*0,3 |  | 13.68 | [21 empty] | VV | 0
Díl: | D96 | Přesuny suti a vybouraných hmot |  |  |  | 0 |  | 0 |  | 26530.64 |  | 0 |  | 0 |  | 0 |  |  |  |  | 42.79 |  |  |  |  | DIL
23 | 979087113R00 | Nakládání vybouraných hmot na dopravní prostředky | t | 17.1864 |  | 0 | 0 | 0 | 422.5 | 7261.25 | 21 | 0 | 0 | 0 | 0 | 0 |  | RTS 17/ II | RTS 16/ II | 0.638 | 10.96 |  |  |  |  | POL8_
24 | 979081111R00 | Odvoz suti a vybour. hmot na skládku do 1 km | t | 17.1864 |  | 0 | 0 | 0 | 174.5 | 2999.03 | 21 | 0 | 0 | 0 | 0 | 0 |  | RTS 17/ II | RTS 16/ II | 0.49 | 8.42 |  |  |  |  | POL8_
25 | 979081121R00 | Příplatek k odvozu za každý další 1 km | t | 257.796 |  | 0 | 0 | 0 | 15 | 3866.94 | 21 | 0 | 0 | 0 | 0 | 0 |  | RTS 17/ II | RTS 16/ II | 0 | 0 |  |  |  |  | POL8_
26 | 979082111R00 | Vnitrostaveništní doprava suti do 10 m | t | 17.1864 |  | 0 | 0 | 0 | 222.5 | 3823.97 | 21 | 0 | 0 | 0 | 0 | 0 |  | RTS 17/ II | RTS 16/ II | 0.942 | 16.19 |  |  |  |  | POL8_
27 | 979082121R00 | Příplatek k vnitrost. dopravě suti za dalších 5 m | t | 68.7456 |  | 0 | 0 | 0 | 24.8 | 1704.89 | 21 | 0 | 0 | 0 | 0 | 0 |  | RTS 17/ II | RTS 16/ II | 0.105 | 7.22 |  |  |  |  | POL8_
28 | 979990001R00 | Poplatek za skládku stavební suti | t | 17.1864 |  | 0 | 0 | 0 | 400 | 6874.56 | 21 | 0 | 0 | 0 | 0 | 0 |  | RTS 17/ II | RTS 16/ II | 0 | 0 |  |  |  |  | POL8_
Díl: | VN | Vedlejší náklady |  |  |  | 0 |  | 0 |  | 16000 |  | 0 |  | 0 |  | 0 |  |  |  |  | 0 |  |  |  |  | DIL
29 | 90101 | Zařízení staveniště vybudování, provoz, likvidace | soubor | 1 |  | 0 | 0 | 0 | 2000 | 2000 | 21 | 0 | 0 | 0 | 0 | 0 |  | Vlastní | Kalkul | 0 | 0 |  |  |  |  | POL1_
30 | 90102 | Koordinační činnost | soubor | 1 |  | 0 | 0 | 0 | 1000 | 1000 | 21 | 0 | 0 | 0 | 0 | 0 |  | Vlastní | Kalkul | 0 | 0 |  |  |  |  | POL1_
31 | 90103 | Provoz investora | soubor | 1 |  | 0 | 0 | 0 | 1000 | 1000 | 21 | 0 | 0 | 0 | 0 | 0 |  | Vlastní | Kalkul | 0 | 0 |  |  |  |  | POL1_
32 | 90201 | Dokumentace skutečného provedení stavby | soubor | 1 |  | 0 | 0 | 0 | 1000 | 1000 | 21 | 0 | 0 | 0 | 0 | 0 |  | Vlastní | Kalkul | 0 | 0 |  |  |  |  | POL1_
33 | 90205 | Zajištění BOZP, kontroly kvality | soubor | 1 |  | 0 | 0 | 0 | 1000 | 1000 | 21 | 0 | 0 | 0 | 0 | 0 |  | Vlastní | Kalkul | 0 | 0 |  |  |  |  | POL1_
34 | VRN0 | HZS prostoje provoz věznice | hod | 50 |  | 0 | 0 | 0 | 200 | 10000 | 21 | 0 | 0 | 0 | 0 | 0 |  | Vlastní | Indiv | 0 | 0 |  |  |  |  | POL10_
[24 empty] | 15 | 21
| Celkem |  |  |  |  | 0 | [17 empty] | 0 | 0 | SUM
Poznámky uchazeče k zadání
POPUZIV
END