## Rozpočet
POLOŽKOVÝ ROZPOČET PRO VEŘEJNOU SOUTĚŽ
Název stavby: | Oprava střechy Administrativní budovy
Druh prací: | Stavební práce
Číslo | Název položky | MJ | PMJ | Kč/MJ | Kč
položky |  |  |  |  | celkem
1 | 2 | 3 | 4 | 5 | 6
712 | Povlakové krytiny
1 | Výsprava stávající podkladní vrstvy z asfaltových pásů – cca 30% plochy | m2 | 1625 |  | 0
Vyrovnání nerovností s urovnáním povrchu, odstranění boulí a puchýřů, vysušení, záplaty asfaltovým pásem typu Bitagit
2 | Očištění povrchu vyspravené podkladní vrstvy | m2 | 1625 |  | 0
Vyspravený podklad = plní funkci parotěsné zábrany.
3 | Přesun suti a vybouraných hmot na staveništi | m3 | 12 |  | 0
4 | Odvoz suti a vybouraných hmot na skládku | m3 | 12 |  | 0
5 | Povlaková krytina střech do 10°, lepení EPDM v tl.1,14mm - materiál | m2 | 1650 |  | 0
| Vodorovná + svislá plocha | m2 | 1650
6 | Ostatní materiál (kotvící lišty,kotvy) | kpl | 1 |  | 0
7 | Montáž hydroizolace | m2 | 1650 |  | 0
8 | Dodávka a montáž – Dutral vložky vtoku d=125mm | ks | 11 |  | 0
9 | Přesun hmot pro krytiny povlakové v objektech v do 12 m | % | 3 | 0 | 0
| 712 celkem |  |  |  | 0
713 | Izolace tepelné
10 | Izolace tepelná střech - 2vrstvy desek, lepení | m2 | 1625 |  | 0
| Vodorovná plocha | m2 | 1625
11 | Dodávka: PIR deska kašírovaná tl.40mm - plocha | m2 | 1530 |  | 0
12 | Dodávka EPS 100S tl.100mm - plocha | m2 | 1405 |  | 0
13 | Dodávka: EPS 100 S tl.50mm - svislá a vodorovná plocha | m2 | 220 |  | 0
14 | Dodávka: lepidlo INSTA STICK | kpl | 1 |  | 0
15 | vyplnění plochy po odstranění přístřešku VZT (práce a materiál) | m2 | 14 |  | 0
16 | Přesun hmot pro izolace tepelné v objektech v do 15 m | % | 3 | 0 | 0
| 713 celkem |  |  |  | 0
762 | Konstrukce tesařské
17 | Podkladová vrstva z OSB tl.18mm na vodorov.část atiky | m2 | 95 |  | 0
18 | Přesun hmot pro konstrukce tesařské v objektech v do 15 m | % | 3 | 0 | 0
| 762 celkem |  |  |  | 0
764 | Konstrukce klempířské
19 | Demontáž klemp.prvků – atika | m | 373 |  | 0
20 | PZ lakovaný oplechování atiky, závětrná lišta + L lišta celkem rš.400mm | m | 325 |  | 0
21 | krycí plech část střechy C rš 200mm | m | 80 |  | 0
22 | Demontáž - úprava klemp.prvků - stáv.oplechování VZT bloku | kpl | 1 |  | 0
23 | Očištění stáv.poklopu pro výlez | m2 | 0.9775 |  | 0
24 | Z+2 nátěr stáv.poklopu pro výlez | m2 | 1.2 |  | 0
25 | Demontáž odvětrávání střešního pláště | ks | 34 |  | 0
26 | Demontáž odtokových vpustí | ks | 11 |  | 0
27 | Dodání a montáž nových odtokových vpustí | ks | 11 |  | 0
28 | Demontáž odvětrávacích komínků | ks | 15 |  | 0
29 | Dodání a montáž nových odvětrávacích komínků včetně stříšky | ks | 15 |  | 0
30 | Oprava stávajícího průrazu pro vedení kabeláže | ks | 1 |  | 0
31 | Přesun hmot pro konstrukce klempířské v objektech v do 15 m | % | 3 | 0 | 0
| 764 celkem |  |  |  | 0
A22 | Hromosvody
32 | Demontáž a montáž nového hromosvodu na střeše, revize ( bez svislých svodů ) | soubor | 1 |  | 0
| A22 celkem |  |  |  | 0
VRN
33 | Demontáž nefunkční vzduchotechniky, přesun ze střechy 15 m | kpl | 1 |  | 0
34 | Zařízení staveniště | soubor | 1 |  | 0
Dovoz a odvoz veškerého potřebného vybavení, zastřešení vchodu do admin budovy vymezení prostoru okolo objektu mobilní pevnou ochranou, vyklizení staveniště včetně odvozu veškerého zařízení
35 | Likvidace odpadů | soubor | 1 |  | 0
| Cenová nabídka bez DPH |  |  |  | 0
| DPH 21% |  |  |  | 0
| Cenová nabídka včetně DPH |  |  |  | 0