## Věznice Příbram
I.
Cenová nabídka na montáž s dodávkou střešního pláště Příbram - věznice
Oprava střechy a klempířských prvků - objekt vnitřní režie STÚ
varianta sedlové střechy - sklon 12 stupnů
Výpis materiálu a prací: |  | Mj. | Mn. | cena/j | Cena
Demontáže a likvidace poškozené části střešního pláště
dmtž stávající vrchní krytiny do suti (asfaltový pás + lepenka + tepelná izolace) |  | m2 | 280 | 0 | 0
dmtž stávajících klempířských prvků do suti |  | kpl | 1 | 0 | 0
(žlab+hák+kotlík+okapnice+svod+atika+lemování+hromosvody)
dmtž plechové krytiny bočního skladu do dalšího použití |  | m2 | 44 | 0 | 0
dmtž dřevěné stropní konstrukce bočního skladu |  | kpl | 1 | 0 | 0
dmtž dřevěné stěny bočního skladu včetně oken |  | kpl | 1 | 0 | 0
odvoz asfaltového pásu + lepenky + izolace - včetně likvidace na skládce |  | kpl | 1 | 0 | 0
odvoz klempířských prvků - včetně likvidace na skládce |  | kpl | 1 | 0 | 0
odvoz dřevěný strop a stěna bočního skladu vč. oken-včetně likvidace na skládce |  | kpl | 1 | 0 | 0
provizorní zakrytí střechy |  | kpl | 1 | 0 | 0
přesun hmot vodorovný,svislý |  | kpl | 1 | 0 | 0
|  | Cena bez DPH |  |  | 0
zednické a tesařské práce
vyzdění-obvodová zeď š.200 mm např.Ytong (d.26 m, v.3,0 m) s otvory na 6 oken |  | m2 | 53 | 0 | 0
|  |  |  | 0 | 0
|  |  |  | 0 | 0
|  |  |  | 0 | 0
|  |  |  | 0 | 0
(obvodová zeď bude průběžně kotvena do stávající přilehlé zdi)
vyzdění - vnitřní zdi š.200 mm (délka 1,3 m, výška 3 m) např. Ytong |  | m2 | 3.9 | 0 | 0
montáž překlad (200x249x599) s armov.betonem-5 ks na 1 okno např.Ytong U200 |  | ks | 30 | 0 | 0
montáž překlad (200x249x599) a armov.betonem-3 ks na 1 dveře-např.Ytong U200 |  | ks | 3 | 0 | 0
montáž žel.beton. věnce na vyzděnou příčku - výška 250 mm |  | kpl | 1 | 0 | 0
0
0
0
0
0
0
|  |  |  | 0 | 0
|  |  |  | 0 | 0
(věnec bude prokotven do stávajícího zdiva)
dodávka okna plast š. 950 mm x v. 1115 mm včetně montáže bez parapetu |  | ks | 8 | 0 | 0
(barva bílá, dvojsklo, otevírací, výklopné)
dodávka vchodových dveří plast 1160 mm x 2100 mm včetně montáže, barva bílá |  | ks | 1 | 0 | 0
dvouvrstvá omítka dělící zdi(8 m2) a vnitřní strany obvodové zdi (53m+6m2 špal.) |  | m2 | 67 | 0 | 0
(do omítky budou aplikovány dvě vrstvy armovací tkaniny - perlinka)
vnější šlechtěná fasádní omítka obvodové zdi 200 mm (53 m2+6m2) |  | m2 | 59 | 0 | 0
(do omítky budou aplikovány dvě vrstvy armovací tkaniny - perlinka)
100% oprava omítky stávající vnitřní zdi bočního skladu |  | m2 | 72 | 0 | 0
(včetně penetrace+ 2x nátěer (26 m x 3m) - 6m2 okna)
montáž dřevěných nosníků prodloužení střešní konstrukce včetně *01
impregnace dřevěných nosníků boč. skladu (Lignofix – E profi) |  | kpl | 1 | 0 | 0
montáž OSB deska tl. 22 mm 4NPD (29,2 m x 1,6 m) *02 |  | m2 | 47 | 0 | 0
montáž SDK podhledu (strop bočního skladu) včetně penetr.+2 x nátěr (1,3x26 m) |  | m2 | 34 | 0 | 0
montáž 1 ks ocelového podpěrného sloupu včetně zastřešení schodiště *03 |  | kpl | 1 | 0 | 0
montáž palubkového podhledu zastřešení schodiště |  | m2 | 7 | 0 | 0
nadezdění pravé střešní atiky o 10 cm |  | b/m | 10 | 0 | 0
nadezdění levé střešní atiky *04 |  | b/m | 7 | 0 | 0
oprava povrchu betonových střešních desek |  | m2 | 100 | 0 | 0
kotvící,spojovací a spotřební material |  | kpl | 1 | 0 | 0
přesun hmot vodorovný,svislý |  | ks | 0 | 0 | 0
lešení lehké pomocné |  | m2 | 0 | 0 | 0
lešení lehké řadové s podlahami montáž |  | m2 | 0 | 0 | 0
0
0
0
0
0
0
0
0
0
0
0
lešení lehké řadové s podlahami demontáž |  | m2 | 0 | 0 | 0
pronájem lešení za den |  | m2 | 0 | 0 | 0
0
|  | Cena bez DPH |  |  | 0
*01 : montáž dřevěných nosníků za účelem propojení původní střechy truhlárny se střechou bočního skladu
takovým způsobem, aby střecha obou částí probíhala plynule a návazně v jednom sklonu bez přerušení
*02 : OSB desky budou tvořit vrchní část střešní konstrukce bočního skladu tak, aby plynule navazovaly
výškou a sklonem na betonovou konstrukci střechy truhlárny
*03 : podpěrný sloup bude umístěn u vstupu do truhlárny za účelem podepření přetažené střechy v místě
schodiště vstupu do truhlárny - střecha bočného skladu bude protažena až do úrovně pravé štítové zdi osazením
pozednice v úrovni věnce obvodové zdi včetně montáže střešní podpůrné konstrukce pod hydroizolační pásy.Spodní část
dřevěné konstrukce bude osazena palubkami.
*04 levá střešní atika bude v části bočního skladu nadezděna nad žbt.věnec boční zdi tak, aby se svým hřebenem navázala na
stávající levou atiku, čímž vznikne jedna propojená plynule navazující atika v délce 7 m
Poznámka : Veškeré položky označené jako "montáž" se rozumí dodání materiálu včetně montážní práce
Hydroizolační práce s výměnou tepelné izolace a hydroizolace
penetrace beton povrchu - např. Penetral ALP 9 kg/bal (12 balení) |  | m2 | 280 | 0 | 0
montáž podkladní pojistné hydroizolace např. GLASTEK AL 40 mineral |  | m2 | 330 | 0 | 0
montáž polystyren 100 mm ve dvou vrstvách např. EPS 150 - 100 mm BACHL |  | m2 | 330 | 0 | 0
(kotvení polystyrenu do střechy bude provedeno šroubem např.GBST 6x90 torx
v kombinaci s teleskopem např. T 165 - celkem 2500 ks + 2500 ks)
montáž - podkladní samolepící asf. pás např. Glastek 30 Sticker Plus KVK |  | m2 | 330 | 0 | 0
montáž - vrch.asf. pás s posyem. např. Elastek 50 Special Dekor modrozelený |  | m2 | 540 | 0 | 0
(asfaltový pás bude vytažen až pod hlavu klempíř. ukončení atiky) (330+210 m2)
0
0
0
0
|  | ks | 0 | 0 | 0
|  | ks | 0 | 0 | 0
přesun hmot vodorovný,svislý |  | kpl | 1 | 0 | 0
0
0
0
0
0
0
0
0
0
0
0
0
|  | Cena bez DPH |  |  | 0
Klempířské práce s dod. materiálu dle výpisu
montáž - žlab půlkulatý podokapní r.š.330 mm |  | bm | 58 | 0 | 0
montáž - okapnice pod folii r.š.350mm |  | bm | 58 | 0 | 0
0
montáž - hák r.š.330 mm |  | ks | 46 | 0 | 0
0
0
0
0
0
0
0
montáž - kotlík oválný 330/100 |  | ks | 4 | 0 | 0
0
0
0
0
0
0
0
0
0
0
0
0
0
0
0
0
0
0
0
0
0
0
0
0
montáž - dešťový svod s kolenem pr. 100 mm |  | bm | 14 | 0 | 0
oplechování pravé atiky r.š.300mm s osazením plechu pod izolaci |  | b/m | 11 | 0 | 0
|  |  |  | 0 | 0
|  |  |  | 0 | 0
|  |  |  | 0 | 0
|  |  |  | 0 | 0
|  |  |  | 0 | 0
oplechování levé atiky r.š. 300 mm (včetně prodloužení atiky přes boční sklad) |  | b/m | 7 | 0 | 0
oplechování styku střechy se štítem zámečnické dílny pod izolaci - levá atika |  | b/m | 11 | 0 | 0
osazení konce střechy voděodolnou OSB deskou š.300 mm pro montáž žlab.háku |  | b/m | 60 | 0 | 0
osazení konce střechy před žlabem zakončovacím plechem š. 300 mm |  | b/m | 60 | 0 | 0
výroba a montáž speciál. klempířských prvků |  | kpl | 1 | 0 | 0
(veškeré klempířské prvky z pozinkovaného plechu s barevnou povrch. úpravou
např. polyuretanovým lakem PU50, barevná povrchová úprava RAL 7024 šedá )
montáž hromosvodu včetně dodání revizní zprávy (130+60 b.m.) |  | bm | 190 | 0 | 0
spojovací a spotřební material |  | kpl | 1 | 0 | 0
přesun hmot vodorovný,svislý |  | kpl | 1 | 0 | 0
|  | Cena bez DPH |  |  | 0
|  | kpl | 0 | 0 | 0
VRN |  | Cena bez DPH |  |  | 0
Poznámka : Veškeré položky označené jako "montáž" se rozumí dodání materiálu včetně montážní práce
*02 : OSB desky budou tvořit vrchní část střešní konstrukce bočního skladu tak, aby plynule navazovaly
Rekapitulace
Demontáže a likvidace poškozené části střešního pláště |  |  |  |  | 0
Zednické a tesařské práce |  |  |  |  | 0
Hydroizolační práce s opravou tepelné izolace |  |  |  |  | 0
Klempířské práce s dod. materiálu Fezn s barevnou úpravou dle výpisu |  |  |  |  | 0
VRN |  |  |  |  | 0
| Celkem bez DPH |  |  | 0