## Příloha č.2 k SoD
Oprava podlah
VÝKAZ VÝMĚR
VINYL | [8 empty] | 0
KOBERCE | [8 empty] | 0
PŘESUNY HMOT | [8 empty] | 0
mezisoučet celkem | [8 empty] | 0
CELKEM bez DPH | [8 empty] | 0
DPH 21 % | [8 empty] | 0
CELKEM s DPH | [8 empty] | 0
Uvedené plochy a délky jsou orientační, místnosti je nutné zaměřit a zohlednít výklenky u oken a dveří.
VINYL | místnost číslo | název místnosti | barva č. | šířka m | délka m | plocha m2 | délka soklových lišt | délka rohové lišty na schodišťový stupeň | cena dodávek a prací
Demontáž podlahových krytin, jejich odvoz a likvidace, pokládka broušených OSB desek (pero- drážka) tl. 15 mm po celé ploše podlahy, vytmelení spár, podkladní vrstva Mirelon 3 mm, dodávka, montáž (lepení po celé ploše) vinylové podlahy SUPREME PLUS, barva 5626018. Dodávka a montáž soklových a rohových lišt. | 2047 | rozdílení předsíň | 5626018 | 2.4 | 1.35 | 5 | 8 | 0 | 0
Demontáž podlahových krytin, jejich odvoz a likvidace, pokládka broušených OSB desek (pero- drážka) tl. 15 mm po celé ploše podlahy, vytmelení spár, podkladní vrstva Mirelon 3 mm, dodávka, montáž (lepení po celé ploše) vinylové podlahy SUPREME PLUS, barva 5626018. Dodávka a montáž soklových a rohových lišt. | 2045 | místnost rozdílení | 5626018 | 5.64 | 5.9 | 35 | 26 | 5.7 | 0
Demontáž podlahových krytin, jejich odvoz a likvidace, pokládka broušených OSB desek (pero- drážka) tl. 15 mm po celé ploše podlahy, vytmelení spár, podkladní vrstva Mirelon 3 mm, dodávka, montáž (lepení po celé ploše) vinylové podlahy SUPREME PLUS, barva 5626018. Dodávka a montáž soklových a rohových lišt. | 1006 | chodba u strážního stanoviště č.5 | 5626018 | 2.4 | 5.7 | 15 | 19 | 0 | 0
Demontáž podlahových krytin, jejich odvoz a likvidace, pokládka broušených OSB desek (pero- drážka) tl. 15 mm po celé ploše podlahy, vytmelení spár, podkladní vrstva Mirelon 3 mm, dodávka, montáž (lepení po celé ploše) vinylové podlahy SUPREME PLUS, barva 5626018. Dodávka a montáž soklových a rohových lišt. | 1081 a 1082 | řidiči | 5626018 | 6.1 | 4 | 32 | 26 | 6.1 | 0
Demontáž podlahových krytin, jejich odvoz a likvidace, pokládka broušených OSB desek (pero- drážka) tl. 15 mm po celé ploše podlahy, vytmelení spár, podkladní vrstva Mirelon 3 mm, dodávka, montáž (lepení po celé ploše) vinylové podlahy SUPREME PLUS, barva 5626018. Dodávka a montáž soklových a rohových lišt. | 1083 | řidiči předsíň | 5626018 | 1.4 | 3.8 | 7 | 13 | 0 | 0
Demontáž podlahových krytin, jejich odvoz a likvidace, pokládka broušených OSB desek (pero- drážka) tl. 15 mm po celé ploše podlahy, vytmelení spár, podkladní vrstva Mirelon 3 mm, dodávka, montáž (lepení po celé ploše) vinylové podlahy SUPREME PLUS, barva 5626018. Dodávka a montáž soklových a rohových lišt. | 1084 | řidiči | 5626018 | 5.4 | 2.8 | 18 | 19 | 2.8 | 0
Demontáž podlahových krytin, jejich odvoz a likvidace, pokládka broušených OSB desek (pero- drážka) tl. 16 mm po celé ploše podlahy, vytmelení spár, podkladní vrstva Mirelon 3 mm, dodávka, montáž (lepení po celé ploše) vinylové podlahy SUPREME PLUS, barva 5626018. Dodávka a montáž soklových a rohových lišt. | 1085 | řidiči | 5626018 | 5.4 | 2.6 | 15 | 18 | 2.6 | 0
Demontáž podlahových krytin, jejich odvoz a likvidace, pokládka broušených OSB desek (pero- drážka) tl. 15 mm po celé ploše podlahy, vytmelení spár, podkladní vrstva Mirelon 3 mm, dodávka, montáž (lepení po celé ploše) vinylové podlahy SUPREME PLUS, barva 5626018. Dodávka a montáž soklových a rohových lišt. | 2030 | chodba OPaS | 5626018 | 9 | 1.1 | 12 | 22 | 2.2 | 0
139
Vinylové podlahy celkem | [8 empty] | 0
KOBERCE | místnost číslo | název místnosti | barva č. | šířka m | délka m | plocha m2 | délka soklových lišt s vlepeným kobercem | Přechodová lišta v místech dveří ks | cena dodávek a prací
Demontáž podlahových krytin, jejich odvoz a likvidace, vytmelení spár v podkladu, zbroušení do roviny, podkladní vrstva Mirelon 3 mm, dodávka, montáž (lepení po celé ploše) koberce COBALT barvy 42309, Dodávka a montáž kobercové soklové lišty s vlepeným kobercovým proužkem a přechodových lišt. | 2034 | referent OVVaT | 42309 | 2.55 | 3.85 | 12 | 15 | 1 | 0
Demontáž podlahových krytin, jejich odvoz a likvidace, vytmelení spár v podkladu, zbroušení do roviny, podkladní vrstva Mirelon 3 mm, dodávka, montáž (lepení po celé ploše) koberce COBALT barvy 42309, Dodávka a montáž kobercové soklové lišty s vlepeným kobercovým proužkem a přechodových lišt. | 2113 | psycholog | 42309 | 3.52 | 4.35 | 17 | 17 | 1 | 0
Demontáž podlahových krytin, jejich odvoz a likvidace, vytmelení spár v podkladu, zbroušení do roviny, podkladní vrstva Mirelon 3 mm, dodávka, montáž (lepení po celé ploše) koberce COBALT barvy 42309, Dodávka a montáž kobercové soklové lišty s vlepeným kobercovým proužkem a přechodových lišt. | 2114 | psycholog | 42309 | 5 | 4.35 | 24 | 20 | 1 | 0
Demontáž podlahových krytin, jejich odvoz a likvidace, vytmelení spár v podkladu, zbroušení do roviny, podkladní vrstva Mirelon 3 mm, dodávka, montáž (lepení po celé ploše) koberce COBALT barvy 42309, Dodávka a montáž kobercové soklové lišty s vlepeným kobercovým proužkem a přechodových lišt. | 2111 | sociální pracovník | 42309 | 3 | 2.4 | 8 | 12 | 1 | 0
Demontáž podlahových krytin, jejich odvoz a likvidace, vytmelení spár v podkladu, zbroušení do roviny, podkladní vrstva Mirelon 3 mm, dodávka, montáž (lepení po celé ploše) koberce COBALT barvy 42309, Dodávka a montáž kobercové soklové lišty s vlepeným kobercovým proužkem a přechodových lišt. | 2110 | sociální pracovník | 42309 | 3 | 3.2 | 11 | 13 | 1 | 0
Demontáž podlahových krytin, jejich odvoz a likvidace, vytmelení spár v podkladu, zbroušení do roviny, podkladní vrstva Mirelon 3 mm, dodávka, montáž (lepení po celé ploše) koberce COBALT barvy 42309, Dodávka a montáž kobercové soklové lišty s vlepeným kobercovým proužkem a přechodových lišt. | 1038 | sportovní referent | 42309 | 3.85 | 2.8 | 12 | 16 | 1 | 0
Demontáž podlahových krytin, jejich odvoz a likvidace, vytmelení spár v podkladu, zbroušení do roviny, podkladní vrstva Mirelon 3 mm, dodávka, montáž (lepení po celé ploše) koberce COBALT barvy 42309, Dodávka a montáž kobercové soklové lišty s vlepeným kobercovým proužkem a přechodových lišt. | 2033 | terapeutická místnost | 42309 | 3.85 | 6.2 | 27 | 22 | 1 | 0
Demontáž podlahových krytin, jejich odvoz a likvidace, vytmelení spár v podkladu, zbroušení do roviny, podkladní vrstva Mirelon 3 mm, dodávka, montáž (lepení po celé ploše) koberce COBALT barvy 42309, Dodávka a montáž kobercové soklové lišty s vlepeným kobercovým proužkem a přechodových lišt. | 2057 | personální | 42309 | 2.5 | 5.65 | 16 | 18 | 1 | 0
127
Kobercové podlahy celkem | [8 empty] | 0
Přesun hmot | [8 empty] | 0
TECHNICKÁ SPECIFIKACE MATERIÁLŮ
KOBERCE COBALT:
Materiál: 100 % PA, podklad AB, všívaná smyčka, výška vlákna 3,5 mm, váha 1620 g/m2, třída zátěže 33
VINYLOVÁ PODLAHA SUPREME PLUS
Vinylová podlaha Tarkett, třída zátěže 43,tloušťka 2,5 mm, tl. nášlapné vrstvy 0,7 mm, hmotnost 2,9 kg/m2