## Rekapitulace stavby
2012 |  | List obsahuje: |  |  |  | 1) Souhrnný list stavby |  |  |  | 2) Rekapitulace objektů | [16 empty] | 2.0 |  |  |  |  | False | False
| optimalizováno pro tisk sestav ve formátu A4 - na výšku | [16 empty] | >> skryté sloupce << | [12 empty] | 0,01 | 21
[31 empty] | 0,01 | 15
| SOUHRNNÝ LIST STAVBY | [17 empty] | v --- níže se nacházejí doplnkové a pomocné údaje k sestavám --- v | [11 empty] | 0,001
|  | Kód: | [28 empty] | 0,01
|  | Stavba: |  |  |  | Oprava rozvodů vody v koupelnách objektu C | [24 empty] | 0,01
|  | JKSO: | [12 empty] | CC-CZ: | [15 empty] | 0,01
|  | Místo: |  |  |  | Karviná | [8 empty] | Datum: | [15 empty] | 0,01
0,01
|  | Objednatel: | [12 empty] | IČ: | [15 empty] | 0,01
[15 empty] | DIČ: | [15 empty] | 0,01
0,01
|  | Zhotovitel: | [12 empty] | IČ: | [15 empty] | 0,01
[15 empty] | DIČ: | [15 empty] | 0,01
False
|  | Projektant: | [12 empty] | IČ: | [15 empty] | False
[15 empty] | DIČ: | [15 empty] | True
0,01
|  | Zpracovatel: | [12 empty] | IČ: | [15 empty] | 0,01
DIČ:
Poznámka:
|  | Náklady z rozpočtů | [12 empty] | 0
|  | Ostatní náklady ze souhrnného listu | [12 empty] | 0
|  | Cena bez DPH | [12 empty] | 0
|  | DPH | základní |  |  |  | 21% |  | ze | 0 |  |  |  |  | 0
|  |  | snížená |  |  |  | 15% |  | ze | 0 |  |  |  |  | 0
|  |  | zákl. přenesená |  |  |  | 21% |  | ze | 0 |  |  |  |  | 0
|  |  | sníž. přenesená |  |  |  | 15% |  | ze | 0 |  |  |  |  | 0
|  |  | nulová |  |  |  | 0% |  | ze | 0 |  |  |  |  | 0
|  | Cena s DPH | [6 empty] | v |  | CZK |  |  |  | 0
|  | Projektant | [9 empty] | Zpracovatel
|  | Datum a podpis: | [5 empty] | Razítko |  |  |  | Datum a podpis: |  |  |  | Razítko
|  | Objednavatel | [9 empty] | Zhotovitel
|  | Datum a podpis: | [5 empty] | Razítko |  |  |  | Datum a podpis: |  |  |  | Razítko
REKAPITULACE OBJEKTŮ STAVBY
| Kód: | [5 empty] | 0
| Stavba: | [5 empty] | Oprava rozvodů vody v koupelnách objektu C
| Místo: | [5 empty] | Karviná | [6 empty] | Datum:
| Objednatel: | [12 empty] | Projektant: |  |  |  |  | Informatívní údaje z listů zakázek
| Zhotovitel: | [12 empty] | Zpracovatel:
| Kód |  |  | Objekt | [8 empty] | Cena bez DPH [CZK] |  |  |  | Cena s DPH [CZK] |  | z toho Ostat. náklady [CZK] | DPH [CZK] | Normohodiny [h] | DPH základní [CZK] | DPH snížená [CZK] | DPH základní přenesená [CZK] | DPH snížená přenesená [CZK] | Základna DPH základní | Základna DPH snížená | Základna DPH zákl. přenesená | Základna DPH sníž. přenesená | Základna DPH nulová
| 1) Náklady z rozpočtů | [11 empty] | 0 |  |  |  | 0 |  | 0 | 0 | 362.6628 | 0 | 0 | 0 | 0 | 0 | 0 | 0 | 0 | 0 | D | 0 | ###NOIMPORT### | IMPORT | {40a48f26-72ac-4b86-a415-2e8eaaee4ac9} | {00000000-0000-0000-0000-000000000000}
/ |  | 001 |  |  | Oprava rozvodu vody | [7 empty] | 0 |  |  |  | 0 |  | 0 | 0 | 362.6628 | 0 | 0 | 0 | 0 | 0 | 0 | 0 | 0 | 0 |  | 1 |  | IMPORT | {f82b481b-2aa5-4e5d-81bc-cde8dd5d4841} | {40a48f26-72ac-4b86-a415-2e8eaaee4ac9}
| 2) Ostatní náklady ze souhrnného listu | [11 empty] | 0 |  |  |  | 0 |  | Procent. zadání [% nákladů rozpočtu] | Zařazení nákladů | DPH | DPH [CZK]
| Celkové náklady za stavbu 1) + 2) | [11 empty] | 0 |  |  |  | 0

## 001 - Oprava rozvodu vody
| List obsahuje: |  | 1) Krycí list rozpočtu |  | 2) Rekapitulace rozpočtu |  |  | 3) Rozpočet |  |  | Zpět na list: | Rekapitulace stavby
optimalizováno pro tisk sestav ve formátu A4 - na výšku | [11 empty] | >> skryté sloupce << | [9 empty] | {f82b481b-2aa5-4e5d-81bc-cde8dd5d4841}
2
KRYCÍ LIST ROZPOČTU | [12 empty] | v --- níže se nacházejí doplnkové a pomocné údaje k sestavám --- v | [8 empty] | False
| Stavba: |  | Oprava rozvodů vody v koupelnách objektu C
| Objekt: |  | Oprava rozvodů vody v koupelnách objektu C
| JKSO: | [7 empty] | CC-CZ:
| Místo: |  | Karviná | [5 empty] | Datum: |  | 0
| Objednatel: | [7 empty] | IČ:
DIČ:
| Zhotovitel: | [7 empty] | IČ:
DIČ:
| Projektant: | [7 empty] | IČ:
DIČ:
| Zpracovatel: | [7 empty] | IČ:
DIČ:
Poznámka:
| Náklady z rozpočtu | [7 empty] | 0
| Ostatní náklady | [7 empty] | 0
| Cena bez DPH | [7 empty] | 0
| DPH | základní | 21% | ze | 0 |  |  |  | 0
|  | snížená | 15% | ze | 0 |  |  |  | 0
|  | zákl. přenesená | 21% | ze | 0 |  |  |  | 0
|  | sníž. přenesená | 15% | ze | 0 |  |  |  | 0
|  | nulová | 0% | ze | 0 |  |  |  | 0
| Cena s DPH |  |  | v | CZK |  |  | 0
| Projektant |  |  |  |  | Zpracovatel
| Datum a podpis: |  |  | Razítko |  | Datum a podpis: |  |  |  | Razítko
| Objednavatel |  |  |  |  | Zhotovitel
| Datum a podpis: |  |  | Razítko |  | Datum a podpis: |  |  |  | Razítko
REKAPITULACE ROZPOČTU
Stavba: |  |  | Oprava rozvodů vody v koupelnách objektu C
Objekt: |  |  | Oprava rozvodů vody v koupelnách objektu C
Místo: |  |  | Karviná |  |  |  | Datum: |  | 0
Objednatel: | [6 empty] | Projektant:
Zhotovitel: | [6 empty] | Zpracovatel:
Kód - Popis | [9 empty] | Cena celkem [CZK]
1) Náklady z rozpočtu | [9 empty] | 0 | [12 empty] | -1
| HSV - Práce a dodávky HSV | [8 empty] | 0
| 3 - Svislé a kompletní konstrukce | [8 empty] | 0
| 4 - Vodorovné konstrukce | [8 empty] | 0
| 9 - Ostatní konstrukce a práce, bourání | [8 empty] | 0
| 997 - Přesun sutě | [8 empty] | 0
| 998 - Přesun hmot | [8 empty] | 0
| PSV - Práce a dodávky PSV | [8 empty] | 0
| 722 - Zdravotechnika - vnitřní vodovod | [8 empty] | 0
| 727 - Zdravotechnika - požární ochrana | [8 empty] | 0
| 767 - Konstrukce zámečnické | [8 empty] | 0
| 781 - Dokončovací práce - obklady | [8 empty] | 0
| VRN - Vedlejší rozpočtové náklady | [8 empty] | 0
| VRN4 - Inženýrská činnost | [8 empty] | 0
| VRN7 - Provozní vlivy | [8 empty] | 0
2) Ostatní náklady | [9 empty] | 0 |  |  |  | DPH
Celkové náklady za stavbu 1) + 2) | [7 empty] | 0
ROZPOČET
Stavba: |  |  | Oprava rozvodů vody v koupelnách objektu C
Objekt: |  |  | Oprava rozvodů vody v koupelnách objektu C
Místo: |  |  | Karviná |  |  |  | Datum: |  | 0
Objednatel: | [6 empty] | Projektant:
Zhotovitel: | [6 empty] | Zpracovatel:
PČ | Typ | Kód | Popis |  |  | MJ | Množství | J.cena [CZK] |  | Cena celkem [CZK] |  |  | Poznámka | DPH | J. Nh [h] | Nh celkem [h] | J. hmotnost [t] | Hmotnost celkem [t] | J. suť [t] | Suť Celkem [t]
Náklady z rozpočtu | [9 empty] | 0 | [5 empty] | 362.6628 |  | 2.497 |  | 4.2147 |  | D | -1 | [7 empty] | 0
| HSV - Práce a dodávky HSV | [8 empty] | 0 | [5 empty] | 167.8369 |  | 1.6786 |  | 3.148 | 1 | D | 0 | ROZPOCET | [6 empty] | 0
| 3 - Svislé a kompletní konstrukce | [8 empty] | 0 | [5 empty] | 2.896 |  | 0.40848 |  | 0 | 1 | D | 1 | ROZPOCET | [6 empty] | 0
1 | K | 340238235 | Zazdívka otvorů pl do 1 m2 v příčkách nebo stěnách z příčkovek Ytong tl 150 mm |  |  | m2 | 4 |  |  | 0 |  |  |  | základní | 0.724 | 2.896 | 0.10212 | 0.40848 | 0 | 0 | 4 | K | 2 | ROZPOCET | 0 | 0 | 0 | 0 | 0 | 1 | 0 | 4 | -2071469991
| 4 - Vodorovné konstrukce | [8 empty] | 0 | [5 empty] | 8.9753 |  | 1.2651 |  | 0 | 1 | D | 1 | ROZPOCET | [6 empty] | 0
2 | K | 411388531 | Zabetonování otvorů pl do 1 m2 ve stropech |  |  | m3 | 0.54 |  |  | 0 |  |  |  | základní | 16.621 | 8.9753 | 2.3428 | 1.2651 | 0 | 0 | 4 | K | 2 | ROZPOCET | 0 | 0 | 0 | 0 | 0 | 1 | 0 | 4 | 83539289
| 9 - Ostatní konstrukce a práce, bourání | [8 empty] | 0 | [5 empty] | 106.2484 |  | 0.004992 |  | 3.148 | 1 | D | 1 | ROZPOCET | [6 empty] | 0
3 | K | 952901111 | Vyčištění budov bytové a občanské výstavby při výšce podlaží do 4 m |  |  | m2 | 80 |  |  | 0 |  |  |  | základní | 0.308 | 24.64 | 4e-05 | 0.0032 | 0 | 0 | 4 | K | 2 | ROZPOCET | 0 | 0 | 0 | 0 | 0 | 1 | 0 | 4 | 1134315731
4 | K | 971035531 | Vybourání otvorů ve zdivu cihelném pl do 1 m2 na MC tl do 150 mm |  |  | m2 | 4 |  |  | 0 |  |  |  | základní | 1 | 4 | 0 | 0 | 0.293 | 1.172 | 4 | K | 2 | ROZPOCET | 0 | 0 | 0 | 0 | 0 | 1 | 0 | 4 | -275456761
5 | K | 972054491 | Vybourání otvorů v ŽB stropech nebo klenbách pl do 1 m2 tl přes 80 mm |  |  | m3 | 0.54 |  |  | 0 |  |  |  | základní | 23.266 | 12.5636 | 0 | 0 | 2.4 | 1.296 | 4 | K | 2 | ROZPOCET | 0 | 0 | 0 | 0 | 0 | 1 | 0 | 4 | -1006732834
6 | K | 977211112 | Řezání ŽB kcí hl do 350 mm stěnovou pilou do průměru výztuže 16 mm |  |  | m | 11.2 |  |  | 0 |  |  |  | základní | 4.494 | 50.3328 | 0.00016 | 0.001792 | 0 | 0 | 4 | K | 2 | ROZPOCET | 0 | 0 | 0 | 0 | 0 | 1 | 0 | 4 | 1067158651
7 | K | 977211191 | Příplatek k řezání ŽB kcí za práci ve stísněném prostoru |  |  | m | 11.2 |  |  | 0 |  |  |  | základní | 0.885 | 9.912 | 0 | 0 | 0 | 0 | 4 | K | 2 | ROZPOCET | 0 | 0 | 0 | 0 | 0 | 1 | 0 | 4 | -1907366527
8 | K | 978059511 | Odsekání a odebrání obkladů stěn z vnitřních obkládaček plochy do 1 m2 |  |  | m2 | 10 |  |  | 0 |  |  |  | základní | 0.48 | 4.8 | 0 | 0 | 0.068 | 0.68 | 4 | K | 2 | ROZPOCET | 0 | 0 | 0 | 0 | 0 | 1 | 0 | 4 | -1483726362
| 997 - Přesun sutě | [8 empty] | 0 | [5 empty] | 39.895 |  | 0 |  | 0 | 1 | D | 1 | ROZPOCET | [6 empty] | 0
9 | K | 997013214 | Vnitrostaveništní doprava suti a vybouraných hmot pro budovy v do 15 m ručně |  |  | t | 4.215 |  |  | 0 |  |  |  | základní | 6.68 | 28.1562 | 0 | 0 | 0 | 0 | 4 | K | 2 | ROZPOCET | 0 | 0 | 0 | 0 | 0 | 1 | 0 | 4 | 958521706
10 | K | 997013219 | Příplatek k vnitrostaveništní dopravě suti a vybouraných hmot za zvětšenou dopravu suti ZKD 10 m |  |  | t | 42.15 |  |  | 0 |  |  |  | základní | 0.26 | 10.959 | 0 | 0 | 0 | 0 | 4 | K | 2 | ROZPOCET | 0 | 0 | 0 | 0 | 0 | 1 | 0 | 4 | 571531162
11 | K | 997013501 | Odvoz suti a vybouraných hmot na skládku nebo meziskládku do 1 km se složením |  |  | t | 4.215 |  |  | 0 |  |  |  | základní | 0.125 | 0.52687 | 0 | 0 | 0 | 0 | 4 | K | 2 | ROZPOCET | 0 | 0 | 0 | 0 | 0 | 1 | 0 | 4 | 254613871
12 | K | 997013509 | Příplatek k odvozu suti a vybouraných hmot na skládku ZKD 1 km přes 1 km |  |  | t | 42.15 |  |  | 0 |  |  |  | základní | 0.006 | 0.2529 | 0 | 0 | 0 | 0 | 4 | K | 2 | ROZPOCET | 0 | 0 | 0 | 0 | 0 | 1 | 0 | 4 | -1041003274
13 | K | 997013831 | Poplatek za uložení stavebního směsného odpadu na skládce (skládkovné) |  |  | t | 4.215 |  |  | 0 |  |  |  | základní | 0 | 0 | 0 | 0 | 0 | 0 | 4 | K | 2 | ROZPOCET | 0 | 0 | 0 | 0 | 0 | 1 | 0 | 4 | 2086662252
| 998 - Přesun hmot | [8 empty] | 0 | [5 empty] | 9.8222 |  | 0 |  | 0 | 1 | D | 1 | ROZPOCET | [6 empty] | 0
14 | K | 998018003 | Přesun hmot ruční pro budovy v do 24 m |  |  | t | 1.679 |  |  | 0 |  |  |  | základní | 4.44 | 7.4548 | 0 | 0 | 0 | 0 | 4 | K | 2 | ROZPOCET | 0 | 0 | 0 | 0 | 0 | 1 | 0 | 4 | 468104007
15 | K | 998018011 | Příplatek k ručnímu přesunu hmot pro budovy zděné za zvětšený přesun ZKD 100 m |  |  | t | 1.679 |  |  | 0 |  |  |  | základní | 1.41 | 2.3674 | 0 | 0 | 0 | 0 | 4 | K | 2 | ROZPOCET | 0 | 0 | 0 | 0 | 0 | 1 | 0 | 4 | -693602371
| PSV - Práce a dodávky PSV | [8 empty] | 0 | [5 empty] | 194.8259 |  | 0.81846 |  | 1.0667 | 2 | D | 0 | ROZPOCET | [6 empty] | 0
| 722 - Zdravotechnika - vnitřní vodovod | [8 empty] | 0 | [5 empty] | 106.7225 |  | 0.22474 |  | 0.36021 | 2 | D | 1 | ROZPOCET | [6 empty] | 0
16 | K | 722130801 | Demontáž potrubí do DN 25 |  |  | m | 37 |  |  | 0 |  |  |  | základní | 0.173 | 6.401 | 0 | 0 | 0.00213 | 0.07881 | 16 | K | 2 | ROZPOCET | 0 | 0 | 0 | 0 | 0 | 1 | 0 | 16 | -1216764602
17 | K | 722130803 | Demontáž potrubí do DN 50 |  |  | m | 42 |  |  | 0 |  |  |  | základní | 0.239 | 10.038 | 0 | 0 | 0.0067 | 0.2814 | 16 | K | 2 | ROZPOCET | 0 | 0 | 0 | 0 | 0 | 1 | 0 | 16 | -1292616735
18 | K | 722131932 | Potrubí propojení potrubí DN 20 |  |  | kus | 8 |  |  | 0 |  |  |  | základní | 0.541 | 4.328 | 0.00043 | 0.00344 | 0 | 0 | 16 | K | 2 | ROZPOCET | 0 | 0 | 0 | 0 | 0 | 1 | 0 | 16 | 1376724712
19 | K | 722131935 | Potrubí propojení potrubí DN 40 |  |  | kus | 2 |  |  | 0 |  |  |  | základní | 0.853 | 1.706 | 0.00099 | 0.00198 | 0 | 0 | 16 | K | 2 | ROZPOCET | 0 | 0 | 0 | 0 | 0 | 1 | 0 | 16 | 1432760273
20 | K | 722174003 | Potrubí vodovodní plastové PPR svar polyfuze PN 16 D 25 x 3,5 mm |  |  | m | 37 |  |  | 0 |  |  |  | základní | 0.616 | 22.792 | 0.00091 | 0.03367 | 0 | 0 | 16 | K | 2 | ROZPOCET | 0 | 0 | 0 | 0 | 0 | 1 | 0 | 16 | -1157637210
21 | K | 722174006 | Potrubí vodovodní plastové PPR svar polyfuze PN 16 D 50 x 6,9 mm |  |  | m | 42 |  |  | 0 |  |  |  | základní | 0.789 | 33.138 | 0.0035 | 0.147 | 0 | 0 | 16 | K | 2 | ROZPOCET | 0 | 0 | 0 | 0 | 0 | 1 | 0 | 16 | 514207257
22 | K | 722181242 | Ochrana vodovodního potrubí přilepenými termoizolačními trubicemi z PE tl do 20 mm DN do 45 mm |  |  | m | 37 |  |  | 0 |  |  |  | základní | 0.113 | 4.181 | 0.00016 | 0.00592 | 0 | 0 | 16 | K | 2 | ROZPOCET | 0 | 0 | 0 | 0 | 0 | 1 | 0 | 16 | -470334705
23 | K | 722181243 | Ochrana vodovodního potrubí přilepenými termoizolačními trubicemi z PE tl do 20 mm DN do 63 mm |  |  | m | 42 |  |  | 0 |  |  |  | základní | 0.113 | 4.746 | 0.00019 | 0.00798 | 0 | 0 | 16 | K | 2 | ROZPOCET | 0 | 0 | 0 | 0 | 0 | 1 | 0 | 16 | -1328443160
24 | K | 722220232 | Přechodka dGK PPR PN 20 D 25 x G 3/4 s kovovým vnitřním závitem |  |  | kus | 25 |  |  | 0 |  |  |  | základní | 0.121 | 3.025 | 0.0001 | 0.0025 | 0 | 0 | 16 | K | 2 | ROZPOCET | 0 | 0 | 0 | 0 | 0 | 1 | 0 | 16 | -680467190
25 | K | 722220235 | Přechodka dGK PPR PN 20 D 50 x G 6/4 s kovovým vnitřním závitem |  |  | kus | 2 |  |  | 0 |  |  |  | základní | 0.174 | 0.348 | 0.00036 | 0.00072 | 0 | 0 | 16 | K | 2 | ROZPOCET | 0 | 0 | 0 | 0 | 0 | 1 | 0 | 16 | -2136591247
26 | K | 722232044 | Kohout kulový přímý G 3/4 PN 42 do 185°C vnitřní závit |  |  | kus | 9 |  |  | 0 |  |  |  | základní | 0.2 | 1.8 | 0.00034 | 0.00306 | 0 | 0 | 16 | K | 2 | ROZPOCET | 0 | 0 | 0 | 0 | 0 | 1 | 0 | 16 | -693916553
27 | K | 722232047 | Kohout kulový přímý G 6/4 PN 42 do 185°C vnitřní závit |  |  | kus | 2 |  |  | 0 |  |  |  | základní | 0.34 | 0.68 | 0.00107 | 0.00214 | 0 | 0 | 16 | K | 2 | ROZPOCET | 0 | 0 | 0 | 0 | 0 | 1 | 0 | 16 | -2040845134
28 | K | 722239102 | Montáž armatur vodovodních se dvěma závity G 3/4 |  |  | kus | 1 |  |  | 0 |  |  |  | základní | 0.207 | 0.207 | 2e-05 | 2e-05 | 0 | 0 | 16 | K | 2 | ROZPOCET | 0 | 0 | 0 | 0 | 0 | 1 | 0 | 16 | 1381421864
29 | M | 319424440 | vsuvka mosazná s vnějším závitem G 3/4 " |  |  | kus | 1 |  |  | 0 |  |  |  | základní | 0 | 0 | 5e-05 | 5e-05 | 0 | 0 | 32 | M | 2 | ROZPOCET | 0 | 0 | 0 | 0 | 0 | 1 | 0 | 16 | 1552850570
30 | K | 722239105 | Montáž armatur vodovodních se dvěma závity G 6/4 |  |  | kus | 2 |  |  | 0 |  |  |  | základní | 0.351 | 0.702 | 2e-05 | 4e-05 | 0 | 0 | 16 | K | 2 | ROZPOCET | 0 | 0 | 0 | 0 | 0 | 1 | 0 | 16 | -1670597095
31 | M | 319424480 | vsuvka mosazná s vnějším závitem G 6/4" |  |  | kus | 2 |  |  | 0 |  |  |  | základní | 0 | 0 | 0.00021 | 0.00042 | 0 | 0 | 32 | M | 2 | ROZPOCET | 0 | 0 | 0 | 0 | 0 | 1 | 0 | 16 | 1353270003
32 | K | 722290226 | Zkouška těsnosti vodovodního potrubí závitového do DN 50 |  |  | m | 79 |  |  | 0 |  |  |  | základní | 0.067 | 5.293 | 0.00019 | 0.01501 | 0 | 0 | 16 | K | 2 | ROZPOCET | 0 | 0 | 0 | 0 | 0 | 1 | 0 | 16 | -1688564571
33 | K | 722290234 | Proplach a dezinfekce vodovodního potrubí do DN 80 |  |  | m | 79 |  |  | 0 |  |  |  | základní | 0.082 | 6.478 | 1e-05 | 0.00079 | 0 | 0 | 16 | K | 2 | ROZPOCET | 0 | 0 | 0 | 0 | 0 | 1 | 0 | 16 | -1440773700
34 | K | 998722103 | Přesun hmot tonážní pro vnitřní vodovod v objektech v do 24 m |  |  | t | 0.225 |  |  | 0 |  |  |  | základní | 1.421 | 0.31972 | 0 | 0 | 0 | 0 | 16 | K | 2 | ROZPOCET | 0 | 0 | 0 | 0 | 0 | 1 | 0 | 16 | -205873804
35 | K | 998722181 | Příplatek k přesunu hmot tonážní 722 prováděný bez použití mechanizace |  |  | t | 0.225 |  |  | 0 |  |  |  | základní | 1.18 | 0.2655 | 0 | 0 | 0 | 0 | 16 | K | 2 | ROZPOCET | 0 | 0 | 0 | 0 | 0 | 1 | 0 | 16 | 513769290
36 | K | 998722192 | Příplatek k přesunu hmot tonážní 722 za zvětšený přesun do 100 m |  |  | t | 0.225 |  |  | 0 |  |  |  | základní | 1.219 | 0.27427 | 0 | 0 | 0 | 0 | 16 | K | 2 | ROZPOCET | 0 | 0 | 0 | 0 | 0 | 1 | 0 | 16 | -633746119
| 727 - Zdravotechnika - požární ochrana | [8 empty] | 0 | [5 empty] | 17 |  | 0.01152 |  | 0 | 2 | D | 1 | ROZPOCET | [6 empty] | 0
37 | K | 727111416 | Prostup potrubí D 54 mm stropem tl 15cm včetně dodatečné izolace požární odolnost EI 90-120 |  |  | kus | 8 |  |  | 0 |  |  |  | základní | 0.875 | 7 | 0.00104 | 0.00832 | 0 | 0 | 16 | K | 2 | ROZPOCET | 0 | 0 | 0 | 0 | 0 | 1 | 0 | 16 | -128512802
38 | K | 727121131 | Protipožární manžeta D 50 mm z jedné strany dělící konstrukce požární odolnost EI 120 |  |  | kus | 16 |  |  | 0 |  |  |  | základní | 0.625 | 10 | 0.0002 | 0.0032 | 0 | 0 | 16 | K | 2 | ROZPOCET | 0 | 0 | 0 | 0 | 0 | 1 | 0 | 16 | 965984427
| 767 - Konstrukce zámečnické | [8 empty] | 0 | [5 empty] | 1.9538 |  | 0.0128 |  | 0 | 2 | D | 1 | ROZPOCET | [6 empty] | 0
39 | K | 767646401 | Montáž revizních dvířek 1křídlových s rámem výšky do 1000 mm |  |  | kus | 4 |  |  | 0 |  |  |  | základní | 0.47 | 1.88 | 0 | 0 | 0 | 0 | 16 | K | 2 | ROZPOCET | 0 | 0 | 0 | 0 | 0 | 1 | 0 | 16 | -41055907
40 | M | 553435130.1 | dvířka 450*600 mm |  |  | kus | 4 |  |  | 0 |  |  |  | základní | 0 | 0 | 0.0032 | 0.0128 | 0 | 0 | 32 | M | 2 | ROZPOCET | 0 | 0 | 0 | 0 | 0 | 1 | 0 | 16 | -1156575972
41 | K | 998767103 | Přesun hmot tonážní pro zámečnické konstrukce v objektech v do 24 m |  |  | t | 0.013 |  |  | 0 |  |  |  | základní | 3.016 | 0.039208 | 0 | 0 | 0 | 0 | 16 | K | 2 | ROZPOCET | 0 | 0 | 0 | 0 | 0 | 1 | 0 | 16 | 1499498069
42 | K | 998767181 | Příplatek k přesunu hmot tonážní 767 prováděný bez použití mechanizace |  |  | t | 0.013 |  |  | 0 |  |  |  | základní | 1.39 | 0.01807 | 0 | 0 | 0 | 0 | 16 | K | 2 | ROZPOCET | 0 | 0 | 0 | 0 | 0 | 1 | 0 | 16 | -724960161
43 | K | 998767192 | Příplatek k přesunu hmot tonážní 767 za zvětšený přesun do 100 m |  |  | t | 0.013 |  |  | 0 |  |  |  | základní | 1.273 | 0.016549 | 0 | 0 | 0 | 0 | 16 | K | 2 | ROZPOCET | 0 | 0 | 0 | 0 | 0 | 1 | 0 | 16 | -1746191849
| 781 - Dokončovací práce - obklady | [8 empty] | 0 | [5 empty] | 69.1495 |  | 0.5694 |  | 0.7065 | 2 | D | 1 | ROZPOCET | [6 empty] | 0
44 | K | 781411914 | Oprava obkladu z obkladaček pórovinových do 45 ks/m2 kladených do malty |  |  | kus | 450 |  |  | 0 |  |  |  | základní | 0.15 | 67.5 | 0.00099 | 0.4455 | 0.00157 | 0.7065 | 16 | K | 2 | ROZPOCET | 0 | 0 | 0 | 0 | 0 | 1 | 0 | 16 | 75602990
45 | M | 597610200,1 | obkládačky keramické bílé 150*150mm |  |  | m2 | 10.5 |  |  | 0 |  |  |  | základní | 0 | 0 | 0.0118 | 0.1239 | 0 | 0 | 32 | M | 2 | ROZPOCET | 0 | 0 | 0 | 0 | 0 | 1 | 0 | 16 | 1362099522
46 | K | 998781103 | Přesun hmot tonážní pro obklady keramické v objektech v do 24 m |  |  | t | 0.569 |  |  | 0 |  |  |  | základní | 1.305 | 0.74255 | 0 | 0 | 0 | 0 | 16 | K | 2 | ROZPOCET | 0 | 0 | 0 | 0 | 0 | 1 | 0 | 16 | 335523832
47 | K | 998781181 | Příplatek k přesunu hmot tonážní 781 prováděný bez použití mechanizace |  |  | t | 0.569 |  |  | 0 |  |  |  | základní | 1.14 | 0.64866 | 0 | 0 | 0 | 0 | 16 | K | 2 | ROZPOCET | 0 | 0 | 0 | 0 | 0 | 1 | 0 | 16 | -1548240587
48 | K | 998781192 | Příplatek k přesunu hmot tonážní 781 za zvětšený přesun do 100 m |  |  | t | 0.569 |  |  | 0 |  |  |  | základní | 0.454 | 0.25833 | 0 | 0 | 0 | 0 | 16 | K | 2 | ROZPOCET | 0 | 0 | 0 | 0 | 0 | 1 | 0 | 16 | -1403896110
| VRN - Vedlejší rozpočtové náklady | [8 empty] | 0 | [5 empty] | 0 |  | 0 |  | 0 | 5 | D | 0 | ROZPOCET | [6 empty] | 0
| VRN4 - Inženýrská činnost | [8 empty] | 0 | [5 empty] | 0 |  | 0 |  | 0 | 5 | D | 1 | ROZPOCET | [6 empty] | 0
49 | K | 045002000 | Kompletační a koordinační činnost |  |  | hod | 40 |  |  | 0 |  |  |  | základní | 0 | 0 | 0 | 0 | 0 | 0 | 1024 | K | 2 | ROZPOCET | 0 | 0 | 0 | 0 | 0 | 1 | 0 | 1024 | 196999843
| VRN7 - Provozní vlivy | [8 empty] | 0 | [5 empty] | 0 |  | 0 |  | 0 | 5 | D | 1 | ROZPOCET | [6 empty] | 0
50 | K | 071103000 | Provoz investora |  |  | hod | 90 |  |  | 0 |  |  |  | základní | 0 | 0 | 0 | 0 | 0 | 0 | 1024 | K | 2 | ROZPOCET | 0 | 0 | 0 | 0 | 0 | 1 | 0 | 1024 | 1495471018