## Krycí list
Krycí list rozpočtu
0 | Číslo zakázky | Zakázka
21 |  | Oprava koupelen -Drahonice - II.
_ | Komentář
| Popis verze | Nabídka
Komentář verze
| Adresa |  | Datum zahájení | 2017-08-11
| Rok | 2017 | Datum dokončení
| Typ Firmy | Název | Kontaktní osoba | Telefon
| Význam (funkce) | Jméno
REKAPITULACE
| Kód stavebního objektu | Popis objektu | Kód zatřídění | Zatřídění
| SO_01 | Oprava koupelen -A1
| SO_02 | Oprava koupelen -A2
| SO_03 | Oprava koupelen -B
| VON | vedlejší a ostatní náklady
|  |  | Celkem (bez DPH) | 0
|  |  | DPH | 0
0
0
|  |  | Celkem (včetně DPH) | 0
| Za zhotovitele |  | Za objednatele
| Jméno : |  | Jméno :
| Datum : |  | Datum :
| Podpis: |  | Podpis :
Poznámka :

## Rekapitulace
Zakázka:
0 | Oprava koupelen -Drahonice - II.
21 | Popis | Cena | Hmotnost | DPH | Cena s DPH | Počet položek
_
| S: Oprava koupelen -Drahonice - II. |  | 33.9973 |  |  | 481
| SO_01: Oprava koupelen -A1 |  | 14.3618 |  |  | 181
| 003: Svislé konstrukce |  | 2.5232 |  |  | 8
| 006: Úpravy povrchu |  | 6.9268 |  |  | 18
| 009: Ostatní konstrukce a práce |  | 0.0056287 |  |  | 16
| 097: Přesun sutě |  |  |  |  | 5
| 099: Přesun hmot HSV |  |  |  |  | 1
| 711: Izolace proti vodě, vlhkosti a plynům |  | 0.1324 |  |  | 2
| 721: Zdravotechnika - vnitřní kanalizace |  | 0.089295 |  |  | 15
| 722: Zdravotechnika - vnitřní vodovod |  | 0.1007 |  |  | 15
| 725: Zdravotechnika - zařizovací předměty |  | 0.32268 |  |  | 24
| 733: Ústřední vytápění - rozvodné potrubí |  | 0.02356 |  |  | 5
| 734: Ústřední vytápění - armatury |  | 0.00201 |  |  | 4
| 735: Ústřední vytápění - otopná tělesa |  | 0.10359 |  |  | 6
| 741: Elektroinstalace - silnoproud |  | 0.022103 |  |  | 11
| 751: Vzduchotechnika |  | 0.03608 |  |  | 9
| 764: Konstrukce klempířské |  | 0.001551 |  |  | 3
| 766: Konstrukce truhlářské |  | 0.14853 |  |  | 11
| 771: Podlahy z dlaždic |  | 1.3163 |  |  | 8
| 777: Podlahy lité |  | 0.018211 |  |  | 2
| 781: Dokončovací práce - obklady |  | 2.379 |  |  | 11
| 783: Dokončovací práce - nátěry |  | 0.0028755 |  |  | 3
| 784: Dokončovací práce - malby a tapety |  | 0.20732 |  |  | 4
| SO_02: Oprava koupelen -A2 |  | 14.3618 |  |  | 183
| 003: Svislé konstrukce |  | 2.5232 |  |  | 8
| 006: Úpravy povrchu |  | 6.9268 |  |  | 18
| 009: Ostatní konstrukce a práce |  | 0.0056287 |  |  | 16
| 097: Přesun sutě |  |  |  |  | 5
| 099: Přesun hmot HSV |  |  |  |  | 1
| 711: Izolace proti vodě, vlhkosti a plynům |  | 0.1324 |  |  | 2
| 721: Zdravotechnika - vnitřní kanalizace |  | 0.089295 |  |  | 15
| 722: Zdravotechnika - vnitřní vodovod |  | 0.1007 |  |  | 15
| 725: Zdravotechnika - zařizovací předměty |  | 0.32268 |  |  | 26
| 733: Ústřední vytápění - rozvodné potrubí |  | 0.02356 |  |  | 5
| 734: Ústřední vytápění - armatury |  | 0.00201 |  |  | 4
| 735: Ústřední vytápění - otopná tělesa |  | 0.10359 |  |  | 6
| 741: Elektroinstalace - silnoproud |  | 0.022103 |  |  | 11
| 751: Vzduchotechnika |  | 0.03608 |  |  | 9
| 764: Konstrukce klempířské |  | 0.001551 |  |  | 3
| 766: Konstrukce truhlářské |  | 0.14853 |  |  | 11
| 771: Podlahy z dlaždic |  | 1.3163 |  |  | 8
| 777: Podlahy lité |  | 0.018211 |  |  | 2
| 781: Dokončovací práce - obklady |  | 2.379 |  |  | 11
| 783: Dokončovací práce - nátěry |  | 0.0028755 |  |  | 3
| 784: Dokončovací práce - malby a tapety |  | 0.20732 |  |  | 4
| SO_03: Oprava koupelen -B |  | 5.2737 |  |  | 109
| 003: Svislé konstrukce |  | 0.54734 |  |  | 2
| 006: Úpravy povrchu |  | 2.5442 |  |  | 14
| 009: Ostatní konstrukce a práce |  | 0.0028169 |  |  | 4
| 097: Přesun sutě |  |  |  |  | 5
| 099: Přesun hmot HSV |  |  |  |  | 1
| 711: Izolace proti vodě, vlhkosti a plynům |  | 0.06628 |  |  | 2
| 721: Zdravotechnika - vnitřní kanalizace |  | 0.01696 |  |  | 7
| 722: Zdravotechnika - vnitřní vodovod |  | 0.0006 |  |  | 2
| 725: Zdravotechnika - zařizovací předměty |  | 0.16612 |  |  | 18
| 741: Elektroinstalace - silnoproud |  | 0.01922 |  |  | 11
| 751: Vzduchotechnika |  | 0.03608 |  |  | 9
| 766: Konstrukce truhlářské |  | 0.0516 |  |  | 6
| 771: Podlahy z dlaždic |  | 0.66657 |  |  | 8
| 777: Podlahy lité |  | 0.0091135 |  |  | 2
| 781: Dokončovací práce - obklady |  | 1.0516 |  |  | 11
| 783: Dokončovací práce - nátěry |  | 0.000972 |  |  | 3
| 784: Dokončovací práce - malby a tapety |  | 0.094305 |  |  | 4
| VON: vedlejší a ostatní náklady |  |  |  |  | 8
| V01: Průzkumné, geodetické a projektové práce |  |  |  |  | 1
| V03: Zařízení staveniště |  |  |  |  | 1
| V04: Inženýrská činnost |  |  |  |  | 1
| V06: Územní vlivy |  |  |  |  | 1
| V07: Provozní vlivy |  |  |  |  | 2
| VRN4: Inženýrská činnost |  |  |  |  | 2
| Celkem (bez DPH) | 0
| DPH | 0
0
0
| Celkem (včetně DPH) | 0

## Zakazka
Zakázka:
Oprava koupelen -Drahonice - II.
[5 empty] | Poř. | Typ | Kód | Popis | MJ | Výměra bez ztr. | Ztratné | Výměra | Jedn. cena | Cena | Jedn. hmotn. | Hmotnost | Jedn. suť | Suť | Sazba DPH | DPH | Cena s DPH | Komentář | Cen. soustava | Počet
[8 empty] | S: Oprava koupelen -Drahonice - II. | [5 empty] | 0 |  | 33.9973 |  | 40.5898 |  | 0 | 0 |  |  | 481
[8 empty] | SO_01: Oprava koupelen -A1 | [5 empty] | 0 |  | 14.3618 |  | 17.6875 |  | 0 | 0 |  |  | 181
[8 empty] | 003: Svislé konstrukce | [5 empty] | 0 |  | 2.5232 |  | 0 |  | 0 | 0 |  |  | 8
##T3##N_Catalog_catGUID | ##T3##PRO_ITEM_catID | ##T3##PRO_ITEM_iteCode | ##T3##PRO_ITEM_szvCode | ##T3##PRO_ITEM_tevCode | 1 | SP | 317944321 | Válcované nosníky do č.12 dodatečně osazované do připravených otvorů | t | 0.041958 | 0 | 0.041958 |  | 0 | 1.09 | 0.045734 |  | 0 | 21 | 0 | 0 |  |  | 1
[7 empty] | Plný popis: | Válcované nosníky dodatečně osazované do připravených otvorů bez zazdění hlav do č. 12
[7 empty] | Výkaz výměr: | 1,2*3*0,0111*1,05 |  |  |  | 0.041958 | [6 empty] | _
[12 empty] | 0 | [6 empty] | _
[5 empty] | 2 | SP | 317234410 | Vyzdívka mezi nosníky z cihel pálených na MC | m3 | 0.0576 | 0 | 0.0576 |  | 0 | 1.943 | 0.11192 |  | 0 | 21 | 0 | 0 |  |  | 1
[7 empty] | Plný popis: | Vyzdívka mezi nosníky cihlami pálenými na maltu cementovou
[7 empty] | Výkaz výměr: | 1,2*0,4*0,12 |  |  |  | 0.0576 | [6 empty] | _
[5 empty] | 3 | SP | 346244381 | Plentování jednostranné v do 200 mm válcovaných nosníků cihlami | m2 | 0.288 | 0 | 0.288 |  | 0 | 0.17818 | 0.051316 |  | 0 | 21 | 0 | 0 |  |  | 1
[7 empty] | Plný popis: | Plentování ocelových válcovaných nosníků jednostranné cihlami na maltu, výška stojiny do 200 mm
[7 empty] | Výkaz výměr: | 0,12*1,2*2 |  |  |  | 0.288 | [6 empty] | _
[12 empty] | 0 | [6 empty] | _
[5 empty] | 4 | SP | 340235212 | Zazdívka otvorů pl do 0,0225 m2 v příčkách nebo stěnách z cihel tl přes 100 mm | kus | 6 | 0 | 6 |  | 0 | 0.00565 | 0.0339 |  | 0 | 21 | 0 | 0 |  |  | 1
[7 empty] | Plný popis: | Zazdívka otvorů v příčkách nebo stěnách plochy do 0,0225 m2 cihlami pálenými, tl. přes 100 mm
[5 empty] | 5 | SP | 342248112 | Příčky POROTHERM tl 115 mm pevnosti P 10 na MVC | m2 | 16.497 | 0 | 16.497 |  | 0 | 0.11669 | 1.925 |  | 0 | 21 | 0 | 0 |  |  | 1
[7 empty] | Plný popis: | Příčky jednoduché z cihel děrovaných POROTHERM spojených na pero a drážku klasických na maltu MVC, pevnost cihel P 10, tl. příčky 115 mm
[7 empty] | Výkaz výměr: | 1,0*2,0*2 |  |  |  | 4 | [6 empty] | _
[8 empty] | 0,8*2,0*2 |  |  |  | 3.2 | [6 empty] | _
[8 empty] | 1,85*3,3-0,8*1,97 |  |  |  | 4.529 | [6 empty] | _
[8 empty] | 3,3*1,2-0,8*1,97 |  |  |  | 2.384 | [6 empty] | _
[8 empty] | 3,3*1,2-0,8*1,97 |  |  |  | 2.384 | [6 empty] | _
[12 empty] | 0 | [6 empty] | _
[5 empty] | 6 | SP | 342248110 | Příčky POROTHERM tl 80 mm pevnosti P 10 na MVC | m2 | 2.549 | 0 | 2.549 |  | 0 | 0.09232 | 0.23532 |  | 0 | 21 | 0 | 0 |  |  | 1
[7 empty] | Plný popis: | Příčky jednoduché z cihel děrovaných spojených na pero a drážku [POROTHERM] klasických na maltu MVC, pevnost cihel P 10, tl. příčky 80 mm
[7 empty] | Výkaz výměr: | 2,3*2,65 |  |  |  | 6.095 | [6 empty] | _
[8 empty] | -0,6*1,97*3 |  |  |  | -3.546 | [6 empty] | _
[12 empty] | 0 | [6 empty] | _
[5 empty] | 7 | SP | 317168123 | Překlad keramický plochý š 14,5 cm dl 150 cm | kus | 2 | 0 | 2 |  | 0 | 0.03255 | 0.0651 |  | 0 | 21 | 0 | 0 |  |  | 1
[7 empty] | Plný popis: | Překlady keramické ploché [POROTHERM] osazené do maltového lože, výšky překladu 7,1 cm šířky 14,5 cm, délky 150 cm
[5 empty] | 8 | SP | 317168111 | Překlad keramický plochý š 11,5 cm dl 100 cm | kus | 3 | 0 | 3 |  | 0 | 0.01828 | 0.05484 |  | 0 | 21 | 0 | 0 |  |  | 1
[7 empty] | Plný popis: | Překlady keramické ploché [POROTHERM] osazené do maltového lože, výšky překladu 7,1 cm šířky 11,5 cm, délky 100 cm
_
[8 empty] | 006: Úpravy povrchu | [5 empty] | 0 |  | 6.9268 |  | 0 |  | 0 | 0 |  |  | 18
[5 empty] | 9 | SP | 631312141 | Doplnění rýh v dosavadních mazaninách betonem prostým | m3 | 0.2 | 0 | 0.2 |  | 0 | 2.2563 | 0.45127 |  | 0 | 21 | 0 | 0 |  |  | 1
[7 empty] | Plný popis: | Doplnění dosavadních mazanin prostým betonem s dodáním hmot, bez potěru, plochy jednotlivě rýh v dosavadních mazaninách
[5 empty] | 10 | SP | 612135101 | Hrubá výplň rýh ve stěnách maltou jakékoli šířky rýhy | m2 | 15 | 0 | 15 |  | 0 | 0.04 | 0.6 |  | 0 | 21 | 0 | 0 |  |  | 1
[7 empty] | Plný popis: | Hrubá výplň rýh maltou jakékoli šířky rýhy ve stěnách
[5 empty] | 11 | SP | 612325302 | Vápenocementová štuková omítka ostění nebo nadpraží | m2 | 1.88 | 0 | 1.88 |  | 0 | 0.03358 | 0.06313 |  | 0 | 21 | 0 | 0 |  |  | 1
[7 empty] | Plný popis: | Vápenocementová nebo vápenná omítka ostění nebo nadpraží štuková
[7 empty] | Výkaz výměr: | 0,4*(0,9*2+1,45*2) |  |  |  | 1.88 | [6 empty] | _
[12 empty] | 0 | [6 empty] | _
[5 empty] | 12 | SP | 619995001 | Začištění omítek kolem oken, dveří, podlah nebo obkladů | m | 55.4 | 0 | 55.4 |  | 0 | 0.0015 | 0.0831 |  | 0 | 21 | 0 | 0 |  |  | 1
[7 empty] | Plný popis: | Začištění omítek (s dodáním hmot) kolem oken, dveří, podlah, obkladů apod.
[7 empty] | Výkaz výměr: | 2,3+0,6 |  |  |  | 2.9 | [6 empty] | _
[8 empty] | 17,1+7,4+8,2+19,8 |  |  |  | 52.5 | [6 empty] | _
[12 empty] | 0 | [6 empty] | _
[5 empty] | 13 | SP | 642944121 | Osazování ocelových zárubní dodatečné pl do 2,5 m2 | kus | 9 | 0 | 9 |  | 0 | 0.04684 | 0.42156 |  | 0 | 21 | 0 | 0 |  |  | 1
[7 empty] | Plný popis: | Osazení ocelových dveřních zárubní lisovaných nebo z úhelníků dodatečně s vybetonováním prahu, plochy do 2,5 m2
[5 empty] | 14 | H | 55331100 | Zárubeň ocelová pro běžné zdění H 95 600 L/P | kus | 3 | 0 | 3 |  | 0 | 0.0102 | 0.0306 |  | 0 | 21 | 0 | 0 |  |  | 1
[7 empty] | Plný popis: | Zárubeň ocelová pro běžné zdění hranatý profil 95 600 L/P
[5 empty] | 15 | H | 55331130 | Zárubeň ocelová pro běžné zdění H 125 800 L/P | kus | 6 | 0 | 6 |  | 0 | 0.0121 | 0.0726 |  | 0 | 21 | 0 | 0 |  |  | 1
Plný popis:
[5 empty] | 16 | SP | 612131101 | Cementový postřik vnitřních stěn nanášený celoplošně ručně | m2 | 95.955 | 0 | 95.955 |  | 0 | 0.00735 | 0.70527 |  | 0 | 21 | 0 | 0 |  |  | 1
[7 empty] | Plný popis: | Podkladní a spojovací vrstva vnitřních omítaných ploch cementový postřik nanášený ručně celoplošně stěn
[5 empty] | 17 | SP | 612321121 | Vápenocementová omítka hladká jednovrstvá vnitřních stěn nanášená ručně | m2 | 95.955 | 0 | 95.955 |  | 0 | 0.0154 | 1.4777 |  | 0 | 21 | 0 | 0 |  |  | 1
[7 empty] | Plný popis: | Omítka vápenocementová vnitřních ploch nanášená ručně jednovrstvá, tloušťky do 10 mm hladká svislých konstrukcí stěn
[5 empty] | 18 | SP | 612321191 | Příplatek k vápenocementové omítce vnitřních stěn za každých dalších 5 mm tloušťky ručně | m2 | 191.91 | 0 | 191.91 |  | 0 | 0.0079 | 1.5161 |  | 0 | 21 | 0 | 0 |  |  | 1
[7 empty] | Plný popis: | Omítka vápenocementová vnitřních ploch nanášená ručně Příplatek k cenám za každých dalších i započatých 5 mm tloušťky omítky přes 10 mm stěn
[7 empty] | Výkaz výměr: | 95,955*2 |  |  |  | 191.91 | [6 empty] | _
[5 empty] | 19 | SP | 612131121 | Penetrace akrylát-silikonová vnitřních stěn nanášená ručně | m2 | 106.031 | 0 | 106.031 |  | 0 | 0.00026 | 0.027568 |  | 0 | 21 | 0 | 0 |  |  | 1
[7 empty] | Plný popis: | Podkladní a spojovací vrstva vnitřních omítaných ploch penetrace akrylát-silikonová nanášená ručně stěn
[5 empty] | 20 | SP | 612135011 | Vyrovnání podkladu vnitřních stěn tmelem tl do 2 mm | m2 | 106.031 | 0 | 106.031 |  | 0 | 0.00546 | 0.57893 |  | 0 | 21 | 0 | 0 |  |  | 1
[7 empty] | Plný popis: | Vyrovnání nerovností podkladu vnitřních omítaných ploch tmelem, tloušťky do 2 mm stěn
[5 empty] | 21 | SP | 612135095 | Příplatek k vyrovnání vnitřních stěn tmelem za každý dalších 1 mm tl | m2 | 106.031 | 0 | 106.031 |  | 0 | 0.0021 | 0.22267 |  | 0 | 21 | 0 | 0 |  |  | 1
[7 empty] | Plný popis: | Vyrovnání nerovností podkladu vnitřních omítaných ploch tmelem, tloušťky do 2 mm Příplatek k ceně za každý další 1 mm tloušťky podkladní vrstvy přes 2 mm tmelem stěn
[5 empty] | 22 | SP | 612311131 | Potažení vnitřních stěn vápenným štukem tloušťky do 3 mm | m2 | 106.031 | 0 | 106.031 |  | 0 | 0.003 | 0.31809 |  | 0 | 21 | 0 | 0 |  |  | 1
[7 empty] | Plný popis: | Potažení vnitřních ploch štukem tloušťky do 3 mm svislých konstrukcí stěn
[7 empty] | Výkaz výměr: | 3,3*8,1 |  |  |  | 26.73 | [6 empty] | _
[8 empty] | -0,80*1,97 |  |  |  | -1.576 | [6 empty] | _
[8 empty] | 3,3*6,1 |  |  |  | 20.13 | [6 empty] | _
[8 empty] | -0,80*1,97 |  |  |  | -1.576 | [6 empty] | _
[8 empty] | 3,3*17,1 |  |  |  | 56.43 | [6 empty] | _
[8 empty] | -0,80*1,97 |  |  |  | -1.576 | [6 empty] | _
[8 empty] | 3,3*7,4 |  |  |  | 24.42 | [6 empty] | _
[8 empty] | -0,80*1,97 |  |  |  | -1.576 | [6 empty] | _
[8 empty] | 3,3*8,2 |  |  |  | 27.06 | [6 empty] | _
[8 empty] | -0,80*1,97*2 |  |  |  | -3.152 | [6 empty] | _
[8 empty] | 3,3*19,8 |  |  |  | 65.34 | [6 empty] | _
[8 empty] | -0,80*1,97 |  |  |  | -1.576 | [6 empty] | _
[8 empty] | -0,60*1,97*3*2 |  |  |  | -7.092 | [6 empty] | _
[8 empty] | = |  |  |  | 201.986 | [6 empty] | _
[8 empty] | -95,955 |  |  |  | -95.955 | [6 empty] | _
[12 empty] | 0 | [6 empty] | _
[5 empty] | 23 | SP | 611135011 | Vyrovnání podkladu vnitřních stropů tmelem tl do 2 mm | m2 | 33.11 | 0 | 33.11 |  | 0 | 0.00546 | 0.18078 |  | 0 | 21 | 0 | 0 |  |  | 1
[7 empty] | Plný popis: | Vyrovnání nerovností podkladu vnitřních omítaných ploch tmelem, tloušťky do 2 mm stropů
[5 empty] | 24 | SP | 611135095 | Příplatek k vyrovnání vnitřních stropů tmelem za každý dalších 1 mm tl | m2 | 33.11 | 0 | 33.11 |  | 0 | 0.0021 | 0.069531 |  | 0 | 21 | 0 | 0 |  |  | 1
[7 empty] | Plný popis: | Vyrovnání nerovností podkladu vnitřních omítaných ploch tmelem, tloušťky do 2 mm Příplatek k ceně za každý další 1 mm tloušťky podkladní vrstvy přes 2 mm tmelem stropů
[5 empty] | 25 | SP | 611311131 | Potažení vnitřních rovných stropů vápenným štukem tloušťky do 3 mm | m2 | 33.11 | 0 | 33.11 |  | 0 | 0.003 | 0.09933 |  | 0 | 21 | 0 | 0 |  |  | 1
[7 empty] | Plný popis: | Potažení vnitřních ploch štukem tloušťky do 3 mm vodorovných konstrukcí stropů rovných
[5 empty] | 26 | SP | 611131121 | Penetrace akrylát-silikonová vnitřních stropů nanášená ručně | m2 | 33.11 | 0 | 33.11 |  | 0 | 0.00026 | 0.0086086 |  | 0 | 21 | 0 | 0 |  |  | 1
[7 empty] | Plný popis: | Podkladní a spojovací vrstva vnitřních omítaných ploch penetrace akrylát-silikonová nanášená ručně stropů
_
[8 empty] | 009: Ostatní konstrukce a práce | [5 empty] | 0 |  | 0.0056287 |  | 17.1236 |  | 0 | 0 |  |  | 16
[5 empty] | 27 | SP | 978013191 | Otlučení vnitřní vápenné nebo vápenocementové omítky stěn v rozsahu do 100 % | m2 | 95.955 | 0 | 95.955 |  | 0 |  | 0 | 0.046 | 4.4139 | 21 | 0 | 0 |  |  | 1
[7 empty] | Plný popis: | Otlučení vápenných nebo vápenocementových omítek vnitřních ploch stěn s vyškrabáním spar, s očištěním zdiva, v rozsahu přes 50 do 100 %
[5 empty] | 28 | SP | 974031153 | Vysekání rýh ve zdivu cihelném hl do 100 mm š do 100 mm | m | 50 | 0 | 50 |  | 0 |  | 0 | 0.018 | 0.9 | 21 | 0 | 0 |  |  | 1
[7 empty] | Plný popis: | Vysekání rýh ve zdivu cihelném na maltu vápennou nebo vápenocementovou do hl. 100 mm a šířky do 100 mm
[5 empty] | 29 | SP | 974042534 | Vysekání rýh v dlažbě betonové nebo jiné monolitické hl do 50 mm š do 150 mm | m | 15 | 0 | 15 |  | 0 |  | 0 | 0.016 | 0.24 | 21 | 0 | 0 |  |  | 1
[7 empty] | Plný popis: | Vysekání rýh v betonové nebo jiné monolitické dlažbě s betonovým podkladem do hl. 50 mm a šířky do 150 mm
[5 empty] | 30 | SP | 971033651 | Vybourání otvorů ve zdivu cihelném pl do 4 m2 na MVC nebo MV tl do 600 mm | m3 | 1.2 | 0 | 1.2 |  | 0 |  | 0 | 1.8 | 2.16 | 21 | 0 | 0 |  |  | 1
[7 empty] | Plný popis: | Vybourání otvorů ve zdivu základovém nebo nadzákladovém z cihel, tvárnic, příčkovek z cihel pálených na maltu vápennou nebo vápenocementovou plochy do 4 m2, tl. do 600 mm
[5 empty] | 31 | SP | 973031335 | Vysekání kapes ve zdivu cihelném na MV nebo MVC pl do 0,16 m2 hl do 300 mm | kus | 2 | 0 | 2 |  | 0 |  | 0 | 0.062 | 0.124 | 21 | 0 | 0 |  |  | 1
[7 empty] | Plný popis: | Vysekání výklenků nebo kapes ve zdivu z cihel na maltu vápennou nebo vápenocementovou kapes, plochy do 0,16 m2, hl. do 300 mm
[5 empty] | 32 | SP | 941321111 | Montáž lešení řadového modulového těžkého zatížení do 300 kg/m2 š do 1,2 m v do 10 m | m2 | 40 | 0 | 40 |  | 0 |  | 0 |  | 0 | 21 | 0 | 0 |  |  | 1
[7 empty] | Plný popis: | Montáž lešení řadového modulového těžkého pracovního s podlahami s provozním zatížením tř. 4 do 300 kg/m2 šířky tř. SW09 přes 0,9 do 1,2 m, výšky do 10 m
[5 empty] | 33 | SP | 941321211 | Příplatek k lešení řadovému modulovému těžkému š 1,2 m v do 25 m za první a ZKD den použití | m2 | 400 | 0 | 400 |  | 0 |  | 0 |  | 0 | 21 | 0 | 0 |  |  | 1
[7 empty] | Plný popis: | Montáž lešení řadového modulového těžkého pracovního s podlahami s provozním zatížením tř. 4 do 300 kg/m2 Příplatek za první a každý další den použití lešení k ceně -1111 nebo -1112
[5 empty] | 34 | SP | 941321811 | Demontáž lešení řadového modulového těžkého zatížení do 300 kg/m2 š do 1,2 m v do 10 m | m2 | 40 | 0 | 40 |  | 0 |  | 0 |  | 0 | 21 | 0 | 0 |  |  | 1
[7 empty] | Plný popis: | Demontáž lešení řadového modulového těžkého pracovního s podlahami s provozním zatížením tř. 4 do 300 kg/m2 šířky tř. SW09 přes 0,9 do 1,2 m, výšky do 10 m
[5 empty] | 35 | SP | 962031133 | Bourání příček z cihel pálených na MVC tl do 150 mm | m2 | 6.655 | 0 | 6.655 |  | 0 |  | 0 | 0.261 | 1.737 | 21 | 0 | 0 |  |  | 1
[7 empty] | Plný popis: | Bourání příček z cihel, tvárnic nebo příčkovek z cihel pálených, plných nebo dutých na maltu vápennou nebo vápenocementovou, tl. do 150 mm
[7 empty] | Výkaz výměr: | 3,3*1,1 |  |  |  | 3.63 | [6 empty] | _
[8 empty] | 2,65*2,5-1,2*3 |  |  |  | 3.025 | [6 empty] | _
[12 empty] | 0 | [6 empty] | _
[5 empty] | 36 | SP | 962032231 | Bourání zdiva z cihel pálených nebo vápenopískových na MV nebo MVC přes 1 m3 | m3 | 0.577 | 0 | 0.577 |  | 0 |  | 0 | 1.8 | 1.0386 | 21 | 0 | 0 |  |  | 1
[7 empty] | Plný popis: | Bourání zdiva nadzákladového z cihel nebo tvárnic z cihel pálených nebo vápenopískových, na maltu vápennou nebo vápenocementovou, objemu přes 1 m3
[5 empty] | 37 | SP | 968072455 | Vybourání kovových dveřních zárubní pl do 2 m2 | m2 | 11.426 | 0 | 11.426 |  | 0 |  | 0 | 0.076 | 0.86838 | 21 | 0 | 0 |  |  | 1
[7 empty] | Plný popis: | Vybourání kovových rámů oken s křídly, dveřních zárubní, vrat, stěn, ostění nebo obkladů dveřních zárubní, plochy do 2 m2
[7 empty] | Výkaz výměr: | 0,6*1,97*3 |  |  |  | 3.546 | [6 empty] | _
[8 empty] | 0,8*1,97*5 |  |  |  | 7.88 | [6 empty] | _
[12 empty] | 0 | [6 empty] | _
[5 empty] | 38 | SP | 968082017 | Vybourání plastových rámů oken zdvojených včetně křídel plochy přes 2 do 4 m2 | m2 | 1.305 | 0 | 1.305 |  | 0 |  | 0 | 0.051 | 0.066555 | 21 | 0 | 0 |  |  | 1
[7 empty] | Plný popis: | Vybourání plastových rámů oken s křídly, dveřních zárubní, vrat rámu oken s křídly zdvojenými, plochy přes 2 do 4 m2
[5 empty] | 39 | SP | 969011121 | Vybourání vodovodního nebo plynového vedení DN do 52 | m | 19 | 0 | 19 |  | 0 |  | 0 | 0.013 | 0.247 | 21 | 0 | 0 |  |  | 1
[7 empty] | Plný popis: | Vybourání vodovodního, plynového a pod. vedení DN do 52 mm
[5 empty] | 40 | SP | 978059541 | Odsekání a odebrání obkladů stěn z vnitřních obkládaček plochy přes 1 m2 | m2 | 78.355 | 0 | 78.355 |  | 0 |  | 0 | 0.068 | 5.3281 | 21 | 0 | 0 |  |  | 1
[7 empty] | Plný popis: | Odsekání obkladů stěn včetně otlučení podkladní omítky až na zdivo z obkládaček vnitřních, z jakýchkoliv materiálů, plochy přes 1 m2
[7 empty] | Výkaz výměr: | 95,955 |  |  |  | 95.955 | [6 empty] | _
[8 empty] | -1,0*2,0*4 |  |  |  | -8 | [6 empty] | _
[8 empty] | -0,8*2*3 |  |  |  | -4.8 | [6 empty] | _
[8 empty] | -2,0*(1,85-0,8)*2 |  |  |  | -4.2 | [6 empty] | _
[8 empty] | -2,0*0,3 |  |  |  | -0.6 | [6 empty] | _
[12 empty] | 0 | [6 empty] | _
[5 empty] | 41 | SP | 949101111 | Lešení pomocné pro objekty pozemních staveb s lešeňovou podlahou v do 1,9 m zatížení do 150 kg/m2 | m2 | 33.11 | 0 | 33.11 |  | 0 | 0.00013 | 0.0043043 |  | 0 | 21 | 0 | 0 |  |  | 1
[7 empty] | Plný popis: | Lešení pomocné pracovní pro objekty pozemních staveb pro zatížení do 150 kg/m2, o výšce lešeňové podlahy do 1,9 m
[5 empty] | 42 | SP | 952901111 | Vyčištění budov bytové a občanské výstavby při výšce podlaží do 4 m | m2 | 33.11 | 0 | 33.11 |  | 0 | 4e-05 | 0.0013244 |  | 0 | 21 | 0 | 0 |  |  | 1
[7 empty] | Plný popis: | Vyčištění budov nebo objektů před předáním do užívání budov bytové nebo občanské výstavby - zametení a umytí podlah, dlažeb, obkladů, schodů v místnostech, chodbách a schodištích, vyčištění a umytí oken, dveří s rámy, zárubněmi, umytí a vyčištění jiných zasklených a natíraných ploch a zařizovacích předmětů, při světlé výšce podlaží do 4 m
_
[8 empty] | 097: Přesun sutě | [5 empty] | 0 |  | 0 |  | 0 |  | 0 | 0 |  |  | 5
[5 empty] | 43 | SP | 997013211 | Vnitrostaveništní doprava suti a vybouraných hmot pro budovy v do 6 m ručně | t | 17.6875 | 0 | 17.6875 |  | 0 |  | 0 |  | 0 | 21 | 0 | 0 |  |  | 1
[7 empty] | Plný popis: | Vnitrostaveništní doprava suti a vybouraných hmot vodorovně do 50 m svisle ručně (nošením po schodech) pro budovy a haly výšky do 6 m
[5 empty] | 44 | SP | 997013219 | Příplatek k vnitrostaveništní dopravě suti a vybouraných hmot za zvětšenou dopravu suti ZKD 10 m | t | 53.061 | 0 | 53.061 |  | 0 |  | 0 |  | 0 | 21 | 0 | 0 |  |  | 1
[7 empty] | Plný popis: | Vnitrostaveništní doprava suti a vybouraných hmot vodorovně do 50 m Příplatek k cenám -3111 až -3217 za zvětšenou vodorovnou dopravu přes vymezenou dopravní vzdálenost za každých dalších i započatých 10 m
[7 empty] | Výkaz výměr: | 17,687*3 |  |  |  | 53.061 | [6 empty] | _
[12 empty] | 0 | [6 empty] | _
[5 empty] | 45 | SP | 997013501 | Odvoz suti a vybouraných hmot na skládku nebo meziskládku do 1 km se složením | t | 17.6875 | 0 | 17.6875 |  | 0 |  | 0 |  | 0 | 21 | 0 | 0 |  |  | 1
[7 empty] | Plný popis: | Odvoz suti a vybouraných hmot na skládku nebo meziskládku se složením, na vzdálenost do 1 km
[5 empty] | 46 | SP | 997013509 | Příplatek k odvozu suti a vybouraných hmot na skládku ZKD 1 km přes 1 km | t | 442.175 | 0 | 442.175 |  | 0 |  | 0 |  | 0 | 21 | 0 | 0 |  |  | 1
[7 empty] | Plný popis: | Odvoz suti a vybouraných hmot na skládku nebo meziskládku se složením, na vzdálenost Příplatek k ceně za každý další i započatý 1 km přes 1 km
[7 empty] | Výkaz výměr: | 17,687*25 |  |  |  | 442.175 | [6 empty] | _
[12 empty] | 0 | [6 empty] | _
[5 empty] | 47 | SP | 997013831 | Poplatek za uložení stavebního směsného odpadu na skládce (skládkovné) | t | 17.6875 | 0 | 17.6875 |  | 0 |  | 0 |  | 0 | 21 | 0 | 0 |  |  | 1
[7 empty] | Plný popis: | Poplatek za uložení stavebního odpadu na skládce (skládkovné) směsného
_
[8 empty] | 099: Přesun hmot HSV | [5 empty] | 0 |  | 0 |  | 0 |  | 0 | 0 |  |  | 1
[5 empty] | 48 | SP | 998018001 | Přesun hmot ruční pro budovy v do 6 m | t | 9.4556 | 0 | 9.4556 |  | 0 |  | 0 |  | 0 | 21 | 0 | 0 |  |  | 1
[7 empty] | Plný popis: | Přesun hmot pro budovy občanské výstavby, bydlení, výrobu a služby ruční - bez užití mechanizace vodorovná dopravní vzdálenost do 100 m pro budovy s jakoukoliv nosnou konstrukcí výšky do 6 m
_
[8 empty] | 711: Izolace proti vodě, vlhkosti a plynům | [5 empty] | 0 |  | 0.1324 |  | 0 |  | 0 | 0 |  |  | 2
[5 empty] | 49 | SP | 711113115 | Izolace proti zemní vlhkosti na vodorovné ploše za studena těsnicí hmotou COMBIFLEX-C2 | m2 | 33.1 | 0 | 33.1 |  | 0 | 0.004 | 0.1324 |  | 0 | 21 | 0 | 0 |  |  | 1
[7 empty] | Plný popis: | Izolace proti zemní vlhkosti natěradly a tmely za studena SCHOMBURG na ploše vodorovné V těsnicí hmotou COMBIFLEX- C2
[5 empty] | 50 | SP | 998711201 | Přesun hmot procentní pro izolace proti vodě, vlhkosti a plynům v objektech v do 6 m | % | 3.05 | 0 | 3.05 |  | 0 |  | 0 |  | 0 | 21 | 0 | 0 |  |  | 1
[7 empty] | Plný popis: | Přesun hmot pro izolace proti vodě, vlhkosti a plynům stanovený procentní sazbou (%) z ceny vodorovná dopravní vzdálenost do 50 m v objektech výšky do 6 m
_
[8 empty] | 721: Zdravotechnika - vnitřní kanalizace | [5 empty] | 0 |  | 0.089295 |  | 0.02048 |  | 0 | 0 |  |  | 15
[5 empty] | 51 | SP | 721110802 | Demontáž potrubí kameninové do DN 100 | m | 2 | 0 | 2 |  | 0 |  | 0 | 0.00982 | 0.01964 | 21 | 0 | 0 |  |  | 1
[7 empty] | Plný popis: | Demontáž potrubí z kameninových trub normálních nebo kyselinovzdorných do DN 100
[5 empty] | 52 | SP | 721100902 | Přetěsnění potrubí hrdlového do DN 100 | kus | 2 | 0 | 2 |  | 0 | 0.00058 | 0.00116 | 0.00042 | 0.00084 | 21 | 0 | 0 |  |  | 1
[7 empty] | Plný popis: | Opravy potrubí hrdlového přetěsnění hrdla odpadního potrubí do DN 100
[5 empty] | 53 | SP | 721100911 | Zazátkování hrdla potrubí kanalizačního | kus | 4 | 0 | 4 |  | 0 | 0.00184 | 0.00736 |  | 0 | 21 | 0 | 0 |  |  | 1
[7 empty] | Plný popis: | Opravy potrubí hrdlového zazátkování hrdla kanalizačního potrubí
[5 empty] | 54 | SP | 721100912 | Utěsnění víka čističe manžetou | kus | 2 | 0 | 2 |  | 0 | 0.00108 | 0.00216 |  | 0 | 21 | 0 | 0 |  |  | 1
[7 empty] | Plný popis: | Opravy potrubí hrdlového utěsnění víka čističe nebo vysekaného otvoru manžetou
[5 empty] | 55 | SP | 721110941 | Potrubí kameninové výměna dílu DN 100 | kus | 2 | 0 | 2 |  | 0 | 0.01172 | 0.02344 |  | 0 | 21 | 0 | 0 |  |  | 1
[7 empty] | Plný popis: | Opravy odpadního potrubí kameninového výměna dílu DN 100
[5 empty] | 56 | SP | 721211404 | Vpusť podlahová s vodorovným odtokem DN 50/75 s přepadovou trubkou | kus | 1 | 0 | 1 |  | 0 | 0.00092 | 0.00092 |  | 0 | 21 | 0 | 0 |  |  | 1
[7 empty] | Plný popis: | Podlahové vpusti s vodorovným odtokem DN 50/75 s přepadovou trubkou (HL 80.2)
[5 empty] | 57 | SP | 721212114 | Odtokový sprchový žlab délky 1000 mm s krycím roštem a zápachovou uzávěrkou | kus | 3 | 0 | 3 |  | 0 | 0.0069 | 0.0207 |  | 0 | 21 | 0 | 0 |  |  | 1
[7 empty] | Plný popis: | Odtokové sprchové žlaby se zápachovou uzávěrkou a krycím roštem délky 1000 mm
[5 empty] | 58 | SP | 721174025 | Potrubí kanalizační z PP odpadní systém HT DN 100 | m | 12 | 0 | 12 |  | 0 | 0.0012 | 0.0144 |  | 0 | 21 | 0 | 0 |  |  | 1
[7 empty] | Plný popis: | Potrubí z plastových trub HT Systém (polypropylenové PPs) odpadní (svislé) DN 100
[5 empty] | 59 | SP | 721174044 | Potrubí kanalizační z PP připojovací systém HT DN 70 | m | 11 | 0 | 11 |  | 0 | 0.00057 | 0.00627 |  | 0 | 21 | 0 | 0 |  |  | 1
[7 empty] | Plný popis: | Potrubí z plastových trub HT Systém (polypropylenové PPs) připojovací DN 70
[5 empty] | 60 | SP | 721174043 | Potrubí kanalizační z PP připojovací systém HT DN 50 | m | 9 | 0 | 9 |  | 0 | 0.00035 | 0.00315 |  | 0 | 21 | 0 | 0 |  |  | 1
[7 empty] | Plný popis: | Potrubí z plastových trub HT Systém (polypropylenové PPs) připojovací DN 50
[5 empty] | 61 | SP | 721174025 | Potrubí kanalizační z PP odpadní systém HT DN 100 | m | 2 | 0 | 2 |  | 0 | 0.0012 | 0.0024 |  | 0 | 21 | 0 | 0 |  |  | 1
[7 empty] | Plný popis: | Potrubí z plastových trub HT Systém (polypropylenové PPs) odpadní (svislé) DN 100
[5 empty] | 62 | H | 28615602 | Čistící tvarovka HTRE, DN 75 | kus | 2 | 0 | 2 |  | 0 | 0.00014 | 0.00028 |  | 0 | 21 | 0 | 0 |  |  | 1
Plný popis:
[5 empty] | 63 | SP | 721174006 | Potrubí kanalizační z PP svodné systém HT DN 125 | m | 8.5 | 0 | 8.5 |  | 0 | 0.00083 | 0.007055 |  | 0 | 21 | 0 | 0 |  |  | 1
[7 empty] | Plný popis: | Potrubí z plastových trub HT Systém (polypropylenové PPs) svodné (ležaté) DN 125
[5 empty] | 64 | SP | 721290111 | Zkouška těsnosti potrubí kanalizace vodou do DN 125 | m | 42.5 | 0 | 42.5 |  | 0 |  | 0 |  | 0 | 21 | 0 | 0 |  |  | 1
[7 empty] | Plný popis: | Zkouška těsnosti kanalizace v objektech vodou do DN 125
[5 empty] | 65 | SP | 998721201 | Přesun hmot procentní pro vnitřní kanalizace v objektech v do 6 m | % | 1.68 | 0 | 1.68 |  | 0 |  | 0 |  | 0 | 21 | 0 | 0 |  |  | 1
[7 empty] | Plný popis: | Přesun hmot pro vnitřní kanalizace stanovený procentní sazbou (%) z ceny vodorovná dopravní vzdálenost do 50 m v objektech výšky do 6 m
_
[8 empty] | 722: Zdravotechnika - vnitřní vodovod | [5 empty] | 0 |  | 0.1007 |  | 0.04047 |  | 0 | 0 |  |  | 15
[5 empty] | 66 | SP | 722130801 | Demontáž potrubí ocelové pozinkované závitové do DN 25 | m | 19 | 0 | 19 |  | 0 |  | 0 | 0.00213 | 0.04047 | 21 | 0 | 0 |  |  | 1
[7 empty] | Plný popis: | Demontáž potrubí z ocelových trubek pozinkovaných závitových do DN 25
[5 empty] | 67 | H | X111 | dodávka ventil Lufberg ZV2-20-8 dvoucestný zónový se servopohonem AC ZV-A230 | soubor | 1 | 0 | 1 |  | 0 |  | 0 |  | 0 | 21 | 0 | 0 |  |  | 1
Plný popis:
[5 empty] | 68 | SP | 722174022 | Potrubí vodovodní plastové PPR svar polyfuze PN 20 D 20 x 3,4 mm | m | 46 | 0 | 46 |  | 0 | 0.00078 | 0.03588 |  | 0 | 21 | 0 | 0 |  |  | 1
[7 empty] | Plný popis: | Potrubí z plastových trubek z polypropylenu (PPR) svařovaných polyfuzně PN 20 (SDR 6) D 20 x 3,4
[5 empty] | 69 | SP | 722174023 | Potrubí vodovodní plastové PPR svar polyfuze PN 20 D 25 x 4,2 mm | m | 30 | 0 | 30 |  | 0 | 0.00096 | 0.0288 |  | 0 | 21 | 0 | 0 |  |  | 1
[7 empty] | Plný popis: | Potrubí z plastových trubek z polypropylenu (PPR) svařovaných polyfuzně PN 20 (SDR 6) D 25 x 4,2
[5 empty] | 70 | SP | 722174024 | Potrubí vodovodní plastové PPR svar polyfuze PN 20 D 32 x5,4 mm | m | 2 | 0 | 2 |  | 0 | 0.00125 | 0.0025 |  | 0 | 21 | 0 | 0 |  |  | 1
[7 empty] | Plný popis: | Potrubí z plastových trubek z polypropylenu (PPR) svařovaných polyfuzně PN 20 (SDR 6) D 32 x 5,4
[5 empty] | 71 | SP | 722174025 | Potrubí vodovodní plastové PPR svar polyfuze PN 20 D 40 x 6,7 mm | m | 4 | 0 | 4 |  | 0 | 0.00256 | 0.01024 |  | 0 | 21 | 0 | 0 |  |  | 1
[7 empty] | Plný popis: | Potrubí z plastových trubek z polypropylenu (PPR) svařovaných polyfuzně PN 20 (SDR 6) D 40 x 6,7
[5 empty] | 72 | SP | 722181231 | Ochrana vodovodního potrubí přilepenými tepelně izolačními trubicemi z PE tl do 15 mm DN do 22 mm | m | 46 | 0 | 46 |  | 0 | 7e-05 | 0.00322 |  | 0 | 21 | 0 | 0 |  |  | 1
[7 empty] | Plný popis: | Ochrana potrubí tepelně izolačními trubicemi z pěnového polyetylenu PE přilepenými v příčných a podélných spojích, tloušťky izolace přes 10 do 15 mm, vnitřního průměru izolace DN do 22 mm
[5 empty] | 73 | SP | 722181232 | Ochrana vodovodního potrubí přilepenými tepelně izolačními trubicemi z PE tl do 15 mm DN do 42 mm | m | 30 | 0 | 30 |  | 0 | 9e-05 | 0.0027 |  | 0 | 21 | 0 | 0 |  |  | 1
[7 empty] | Plný popis: | Ochrana potrubí tepelně izolačními trubicemi z pěnového polyetylenu PE přilepenými v příčných a podélných spojích, tloušťky izolace přes 10 do 15 mm, vnitřního průměru izolace DN přes 22 do 42 mm
[5 empty] | 74 | SP | 722181242 | Ochrana vodovodního potrubí přilepenými tepelně izolačními trubicemi z PE tl do 20 mm DN do 42 mm | m | 6 | 0 | 6 |  | 0 | 0.00016 | 0.00096 |  | 0 | 21 | 0 | 0 |  |  | 1
[7 empty] | Plný popis: | Ochrana potrubí tepelně izolačními trubicemi z pěnového polyetylenu PE přilepenými v příčných a podélných spojích, tloušťky izolace přes 15 do 20 mm, vnitřního průměru izolace DN přes 22 do 42 mm
[5 empty] | 75 | SP | 722290226 | Zkouška těsnosti vodovodního potrubí závitového do DN 50 | m | 82 | 0 | 82 |  | 0 | 0.00019 | 0.01558 |  | 0 | 21 | 0 | 0 |  |  | 1
[7 empty] | Plný popis: | Zkoušky, proplach a desinfekce vodovodního potrubí zkoušky těsnosti vodovodního potrubí závitového do DN 50
[5 empty] | 76 | SP | 722290234 | Proplach a dezinfekce vodovodního potrubí do DN 80 | m | 82 | 0 | 82 |  | 0 | 1e-05 | 0.00082 |  | 0 | 21 | 0 | 0 |  |  | 1
[7 empty] | Plný popis: | Zkoušky, proplach a desinfekce vodovodního potrubí proplach a desinfekce vodovodního potrubí do DN 80
[5 empty] | 77 | SP | 722190401 | Vyvedení a upevnění výpustku do DN 25 | kus | 23 | 0 | 23 |  | 0 |  | 0 |  | 0 | 21 | 0 | 0 |  |  | 1
[7 empty] | Plný popis: | Zřízení přípojek na potrubí vyvedení a upevnění výpustek do DN 25
[5 empty] | 78 | SP | 722173914 | Potrubí plastové spoje svar polyfuze D do 32 mm | kus | 2 | 0 | 2 |  | 0 |  | 0 |  | 0 | 21 | 0 | 0 |  |  | 1
[7 empty] | Plný popis: | Spoje rozvodů vody z plastů svary polyfuzí D přes 25 do 32 mm
[5 empty] | 79 | SP | 722173915 | Potrubí plastové spoje svar polyfuze D do 40 mm | kus | 2 | 0 | 2 |  | 0 |  | 0 |  | 0 | 21 | 0 | 0 |  |  | 1
[7 empty] | Plný popis: | Spoje rozvodů vody z plastů svary polyfuzí D přes 32 do 40 mm
[5 empty] | 80 | SP | 998722201 | Přesun hmot procentní pro vnitřní vodovod v objektech v do 6 m | % | 1.02 | 0 | 1.02 |  | 0 |  | 0 |  | 0 | 21 | 0 | 0 |  |  | 1
[7 empty] | Plný popis: | Přesun hmot pro vnitřní vodovod stanovený procentní sazbou (%) z ceny vodorovná dopravní vzdálenost do 50 m v objektech výšky do 6 m
_
[8 empty] | 725: Zdravotechnika - zařizovací předměty | [5 empty] | 0 |  | 0.32268 |  | 0.38573 |  | 0 | 0 |  |  | 24
[5 empty] | 81 | SP | 725849414 | Montáž baterie sprchové nástěnné automatické | kus | 3 | 0 | 3 |  | 0 | 4e-05 | 0.00012 |  | 0 | 21 | 0 | 0 |  |  | 1
[7 empty] | Plný popis: | Baterie sprchové montáž nástěnných baterií automatických
[5 empty] | 82 | H | 5514533R | AUS 13.2 - automatická sprcha na piezotlačítko, se směšovacím ventilem - 12 V, 50 Hz | kus | 3 | 0 | 3 |  | 0 | 0.0011 | 0.0033 |  | 0 | 21 | 0 | 0 |  |  | 1
Plný popis:
[5 empty] | 83 | H | 55144040 | Napájecí zdroj ZAC 1/20 až pro 3 zařízení AZP | kus | 1 | 0 | 1 |  | 0 | 0.0018 | 0.0018 |  | 0 | 21 | 0 | 0 |  |  | 1
Plný popis:
[5 empty] | 84 | SP | 725113914 | Výměna manžety | kus | 3 | 0 | 3 |  | 0 | 1e-05 | 3e-05 | 0.0001 | 0.0003 | 21 | 0 | 0 |  |  | 1
[7 empty] | Plný popis: | Opravy zařízení záchodů manžeta výměna
[5 empty] | 85 | SP | 725112171 | Kombi klozet s hlubokým splachováním odpad vodorovný | soubor | 3 | 0 | 3 |  | 0 | 0.0232 | 0.0696 |  | 0 | 21 | 0 | 0 |  |  | 1
[7 empty] | Plný popis: | Zařízení záchodů kombi klozety s hlubokým splachováním odpad vodorovný
[5 empty] | 86 | SP | 725211623 | Umyvadlo keramické připevněné na stěnu šrouby bílé se sloupem na sifon 600 mm | soubor | 5 | 0 | 5 |  | 0 | 0.02869 | 0.14345 |  | 0 | 21 | 0 | 0 |  |  | 1
[7 empty] | Plný popis: | Umyvadla keramická bez výtokových armatur se zápachovou uzávěrkou připevněná na stěnu šrouby bílá se sloupem 600 mm
[5 empty] | 87 | SP | 725245182 | Zástěna sprchová zásuvná čtyřdílná se dvěma posuvnými díly do výšky 2000 mm a šířky 1200 mm čelní | soubor | 3 | 0 | 3 |  | 0 | 0.02034 | 0.06102 |  | 0 | 21 | 0 | 0 |  |  | 1
[7 empty] | Plný popis: | Sprchové vaničky, boxy, kouty a zástěny zástěny sprchové do výšky 2000 mm dveře zásuvné čtyřdílné se dvěma posuvnými díly s čelním vstupem, šířky 1200 mm
[5 empty] | 88 | SP | 725311121 | Dřez jednoduchý nerezový se zápachovou uzávěrkou s odkapávací plochou 560x480 mm a miskou | soubor | 1 | 0 | 1 |  | 0 | 0.00494 | 0.00494 |  | 0 | 21 | 0 | 0 |  |  | 1
[7 empty] | Plný popis: | Dřezy bez výtokových armatur jednoduché se zápachovou uzávěrkou nerezové s odkapávací plochou 560x480 mm a miskou
[5 empty] | 89 | SP | 725331211 | Výlevka bez výtokových armatur nerezová připevněná na zeď konzolou 450x550x300 mm | soubor | 1 | 0 | 1 |  | 0 | 0.0227 | 0.0227 |  | 0 | 21 | 0 | 0 |  |  | 1
[7 empty] | Plný popis: | Výlevky bez výtokových armatur a splachovací nádrže nerezové připevněné na zeď konzolou 450 x 550 x 300 mm
[5 empty] | 90 | SP | 725821316 | Baterie dřezové nástěnné pákové s otáčivým plochým ústím a délkou ramínka 300 mm | soubor | 6 | 0 | 6 |  | 0 | 0.00196 | 0.01176 |  | 0 | 21 | 0 | 0 |  |  | 1
[7 empty] | Plný popis: | Baterie dřezové nástěnné pákové s otáčivým plochým ústím a délkou ramínka 300 mm
[5 empty] | 91 | SP | 725851305 | Ventil odpadní dřezový bez přepadu G 6/4 | kus | 1 | 0 | 1 |  | 0 | 0.00016 | 0.00016 |  | 0 | 21 | 0 | 0 |  |  | 1
[7 empty] | Plný popis: | Ventily odpadní pro zařizovací předměty dřezové bez přepadu G 6/4 (HL 15)
[5 empty] | 92 | SP | 725851325 | Ventil odpadní umyvadlový bez přepadu G 5/4 | kus | 5 | 0 | 5 |  | 0 | 0.00014 | 0.0007 |  | 0 | 21 | 0 | 0 |  |  | 1
[7 empty] | Plný popis: | Ventily odpadní pro zařizovací předměty umyvadlové bez přepadu G 5/4 (HL 15.1)
[5 empty] | 93 | SP | 725859101 | Montáž ventilů odpadních do DN 32 pro zařizovací předměty | kus | 5 | 0 | 5 |  | 0 | 6e-05 | 0.0003 |  | 0 | 21 | 0 | 0 |  |  | 1
[7 empty] | Plný popis: | Ventily odpadní pro zařizovací předměty montáž ventilů do DN 32
[5 empty] | 94 | H | 55160240 | Ventil dřezový a umyvadlový HL15 DN40 se zátkou | kus | 5 | 0 | 5 |  | 0 | 9.5e-05 | 0.000475 |  | 0 | 21 | 0 | 0 |  |  | 1
Plný popis:
[5 empty] | 95 | SP | 725861102 | Zápachová uzávěrka pro umyvadla DN 40 | kus | 5 | 0 | 5 |  | 0 | 0.00023 | 0.00115 |  | 0 | 21 | 0 | 0 |  |  | 1
[7 empty] | Plný popis: | Zápachové uzávěrky zařizovacích předmětů pro umyvadla DN 40 [HL 132/40]
[5 empty] | 96 | SP | 725862103 | Zápachová uzávěrka pro dřezy DN 40/50 | kus | 1 | 0 | 1 |  | 0 | 0.00028 | 0.00028 |  | 0 | 21 | 0 | 0 |  |  | 1
[7 empty] | Plný popis: | Zápachové uzávěrky zařizovacích předmětů pro dřezy DN 40/50 (HL 100G)
[5 empty] | 97 | SP | 725813111 | Ventil rohový bez připojovací trubičky nebo flexi hadičky G 1/2 | soubor | 3 | 0 | 3 |  | 0 | 0.0003 | 0.0009 |  | 0 | 21 | 0 | 0 |  |  | 1
[7 empty] | Plný popis: | Ventily rohové bez připojovací trubičky nebo flexi hadičky G 1/2
[5 empty] | 98 | SP | 998725201 | Přesun hmot procentní pro zařizovací předměty v objektech v do 6 m | % | 0.21 | 0 | 0.21 |  | 0 |  | 0 |  | 0 | 21 | 0 | 0 |  |  | 1
[7 empty] | Plný popis: | Přesun hmot pro zařizovací předměty stanovený procentní sazbou (%) z ceny vodorovná dopravní vzdálenost do 50 m v objektech výšky do 6 m
[5 empty] | 99 | SP | 725110814 | Demontáž klozetu Kombi, odsávací | soubor | 3 | 0 | 3 |  | 0 |  | 0 | 0.0342 | 0.1026 | 21 | 0 | 0 |  |  | 1
[7 empty] | Plný popis: | Demontáž klozetů odsávacích nebo kombinačních
[5 empty] | 100 | SP | 725210821 | Demontáž umyvadel bez výtokových armatur | soubor | 9 | 0 | 9 |  | 0 |  | 0 | 0.01946 | 0.17514 | 21 | 0 | 0 |  |  | 1
[7 empty] | Plný popis: | Demontáž umyvadel bez výtokových armatur umyvadel
[5 empty] | 101 | SP | 725820801 | Demontáž baterie nástěnné do G 3 / 4 | soubor | 9 | 0 | 9 |  | 0 |  | 0 | 0.00156 | 0.01404 | 21 | 0 | 0 |  |  | 1
[7 empty] | Plný popis: | Demontáž baterií nástěnných do G 3/4
[5 empty] | 102 | SP | 725860811 | Demontáž uzávěrů zápachu jednoduchých | kus | 9 | 0 | 9 |  | 0 |  | 0 | 0.00085 | 0.00765 | 21 | 0 | 0 |  |  | 1
[7 empty] | Plný popis: | Demontáž zápachových uzávěrek pro zařizovací předměty jednoduchých
[5 empty] | 103 | SP | 725122813 | Demontáž pisoárových stání s nádrží a jedním záchodkem | soubor | 5 | 0 | 5 |  | 0 |  | 0 | 0.0172 | 0.086 | 21 | 0 | 0 |  |  | 1
[7 empty] | Plný popis: | Demontáž pisoárů s nádrží a 1 záchodkem
[5 empty] | 104 | SP | 725590811 | Přemístění vnitrostaveništní demontovaných zařizovacích předmětů v objektech výšky do 6 m | t | 0.385 | 0 | 0.385 |  | 0 |  | 0 |  | 0 | 21 | 0 | 0 |  |  | 1
[7 empty] | Plný popis: | Vnitrostaveništní přemístění vybouraných (demontovaných) hmot zařizovacích předmětů vodorovně do 100 m v objektech výšky do 6 m
_
[8 empty] | 733: Ústřední vytápění - rozvodné potrubí | [5 empty] | 0 |  | 0.02356 |  | 0 |  | 0 | 0 |  |  | 5
[5 empty] | 105 | SP | 733221103 | Potrubí měděné měkké spojované měkkým pájením D 18x1 | m | 42 | 0 | 42 |  | 0 | 0.00056 | 0.02352 |  | 0 | 21 | 0 | 0 |  |  | 1
[7 empty] | Plný popis: | Potrubí z trubek měděných měkkých spojovaných měkkým pájením D 18/1
[5 empty] | 106 | SP | 733291101 | Zkouška těsnosti potrubí měděné do D 35x1,5 | m | 42 | 0 | 42 |  | 0 |  | 0 |  | 0 | 21 | 0 | 0 |  |  | 1
[7 empty] | Plný popis: | Zkoušky těsnosti potrubí z trubek měděných D do 35/1,5
[5 empty] | 107 | B | 733811241 | Ochrana vodovodního potrubí přilepenými termoizolačními trubicemi z PE tl do 20 mm DN do 22 mm | m | 42 | 0 | 42 |  | 0 |  | 0 |  | 0 | 21 | 0 | 0 |  |  | 1
Plný popis:
[5 empty] | 108 | SP | 998733201 | Přesun hmot procentní pro rozvody potrubí v objektech v do 6 m | % | 3.19 | 0 | 3.19 |  | 0 |  | 0 |  | 0 | 21 | 0 | 0 |  |  | 1
[7 empty] | Plný popis: | Přesun hmot pro rozvody potrubí stanovený procentní sazbou z ceny vodorovná dopravní vzdálenost do 50 m v objektech výšky do 6 m
[5 empty] | 109 | SP | 733291903 | Propojení potrubí měděného při opravě D 18x1 mm | kus | 4 | 0 | 4 |  | 0 | 1e-05 | 4e-05 |  | 0 | 21 | 0 | 0 |  |  | 1
[7 empty] | Plný popis: | Opravy rozvodů potrubí z trubek měděných propojení potrubí D 18/1
_
[8 empty] | 734: Ústřední vytápění - armatury | [5 empty] | 0 |  | 0.00201 |  | 0 |  | 0 | 0 |  |  | 4
[5 empty] | 110 | SP | 734221683 | Termostatická hlavice kapalinová PN 10 do 110°C s vestavěným čidlem | kus | 3 | 0 | 3 |  | 0 | 0.00015 | 0.00045 |  | 0 | 21 | 0 | 0 |  |  | 1
[7 empty] | Plný popis: | Ventily regulační závitové hlavice termostatické, pro ovládání ventilů PN 10 do 110 st.C kapalinové s vestavěným čidlem (R 456)
[5 empty] | 111 | SP | 734261717 | Šroubení regulační radiátorové přímé G 1/2 s vypouštěním | kus | 3 | 0 | 3 |  | 0 | 0.00026 | 0.00078 |  | 0 | 21 | 0 | 0 |  |  | 1
[7 empty] | Plný popis: | Šroubení regulační radiátorové přímé s vypouštěním (R 715TG Giacomini) G 1/2
[5 empty] | 112 | SP | 734221545 | Ventil závitový termostatický přímý jednoregulační G 1/2 PN 16 do 110°C bez hlavice ovládání | kus | 3 | 0 | 3 |  | 0 | 0.00026 | 0.00078 |  | 0 | 21 | 0 | 0 |  |  | 1
[7 empty] | Plný popis: | Ventily regulační závitové termostatické, bez hlavice ovládání PN 16 do 110 st.C přímé jednoregulační (R 402 Giacomini) G 1/2
[5 empty] | 113 | SP | 998734201 | Přesun hmot procentní pro armatury v objektech v do 6 m | % | 0.27 | 0 | 0.27 |  | 0 |  | 0 |  | 0 | 21 | 0 | 0 |  |  | 1
[7 empty] | Plný popis: | Přesun hmot pro armatury stanovený procentní sazbou (%) z ceny vodorovná dopravní vzdálenost do 50 m v objektech výšky do 6 m
_
[8 empty] | 735: Ústřední vytápění - otopná tělesa | [5 empty] | 0 |  | 0.10359 |  | 0.0741 |  | 0 | 0 |  |  | 6
[5 empty] | 114 | SP | 735151811 | Demontáž otopného tělesa panelového jednořadého délka do 1500 mm | kus | 6 | 0 | 6 |  | 0 | 5e-05 | 0.0003 | 0.01235 | 0.0741 | 21 | 0 | 0 |  |  | 1
[7 empty] | Plný popis: | Demontáž otopných těles panelových jednořadých stavební délky do 1500 mm
[5 empty] | 115 | SP | 735494811 | Vypuštění vody z otopných těles | m2 | 8.1 | 0 | 8.1 |  | 0 |  | 0 |  | 0 | 21 | 0 | 0 |  |  | 1
[7 empty] | Plný popis: | Vypuštění vody z otopných soustav bez kotlů, ohříváků, zásobníků a nádrží
[5 empty] | 116 | SP | 735890801 | Přemístění demontovaného otopného tělesa vodorovně 100 m v objektech výšky do 6 m | t | 0.074 | 0 | 0.074 |  | 0 |  | 0 |  | 0 | 21 | 0 | 0 |  |  | 1
[7 empty] | Plný popis: | Vnitrostaveništní přemístění vybouraných (demontovaných) hmot otopných těles vodorovně do 100 m v objektech výšky do 6 m
[5 empty] | 117 | SP | 735151276 | Otopné těleso panelové Korado Radik Klasik typ 11 výška/délka 600/900 mm | kus | 1 | 0 | 1 |  | 0 | 0.02065 | 0.02065 |  | 0 | 21 | 0 | 0 |  |  | 1
[7 empty] | Plný popis: | Otopná tělesa panelová KORADO Radik Klasik, typ 11 výšky tělesa 600 mm, délky 900 mm
[5 empty] | 118 | SP | 735151579 | Otopné těleso panelové Korado Radik Klasik typ 22 výška/délka 600/1200 mm | kus | 2 | 0 | 2 |  | 0 | 0.04132 | 0.08264 |  | 0 | 21 | 0 | 0 |  |  | 1
[7 empty] | Plný popis: | Otopná tělesa panelová KORADO Radik Klasik, typ 22 výšky tělesa 600 mm, délky 1200 mm
[5 empty] | 119 | SP | 998735201 | Přesun hmot procentní pro otopná tělesa v objektech v do 6 m | % | 2.26 | 0 | 2.26 |  | 0 |  | 0 |  | 0 | 21 | 0 | 0 |  |  | 1
[7 empty] | Plný popis: | Přesun hmot pro otopná tělesa stanovený procentní sazbou (%) z ceny vodorovná dopravní vzdálenost do 50 m v objektech výšky do 6 m
_
[8 empty] | 741: Elektroinstalace - silnoproud | [5 empty] | 0 |  | 0.022103 |  | 0 |  | 0 | 0 |  |  | 11
[5 empty] | 120 | B | 741112001 | Montáž krabice zapuštěná plastová kruhová | kus | 4 | 0 | 4 |  | 0 |  | 0 |  | 0 | 21 | 0 | 0 |  |  | 1
Plný popis:
[5 empty] | 121 | B | 741120007 | Montáž vodič Cu izolovaný plný a laněný žíla 50 mm2 pod omítku (CY) | m | 23 | 0 | 23 |  | 0 |  | 0 |  | 0 | 21 | 0 | 0 |  |  | 1
Plný popis:
[5 empty] | 122 | H | 34140844 | Vodič izolovaný s Cu jádrem H07V-R 6 mm2 | m | 23 | 0 | 23 |  | 0 | 7.7e-05 | 0.001771 |  | 0 | 21 | 0 | 0 |  |  | 1
Plný popis:
[5 empty] | 123 | B | 741130001 | Ukončení vodič izolovaný do 2,5mm2 v rozváděči nebo na přístroji | kus | 4 | 0 | 4 |  | 0 |  | 0 |  | 0 | 21 | 0 | 0 |  |  | 1
Plný popis:
[5 empty] | 124 | B | 741136001 | Propojení kabel celoplastový spojkou venkovní smršťovací do 1 kV SVCZ 4x10-16 mm2 | kus | 2 | 0 | 2 |  | 0 |  | 0 |  | 0 | 21 | 0 | 0 |  |  | 1
Plný popis:
[5 empty] | 125 | H | 34110312 | Kabel silový s Cu jádrem CYKYDY 5x2,5 mm2 | m | 23 | 0 | 23 |  | 0 | 0.000884 | 0.020332 |  | 0 | 21 | 0 | 0 |  |  | 1
Plný popis:
[5 empty] | 126 | B | 741810001 | Celková prohlídka elektrického rozvodu a zařízení do 100 000,- Kč | kus | 1 | 0 | 1 |  | 0 |  | 0 |  | 0 | 21 | 0 | 0 |  |  | 1
Plný popis:
[5 empty] | 127 | B | 998741101 | Přesun hmot tonážní pro silnoproud v objektech v do 6 m | t | 0.022 | 0 | 0.022 |  | 0 |  | 0 |  | 0 | 21 | 0 | 0 |  |  | 1
Plný popis:
[5 empty] | 128 | H | X1 | světlo 1 trubicové vodotěsné 48 W | kus | 6 | 0 | 6 |  | 0 |  | 0 |  | 0 | 21 | 0 | 0 |  |  | 1
Plný popis:
[5 empty] | 129 | H | X2 | zásuvky | kus | 2 | 0 | 2 |  | 0 |  | 0 |  | 0 | 21 | 0 | 0 |  |  | 1
Plný popis:
[5 empty] | 130 | H | X3 | vypínače | kus | 7 | 0 | 7 |  | 0 |  | 0 |  | 0 | 21 | 0 | 0 |  |  | 1
Plný popis:
_
[8 empty] | 751: Vzduchotechnika | [5 empty] | 0 |  | 0.03608 |  | 0 |  | 0 | 0 |  |  | 9
[5 empty] | 131 | MP | 751111012 | Mtž vent ax ntl nástěnného základního D do 200 mm | kus | 1 | 0 | 1 |  | 0 |  | 0 |  | 0 | 21 | 0 | 0 |  |  | 1
[7 empty] | Plný popis: | Montáž ventilátoru axiálního nízkotlakého nástěnného základního, průměru přes 100 do 200 mm
[5 empty] | 132 | B | 42914101R | ventilátor axiální do potrubí, DN 200 mm | kus | 1 | 0 | 1 |  | 0 |  | 0 |  | 0 | 21 | 0 | 0 |  |  | 1
Plný popis:
[5 empty] | 133 | MP | 751311112 | Mtž vyústi čtyřhranné na kruhové potrubí do 0,080 m2 | kus | 8 | 0 | 8 |  | 0 |  | 0 |  | 0 | 21 | 0 | 0 |  |  | 1
[7 empty] | Plný popis: | Montáž vyústí čtyřhranné do kruhového potrubí, průřezu přes 0,040 do 0,080 m2
[5 empty] | 134 | H | 55341426 | Mřížka větrací nerezová NVM 200 x 200 se síťovinou | kus | 8 | 0 | 8 |  | 0 | 0.00035 | 0.0028 |  | 0 | 21 | 0 | 0 |  |  | 1
Plný popis:
[5 empty] | 135 | MP | 751311141 | Mtž vyústi velkoplošné výšky do 1 m stěnové D do 200 mm | kus | 2 | 0 | 2 |  | 0 |  | 0 |  | 0 | 21 | 0 | 0 |  |  | 1
[7 empty] | Plný popis: | Montáž vyústí velkoplošné výšky do 1 m stěnové, do kruhového potrubí, průměru do 200 mm
[5 empty] | 136 | H | 55341413 | Průvětrník mřížový s klapkami 30x30 cm | kus | 2 | 0 | 2 |  | 0 | 0.0026 | 0.0052 |  | 0 | 21 | 0 | 0 |  |  | 1
Plný popis:
[5 empty] | 137 | MP | 751510042 | Vzduchotechnické potrubí pozink kruhové spirálně vinuté D do 200 mm | m | 9 | 0 | 9 |  | 0 | 0.00312 | 0.02808 |  | 0 | 21 | 0 | 0 |  |  | 1
[7 empty] | Plný popis: | Vzduchotechnické potrubí z pozinkovaného plechu kruhové, trouba spirálně vinutá bez příruby, průměru přes 100 do 200 mm
[5 empty] | 138 | MP | 751514338 | Mtž odbočky oboustranné do plech potrubí bez příruby do 0,210 m2 | kus | 1 | 0 | 1 |  | 0 |  | 0 |  | 0 | 21 | 0 | 0 |  |  | 1
[7 empty] | Plný popis: | Montáž odbočky oboustranné do plechového potrubí čtyřhranného bez příruby, průřezu přes 0,140 do 0,210 m2
[5 empty] | 139 | MP | 998751101 | Přesun hmot tonážní pro vzduchotechniku v objektech v do 12 m | t | 0.036 | 0 | 0.036 |  | 0 |  | 0 |  | 0 | 21 | 0 | 0 |  |  | 1
[7 empty] | Plný popis: | Přesun hmot pro vzduchotechniku stanovený z hmotnosti přesunovaného materiálu vodorovná dopravní vzdálenost do 100 m v objektech výšky do 12 m
_
[8 empty] | 764: Konstrukce klempířské | [5 empty] | 0 |  | 0.001551 |  | 0 |  | 0 | 0 |  |  | 3
[5 empty] | 140 | SP | 764226404 | Oplechování parapetů rovných mechanicky kotvené z Al plechu rš 330 mm | m | 0.9 | 0 | 0.9 |  | 0 | 0.00079 | 0.000711 |  | 0 | 21 | 0 | 0 |  |  | 1
[7 empty] | Plný popis: | Oplechování parapetů z hliníkového plechu rovných mechanicky kotvené, bez rohů rš 330 mm
[5 empty] | 141 | H | 55349951 | Koncovka parapetu hliníková pod omítku KHP 30340 š 340 mm | kus | 2 | 0 | 2 |  | 0 | 0.00042 | 0.00084 |  | 0 | 21 | 0 | 0 |  |  | 1
Plný popis:
[5 empty] | 142 | SP | 998764201 | Přesun hmot procentní pro konstrukce klempířské v objektech v do 6 m | % | 1.52 | 0 | 1.52 |  | 0 |  | 0 |  | 0 | 21 | 0 | 0 |  |  | 1
[7 empty] | Plný popis: | Přesun hmot pro konstrukce klempířské stanovený procentní sazbou z ceny vodorovná dopravní vzdálenost do 50 m v objektech výšky do 6 m
_
[8 empty] | 766: Konstrukce truhlářské | [5 empty] | 0 |  | 0.14853 |  | 0 |  | 0 | 0 |  |  | 11
[5 empty] | 143 | SP | 766622132 | Montáž plastových oken plochy přes 1 m2 otevíravých výšky do 2,5 m s rámem do zdiva | m2 | 1.305 | 0 | 1.305 |  | 0 | 0.00025 | 0.00032625 |  | 0 | 21 | 0 | 0 |  |  | 1
[7 empty] | Plný popis: | Montáž oken plastových včetně montáže rámu na polyuretanovou pěnu plochy přes 1 m2 otevíravých nebo sklápěcích do zdiva, výšky přes 1,5 do 2,5 m
[7 empty] | Výkaz výměr: | 0,9*1,45 |  |  |  | 1.305 | [6 empty] | _
[12 empty] | 0 | [6 empty] | _
[5 empty] | 144 | B | 611305840 | okno dvoukřídlové otvíravé a sklápěcí OS2A 90x145 cm | kus | 1 | 0 | 1 |  | 0 |  | 0 |  | 0 | 21 | 0 | 0 |  |  | 1
Plný popis:
[5 empty] | 145 | SP | 766622862 | Vyvěšení nebo zavěšení křídel dřevěných nebo plastových okenních přes 1,5 m2 | kus | 8 | 0 | 8 |  | 0 |  | 0 |  | 0 | 21 | 0 | 0 |  |  | 1
[7 empty] | Plný popis: | Demontáž okenních konstrukcí k opětovnému použití vyvěšení křídel dřevěných nebo plastových okenních, plochy otvoru přes 1,5 m2
[5 empty] | 146 | SP | 766660722 | Montáž dveřního kování - zámku | kus | 9 | 0 | 9 |  | 0 |  | 0 |  | 0 | 21 | 0 | 0 |  |  | 1
[7 empty] | Plný popis: | Montáž dveřních křídel dřevěných nebo plastových ostatní práce dveřního kování zámku
[5 empty] | 147 | H | 54914620 | Klika včetně rozet a montážního materiálu Ilsa R PZ nerez PK | kus | 9 | 0 | 9 |  | 0 | 0.0012 | 0.0108 |  | 0 | 21 | 0 | 0 |  |  | 1
Plný popis:
[5 empty] | 148 | SP | 766811112 | Montáž korpusu kuchyňských skříněk spodních na stěnu šířky do 1200 mm | kus | 3 | 0 | 3 |  | 0 |  | 0 |  | 0 | 21 | 0 | 0 |  |  | 1
[7 empty] | Plný popis: | Montáž kuchyňských linek korpusu spodních skříněk šroubovaných na stěnu, šířky jednoho dílu přes 600 do 1200 mm
[5 empty] | 149 | B | 554510180 | kuchyňská linka lamino dl 2300 mm | kus | 1 | 0 | 1 |  | 0 |  | 0 |  | 0 | 21 | 0 | 0 |  |  | 1
Plný popis:
[5 empty] | 150 | SP | 766660001 | Montáž dveřních křídel otvíravých 1křídlových š do 0,8 m do ocelové zárubně | kus | 9 | 0 | 9 |  | 0 |  | 0 |  | 0 | 21 | 0 | 0 |  |  | 1
[7 empty] | Plný popis: | Montáž dveřních křídel dřevěných nebo plastových otevíravých do ocelové zárubně povrchově upravených jednokřídlových, šířky do 800 mm
[5 empty] | 151 | H | 61160132 | Dveře dřevěné vnitřní hladké plné 1křídlové bílé 60x197 cm KLASIK | kus | 3 | 0 | 3 |  | 0 | 0.0138 | 0.0414 |  | 0 | 21 | 0 | 0 |  |  | 1
Plný popis:
[5 empty] | 152 | H | 61160192 | Dveře dřevěné vnitřní hladké plné 1křídlové bílé 80x197 cm KLASIK | kus | 6 | 0 | 6 |  | 0 | 0.016 | 0.096 |  | 0 | 21 | 0 | 0 |  |  | 1
Plný popis:
[5 empty] | 153 | SP | 998766201 | Přesun hmot procentní pro konstrukce truhlářské v objektech v do 6 m | % | 0.74 | 0 | 0.74 |  | 0 |  | 0 |  | 0 | 21 | 0 | 0 |  |  | 1
[7 empty] | Plný popis: | Přesun hmot pro konstrukce truhlářské stanovený procentní sazbou (%) z ceny vodorovná dopravní vzdálenost do 50 m v objektech výšky do 6 m
_
[8 empty] | 771: Podlahy z dlaždic | [5 empty] | 0 |  | 1.3163 |  | 0 |  | 0 | 0 |  |  | 8
[5 empty] | 154 | SP | 771474111 | Montáž soklíků z dlaždic keramických rovných flexibilní lepidlo v do 65 mm | m | 4.5 | 0 | 4.5 |  | 0 | 0.00032 | 0.00144 |  | 0 | 21 | 0 | 0 |  |  | 1
[7 empty] | Plný popis: | Montáž soklíků z dlaždic keramických lepených flexibilním lepidlem rovných výšky do 65 mm
[7 empty] | Výkaz výměr: | (6,1-0,8*2) |  |  |  | 4.5 | [6 empty] | _
[12 empty] | 0 | [6 empty] | _
[5 empty] | 155 | H | 59761408 | Dlaždice keramické slinuté neglazované mrazuvzdorné TAURUS Color Light Grey S 29,8 x 29,8 x 0,9 cm | m2 | 0.675 | 10 | 0.7425 |  | 0 | 0.0192 | 0.014256 |  | 0 | 21 | 0 | 0 |  |  | 1
Plný popis:
[7 empty] | Výkaz výměr: | 4,5*0,3/2 |  |  |  | 0.675 | [6 empty] | _
[12 empty] | 0 | [6 empty] | _
[5 empty] | 156 | SP | 771574121 | Montáž podlah keramických režných hladkých lepených flexibilním lepidlem do 100 ks/ | m2 | 33.11 | 0 | 33.11 |  | 0 | 0.00437 | 0.14469 |  | 0 | 21 | 0 | 0 |  |  | 1
[7 empty] | Plný popis: | Montáž podlah z dlaždic keramických lepených flexibilním lepidlem režných nebo glazovaných hladkých přes 85 do 100 ks/ m2
[7 empty] | Výkaz výměr: | 4,03+2,18+11,13+3,26+3,8+8,71 |  |  |  | 33.11 | [6 empty] | _
[12 empty] | 0 | [6 empty] | _
[5 empty] | 157 | H | 59761408 | Dlaždice keramické slinuté neglazované mrazuvzdorné TAURUS Color Light Grey S 29,8 x 29,8 x 0,9 cm | m2 | 33.11 | 10 | 36.421 |  | 0 | 0.0192 | 0.69928 |  | 0 | 21 | 0 | 0 |  |  | 1
Plný popis:
[5 empty] | 158 | SP | 771591111 | Podlahy penetrace podkladu | m2 | 33.11 | 0 | 33.11 |  | 0 | 0.0003 | 0.009933 |  | 0 | 21 | 0 | 0 |  |  | 1
[7 empty] | Plný popis: | Podlahy - ostatní práce penetrace podkladu
[5 empty] | 159 | SP | 771990112 | Vyrovnání podkladu samonivelační stěrkou tl 4 mm pevnosti 30 Mpa | m2 | 33.11 | 0 | 33.11 |  | 0 | 0.0077 | 0.25495 |  | 0 | 21 | 0 | 0 |  |  | 1
[7 empty] | Plný popis: | Vyrovnání podkladní vrstvy samonivelační stěrkou tl. 4 mm, min. pevnosti 30 MPa
[5 empty] | 160 | SP | 771990192 | Příplatek k vyrovnání podkladu dlažby samonivelační stěrkou pevnosti 30 Mpa ZKD 1 mm tloušťky | m2 | 99.33 | 0 | 99.33 |  | 0 | 0.00193 | 0.19171 |  | 0 | 21 | 0 | 0 |  |  | 1
[7 empty] | Plný popis: | Vyrovnání podkladní vrstvy samonivelační stěrkou tl. 4 mm, min. pevnosti Příplatek k cenám za každý další 1 mm tloušťky, min. pevnosti 30 MPa
[7 empty] | Výkaz výměr: | 33,11*3 |  |  |  | 99.33 | [6 empty] | _
[12 empty] | 0 | [6 empty] | _
[5 empty] | 161 | SP | 998771201 | Přesun hmot procentní pro podlahy z dlaždic v objektech v do 6 m | % | 5.47 | 0 | 5.47 |  | 0 |  | 0 |  | 0 | 21 | 0 | 0 |  |  | 1
[7 empty] | Plný popis: | Přesun hmot pro podlahy z dlaždic stanovený procentní sazbou (%) z ceny vodorovná dopravní vzdálenost do 50 m v objektech výšky do 6 m
_
[8 empty] | 777: Podlahy lité | [5 empty] | 0 |  | 0.018211 |  | 0 |  | 0 | 0 |  |  | 2
[5 empty] | 162 | SP | 777131111 | Penetrační epoxidový nátěr podlahy plněný pískem | m2 | 33.11 | 0 | 33.11 |  | 0 | 0.00055 | 0.018211 |  | 0 | 21 | 0 | 0 |  |  | 1
[7 empty] | Plný popis: | Penetrační nátěr podlahy epoxidový, na podklad epoxidový předem plněný pískem
[5 empty] | 163 | SP | 998777201 | Přesun hmot procentní pro podlahy lité v objektech v do 6 m | % | 0.57 | 0 | 0.57 |  | 0 |  | 0 |  | 0 | 21 | 0 | 0 |  |  | 1
[7 empty] | Plný popis: | Přesun hmot pro podlahy lité stanovený procentní sazbou (%) z ceny vodorovná dopravní vzdálenost do 50 m v objektech výšky do 6 m
_
[8 empty] | 781: Dokončovací práce - obklady | [5 empty] | 0 |  | 2.379 |  | 0 |  | 0 | 0 |  |  | 11
[5 empty] | 164 | SP | 781474116 | Montáž obkladů vnitřních keramických hladkých do 35 ks/m2 lepených flexibilním lepidlem | m2 | 95.955 | 0 | 95.955 |  | 0 | 0.0031 | 0.29746 |  | 0 | 21 | 0 | 0 |  |  | 1
[7 empty] | Plný popis: | Montáž obkladů vnitřních stěn z dlaždic keramických lepených flexibilním lepidlem režných nebo glazovaných hladkých přes 25 do 35 ks/m2
[7 empty] | Výkaz výměr: | 0,85*2,3 |  |  |  | 1.955 | [6 empty] | _
[8 empty] | 2,0*(3,4*2+3,0*2+1,0*4-0,8) |  |  |  | 32 | [6 empty] | _
[8 empty] | 2,0*(7,4-0,8) |  |  |  | 13.2 | [6 empty] | _
[8 empty] | 2,0*(8,2-0,8*2) |  |  |  | 13.2 | [6 empty] | _
[8 empty] | 2,0*(0,8*6-0,6*3+1,4*6+1,85*2+2,65*2-0,8-0,6*3) |  |  |  | 35.6 | [6 empty] | _
[5 empty] | 165 | H | 59761000 | Obkládačky keramické RAKO - koupelny ALLEGRO (bílé i barevné) 25 x 33 x 0,7 cm I. j. | m2 | 95.955 | 10 | 105.5505 |  | 0 | 0.0118 | 1.2455 |  | 0 | 21 | 0 | 0 |  |  | 1
Plný popis:
[5 empty] | 166 | SP | 781494111 | Plastové profily rohové lepené flexibilním lepidlem | m | 76 | 0 | 76 |  | 0 | 0.00031 | 0.02356 |  | 0 | 21 | 0 | 0 |  |  | 1
[7 empty] | Plný popis: | Ostatní prvky plastové profily ukončovací a dilatační lepené flexibilním lepidlem rohové
[7 empty] | Výkaz výměr: | 2,0*(12+4+6+4*4) |  |  |  | 76 | [6 empty] | _
[12 empty] | 0 | [6 empty] | _
[5 empty] | 167 | SP | 781494511 | Plastové profily ukončovací lepené flexibilním lepidlem | m | 49.3 | 0 | 49.3 |  | 0 | 0.00026 | 0.012818 |  | 0 | 21 | 0 | 0 |  |  | 1
[7 empty] | Plný popis: | Ostatní prvky plastové profily ukončovací a dilatační lepené flexibilním lepidlem ukončovací
[7 empty] | Výkaz výměr: | 2,3 |  |  |  | 2.3 | [6 empty] | _
[8 empty] | (3,4*2+3,0*2+1,0*4-0,8) |  |  |  | 16 | [6 empty] | _
[8 empty] | (7,4-0,8) |  |  |  | 6.6 | [6 empty] | _
[8 empty] | (8,2-0,8*2) |  |  |  | 6.6 | [6 empty] | _
[8 empty] | (0,8*6-0,6*3+1,4*6+1,85*2+2,65*2-0,8-0,6*3) |  |  |  | 17.8 | [6 empty] | _
[12 empty] | 0 | [6 empty] | _
[5 empty] | 168 | SP | 781479194 | Příplatek k montáži obkladů vnitřních keramických hladkých za nerovný povrch | m2 | 95.955 | 0 | 95.955 |  | 0 | 0.008 | 0.76764 |  | 0 | 21 | 0 | 0 |  |  | 1
[7 empty] | Plný popis: | Montáž obkladů vnitřních stěn z dlaždic keramických Příplatek k cenám za vyrovnání nerovného povrchu
[5 empty] | 169 | SP | 781495111 | Penetrace podkladu vnitřních obkladů | m2 | 95.955 | 0 | 95.955 |  | 0 | 0.0003 | 0.028786 |  | 0 | 21 | 0 | 0 |  |  | 1
[7 empty] | Plný popis: | Ostatní prvky ostatní práce penetrace podkladu
[5 empty] | 170 | SP | 781495115 | Spárování vnitřních obkladů silikonem | m | 107.9 | 0 | 107.9 |  | 0 | 3e-05 | 0.003237 |  | 0 | 21 | 0 | 0 |  |  | 1
[7 empty] | Plný popis: | Ostatní prvky ostatní práce spárování silikonem
[7 empty] | Výkaz výměr: | 6,1+17,1+7,4+8,2+19,8 |  |  |  | 58.6 | [6 empty] | _
[8 empty] | 49,3 |  |  |  | 49.3 | [6 empty] | _
[12 empty] | 0 | [6 empty] | _
[5 empty] | 171 | SP | 781495141 | Průnik obkladem kruhový do DN 30 bez izolace | kus | 23 | 0 | 23 |  | 0 |  | 0 |  | 0 | 21 | 0 | 0 |  |  | 1
[7 empty] | Plný popis: | Ostatní prvky průnik obkladem kruhový, bez izolace do 30 DN
[5 empty] | 172 | SP | 781495142 | Průnik obkladem kruhový do DN 90 bez izolace | kus | 6 | 0 | 6 |  | 0 |  | 0 |  | 0 | 21 | 0 | 0 |  |  | 1
[7 empty] | Plný popis: | Ostatní prvky průnik obkladem kruhový, bez izolace přes 30 do 90 DN
[5 empty] | 173 | SP | 781495143 | Průnik obkladem kruhový přes DN 90 bez izolace | kus | 4 | 0 | 4 |  | 0 |  | 0 |  | 0 | 21 | 0 | 0 |  |  | 1
[7 empty] | Plný popis: | Ostatní prvky průnik obkladem kruhový, bez izolace přes 90 DN
[5 empty] | 174 | SP | 998781201 | Přesun hmot procentní pro obklady keramické v objektech v do 6 m | % | 2.8 | 0 | 2.8 |  | 0 |  | 0 |  | 0 | 21 | 0 | 0 |  |  | 1
[7 empty] | Plný popis: | Přesun hmot pro obklady keramické stanovený procentní sazbou (%) z ceny vodorovná dopravní vzdálenost do 50 m v objektech výšky do 6 m
_
[8 empty] | 783: Dokončovací práce - nátěry | [5 empty] | 0 |  | 0.0028755 |  | 0 |  | 0 | 0 |  |  | 3
[5 empty] | 175 | SP | 783301311 | Odmaštění zámečnických konstrukcí vodou ředitelným odmašťovačem | m2 | 10.65 | 0 | 10.65 |  | 0 | 8e-05 | 0.000852 |  | 0 | 21 | 0 | 0 |  |  | 1
[7 empty] | Plný popis: | Příprava podkladu zámečnických konstrukcí před provedením nátěru odmaštění odmašťovačem vodou ředitelným
[5 empty] | 176 | SP | 783343101 | Základní jednonásobný impregnační polyuretanový nátěr zámečnických konstrukcí | m2 | 10.65 | 0 | 10.65 |  | 0 | 0.0001 | 0.001065 |  | 0 | 21 | 0 | 0 |  |  | 1
[7 empty] | Plný popis: | Základní impregnační nátěr zámečnických konstrukcí aktivátorem rzi na zkorodovaný povrch jednonásobný polyuretanový
[5 empty] | 177 | SP | 783347101 | Krycí jednonásobný polyuretanový nátěr zámečnických konstrukcí | m2 | 10.65 | 0 | 10.65 |  | 0 | 9e-05 | 0.0009585 |  | 0 | 21 | 0 | 0 |  |  | 1
[7 empty] | Plný popis: | Krycí nátěr (email) zámečnických konstrukcí jednonásobný syntetický polyuretanový
[7 empty] | Výkaz výměr: | 0,25*4,8*6 |  |  |  | 7.2 | [6 empty] | _
[8 empty] | 0,25*4,6*3 |  |  |  | 3.45 | [6 empty] | _
[12 empty] | 0 | [6 empty] | _
_
[8 empty] | 784: Dokončovací práce - malby a tapety | [5 empty] | 0 |  | 0.20732 |  | 0.043134 |  | 0 | 0 |  |  | 4
[5 empty] | 178 | SP | 784181121 | Hloubková jednonásobná penetrace podkladu v místnostech výšky do 3,80 m | m2 | 139.141 | 0 | 139.141 |  | 0 | 0.0002 | 0.027828 |  | 0 | 21 | 0 | 0 |  |  | 1
[7 empty] | Plný popis: | Penetrace podkladu jednonásobná hloubková v místnostech výšky do 3,80 m
[5 empty] | 179 | SP | 784211111 | Dvojnásobné bílé malby ze směsí za mokra velmi dobře otěruvzdorných v místnostech výšky do 3,80 m | m2 | 139.141 | 0 | 139.141 |  | 0 | 0.00029 | 0.040351 |  | 0 | 21 | 0 | 0 |  |  | 1
[7 empty] | Plný popis: | Malby z malířských směsí otěruvzdorných za mokra dvojnásobné, bílé za mokra otěruvzdorné velmi dobře v místnostech výšky do 3,80 m
[7 empty] | Výkaz výměr: | 33,11 |  |  |  | 33.11 | [6 empty] | _
[8 empty] | 106,031 |  |  |  | 106.031 | [6 empty] | _
[12 empty] | 0 | [6 empty] | _
[5 empty] | 180 | SP | 784111001 | Oprášení (ometení ) podkladu v místnostech výšky do 3,80 m | m2 | 139.141 | 0 | 139.141 |  | 0 |  | 0 |  | 0 | 21 | 0 | 0 |  |  | 1
[7 empty] | Plný popis: | Oprášení (ometení) podkladu v místnostech výšky do 3,80 m
[5 empty] | 181 | SP | 784121001 | Oškrabání malby v mísnostech výšky do 3,80 m | m2 | 139.141 | 0 | 139.141 |  | 0 | 0.001 | 0.13914 | 0.00031 | 0.043134 | 21 | 0 | 0 |  |  | 1
[7 empty] | Plný popis: | Oškrabání malby v místnostech výšky do 3,80 m
_
_
[8 empty] | SO_02: Oprava koupelen -A2 | [5 empty] | 0 |  | 14.3618 |  | 17.7562 |  | 0 | 0 |  |  | 183
[8 empty] | 003: Svislé konstrukce | [5 empty] | 0 |  | 2.5232 |  | 0 |  | 0 | 0 |  |  | 8
[5 empty] | 182 | SP | 317944321 | Válcované nosníky do č.12 dodatečně osazované do připravených otvorů | t | 0.041958 | 0 | 0.041958 |  | 0 | 1.09 | 0.045734 |  | 0 | 21 | 0 | 0 |  |  | 1
[7 empty] | Plný popis: | Válcované nosníky dodatečně osazované do připravených otvorů bez zazdění hlav do č. 12
[7 empty] | Výkaz výměr: | 1,2*3*0,0111*1,05 |  |  |  | 0.041958 | [6 empty] | _
[12 empty] | 0 | [6 empty] | _
[5 empty] | 183 | SP | 317234410 | Vyzdívka mezi nosníky z cihel pálených na MC | m3 | 0.0576 | 0 | 0.0576 |  | 0 | 1.943 | 0.11192 |  | 0 | 21 | 0 | 0 |  |  | 1
[7 empty] | Plný popis: | Vyzdívka mezi nosníky cihlami pálenými na maltu cementovou
[7 empty] | Výkaz výměr: | 1,2*0,4*0,12 |  |  |  | 0.0576 | [6 empty] | _
[5 empty] | 184 | SP | 346244381 | Plentování jednostranné v do 200 mm válcovaných nosníků cihlami | m2 | 0.288 | 0 | 0.288 |  | 0 | 0.17818 | 0.051316 |  | 0 | 21 | 0 | 0 |  |  | 1
[7 empty] | Plný popis: | Plentování ocelových válcovaných nosníků jednostranné cihlami na maltu, výška stojiny do 200 mm
[7 empty] | Výkaz výměr: | 0,12*1,2*2 |  |  |  | 0.288 | [6 empty] | _
[12 empty] | 0 | [6 empty] | _
[5 empty] | 185 | SP | 340235212 | Zazdívka otvorů pl do 0,0225 m2 v příčkách nebo stěnách z cihel tl přes 100 mm | kus | 6 | 0 | 6 |  | 0 | 0.00565 | 0.0339 |  | 0 | 21 | 0 | 0 |  |  | 1
[7 empty] | Plný popis: | Zazdívka otvorů v příčkách nebo stěnách plochy do 0,0225 m2 cihlami pálenými, tl. přes 100 mm
[5 empty] | 186 | SP | 342248112 | Příčky POROTHERM tl 115 mm pevnosti P 10 na MVC | m2 | 16.497 | 0 | 16.497 |  | 0 | 0.11669 | 1.925 |  | 0 | 21 | 0 | 0 |  |  | 1
[7 empty] | Plný popis: | Příčky jednoduché z cihel děrovaných POROTHERM spojených na pero a drážku klasických na maltu MVC, pevnost cihel P 10, tl. příčky 115 mm
[7 empty] | Výkaz výměr: | 1,0*2,0*2 |  |  |  | 4 | [6 empty] | _
[8 empty] | 0,8*2,0*2 |  |  |  | 3.2 | [6 empty] | _
[8 empty] | 1,85*3,3-0,8*1,97 |  |  |  | 4.529 | [6 empty] | _
[8 empty] | 3,3*1,2-0,8*1,97 |  |  |  | 2.384 | [6 empty] | _
[8 empty] | 3,3*1,2-0,8*1,97 |  |  |  | 2.384 | [6 empty] | _
[12 empty] | 0 | [6 empty] | _
[5 empty] | 187 | SP | 342248110 | Příčky POROTHERM tl 80 mm pevnosti P 10 na MVC | m2 | 2.549 | 0 | 2.549 |  | 0 | 0.09232 | 0.23532 |  | 0 | 21 | 0 | 0 |  |  | 1
[7 empty] | Plný popis: | Příčky jednoduché z cihel děrovaných spojených na pero a drážku [POROTHERM] klasických na maltu MVC, pevnost cihel P 10, tl. příčky 80 mm
[7 empty] | Výkaz výměr: | 2,3*2,65 |  |  |  | 6.095 | [6 empty] | _
[8 empty] | -0,6*1,97*3 |  |  |  | -3.546 | [6 empty] | _
[12 empty] | 0 | [6 empty] | _
[5 empty] | 188 | SP | 317168123 | Překlad keramický plochý š 14,5 cm dl 150 cm | kus | 2 | 0 | 2 |  | 0 | 0.03255 | 0.0651 |  | 0 | 21 | 0 | 0 |  |  | 1
[7 empty] | Plný popis: | Překlady keramické ploché [POROTHERM] osazené do maltového lože, výšky překladu 7,1 cm šířky 14,5 cm, délky 150 cm
[5 empty] | 189 | SP | 317168111 | Překlad keramický plochý š 11,5 cm dl 100 cm | kus | 3 | 0 | 3 |  | 0 | 0.01828 | 0.05484 |  | 0 | 21 | 0 | 0 |  |  | 1
[7 empty] | Plný popis: | Překlady keramické ploché [POROTHERM] osazené do maltového lože, výšky překladu 7,1 cm šířky 11,5 cm, délky 100 cm
_
[8 empty] | 006: Úpravy povrchu | [5 empty] | 0 |  | 6.9268 |  | 0 |  | 0 | 0 |  |  | 18
[5 empty] | 190 | SP | 631312141 | Doplnění rýh v dosavadních mazaninách betonem prostým | m3 | 0.2 | 0 | 0.2 |  | 0 | 2.2563 | 0.45127 |  | 0 | 21 | 0 | 0 |  |  | 1
[7 empty] | Plný popis: | Doplnění dosavadních mazanin prostým betonem s dodáním hmot, bez potěru, plochy jednotlivě rýh v dosavadních mazaninách
[5 empty] | 191 | SP | 612135101 | Hrubá výplň rýh ve stěnách maltou jakékoli šířky rýhy | m2 | 15 | 0 | 15 |  | 0 | 0.04 | 0.6 |  | 0 | 21 | 0 | 0 |  |  | 1
[7 empty] | Plný popis: | Hrubá výplň rýh maltou jakékoli šířky rýhy ve stěnách
[5 empty] | 192 | SP | 612325302 | Vápenocementová štuková omítka ostění nebo nadpraží | m2 | 1.88 | 0 | 1.88 |  | 0 | 0.03358 | 0.06313 |  | 0 | 21 | 0 | 0 |  |  | 1
[7 empty] | Plný popis: | Vápenocementová nebo vápenná omítka ostění nebo nadpraží štuková
[7 empty] | Výkaz výměr: | 0,4*(0,9*2+1,45*2) |  |  |  | 1.88 | [6 empty] | _
[12 empty] | 0 | [6 empty] | _
[5 empty] | 193 | SP | 619995001 | Začištění omítek kolem oken, dveří, podlah nebo obkladů | m | 55.4 | 0 | 55.4 |  | 0 | 0.0015 | 0.0831 |  | 0 | 21 | 0 | 0 |  |  | 1
[7 empty] | Plný popis: | Začištění omítek (s dodáním hmot) kolem oken, dveří, podlah, obkladů apod.
[7 empty] | Výkaz výměr: | 2,3+0,6 |  |  |  | 2.9 | [6 empty] | _
[8 empty] | 17,1+7,4+8,2+19,8 |  |  |  | 52.5 | [6 empty] | _
[12 empty] | 0 | [6 empty] | _
[5 empty] | 194 | SP | 642944121 | Osazování ocelových zárubní dodatečné pl do 2,5 m2 | kus | 9 | 0 | 9 |  | 0 | 0.04684 | 0.42156 |  | 0 | 21 | 0 | 0 |  |  | 1
[7 empty] | Plný popis: | Osazení ocelových dveřních zárubní lisovaných nebo z úhelníků dodatečně s vybetonováním prahu, plochy do 2,5 m2
[5 empty] | 195 | H | 55331100 | Zárubeň ocelová pro běžné zdění H 95 600 L/P | kus | 3 | 0 | 3 |  | 0 | 0.0102 | 0.0306 |  | 0 | 21 | 0 | 0 |  |  | 1
[7 empty] | Plný popis: | Zárubeň ocelová pro běžné zdění hranatý profil 95 600 L/P
[5 empty] | 196 | H | 55331130 | Zárubeň ocelová pro běžné zdění H 125 800 L/P | kus | 6 | 0 | 6 |  | 0 | 0.0121 | 0.0726 |  | 0 | 21 | 0 | 0 |  |  | 1
Plný popis:
[5 empty] | 197 | SP | 612131101 | Cementový postřik vnitřních stěn nanášený celoplošně ručně | m2 | 95.955 | 0 | 95.955 |  | 0 | 0.00735 | 0.70527 |  | 0 | 21 | 0 | 0 |  |  | 1
[7 empty] | Plný popis: | Podkladní a spojovací vrstva vnitřních omítaných ploch cementový postřik nanášený ručně celoplošně stěn
[5 empty] | 198 | SP | 612321121 | Vápenocementová omítka hladká jednovrstvá vnitřních stěn nanášená ručně | m2 | 95.955 | 0 | 95.955 |  | 0 | 0.0154 | 1.4777 |  | 0 | 21 | 0 | 0 |  |  | 1
[7 empty] | Plný popis: | Omítka vápenocementová vnitřních ploch nanášená ručně jednovrstvá, tloušťky do 10 mm hladká svislých konstrukcí stěn
[5 empty] | 199 | SP | 612321191 | Příplatek k vápenocementové omítce vnitřních stěn za každých dalších 5 mm tloušťky ručně | m2 | 191.91 | 0 | 191.91 |  | 0 | 0.0079 | 1.5161 |  | 0 | 21 | 0 | 0 |  |  | 1
[7 empty] | Plný popis: | Omítka vápenocementová vnitřních ploch nanášená ručně Příplatek k cenám za každých dalších i započatých 5 mm tloušťky omítky přes 10 mm stěn
[7 empty] | Výkaz výměr: | 95,955*2 |  |  |  | 191.91 | [6 empty] | _
[5 empty] | 200 | SP | 612131121 | Penetrace akrylát-silikonová vnitřních stěn nanášená ručně | m2 | 106.031 | 0 | 106.031 |  | 0 | 0.00026 | 0.027568 |  | 0 | 21 | 0 | 0 |  |  | 1
[7 empty] | Plný popis: | Podkladní a spojovací vrstva vnitřních omítaných ploch penetrace akrylát-silikonová nanášená ručně stěn
[5 empty] | 201 | SP | 612135011 | Vyrovnání podkladu vnitřních stěn tmelem tl do 2 mm | m2 | 106.031 | 0 | 106.031 |  | 0 | 0.00546 | 0.57893 |  | 0 | 21 | 0 | 0 |  |  | 1
[7 empty] | Plný popis: | Vyrovnání nerovností podkladu vnitřních omítaných ploch tmelem, tloušťky do 2 mm stěn
[5 empty] | 202 | SP | 612135095 | Příplatek k vyrovnání vnitřních stěn tmelem za každý dalších 1 mm tl | m2 | 106.031 | 0 | 106.031 |  | 0 | 0.0021 | 0.22267 |  | 0 | 21 | 0 | 0 |  |  | 1
[7 empty] | Plný popis: | Vyrovnání nerovností podkladu vnitřních omítaných ploch tmelem, tloušťky do 2 mm Příplatek k ceně za každý další 1 mm tloušťky podkladní vrstvy přes 2 mm tmelem stěn
[5 empty] | 203 | SP | 612311131 | Potažení vnitřních stěn vápenným štukem tloušťky do 3 mm | m2 | 106.031 | 0 | 106.031 |  | 0 | 0.003 | 0.31809 |  | 0 | 21 | 0 | 0 |  |  | 1
[7 empty] | Plný popis: | Potažení vnitřních ploch štukem tloušťky do 3 mm svislých konstrukcí stěn
[7 empty] | Výkaz výměr: | 3,3*8,1 |  |  |  | 26.73 | [6 empty] | _
[8 empty] | -0,80*1,97 |  |  |  | -1.576 | [6 empty] | _
[8 empty] | 3,3*6,1 |  |  |  | 20.13 | [6 empty] | _
[8 empty] | -0,80*1,97 |  |  |  | -1.576 | [6 empty] | _
[8 empty] | 3,3*17,1 |  |  |  | 56.43 | [6 empty] | _
[8 empty] | -0,80*1,97 |  |  |  | -1.576 | [6 empty] | _
[8 empty] | 3,3*7,4 |  |  |  | 24.42 | [6 empty] | _
[8 empty] | -0,80*1,97 |  |  |  | -1.576 | [6 empty] | _
[8 empty] | 3,3*8,2 |  |  |  | 27.06 | [6 empty] | _
[8 empty] | -0,80*1,97*2 |  |  |  | -3.152 | [6 empty] | _
[8 empty] | 3,3*19,8 |  |  |  | 65.34 | [6 empty] | _
[8 empty] | -0,80*1,97 |  |  |  | -1.576 | [6 empty] | _
[8 empty] | -0,60*1,97*3*2 |  |  |  | -7.092 | [6 empty] | _
[8 empty] | = |  |  |  | 201.986 | [6 empty] | _
[8 empty] | -95,955 |  |  |  | -95.955 | [6 empty] | _
[12 empty] | 0 | [6 empty] | _
[5 empty] | 204 | SP | 611135011 | Vyrovnání podkladu vnitřních stropů tmelem tl do 2 mm | m2 | 33.11 | 0 | 33.11 |  | 0 | 0.00546 | 0.18078 |  | 0 | 21 | 0 | 0 |  |  | 1
[7 empty] | Plný popis: | Vyrovnání nerovností podkladu vnitřních omítaných ploch tmelem, tloušťky do 2 mm stropů
[5 empty] | 205 | SP | 611135095 | Příplatek k vyrovnání vnitřních stropů tmelem za každý dalších 1 mm tl | m2 | 33.11 | 0 | 33.11 |  | 0 | 0.0021 | 0.069531 |  | 0 | 21 | 0 | 0 |  |  | 1
[7 empty] | Plný popis: | Vyrovnání nerovností podkladu vnitřních omítaných ploch tmelem, tloušťky do 2 mm Příplatek k ceně za každý další 1 mm tloušťky podkladní vrstvy přes 2 mm tmelem stropů
[5 empty] | 206 | SP | 611311131 | Potažení vnitřních rovných stropů vápenným štukem tloušťky do 3 mm | m2 | 33.11 | 0 | 33.11 |  | 0 | 0.003 | 0.09933 |  | 0 | 21 | 0 | 0 |  |  | 1
[7 empty] | Plný popis: | Potažení vnitřních ploch štukem tloušťky do 3 mm vodorovných konstrukcí stropů rovných
[5 empty] | 207 | SP | 611131121 | Penetrace akrylát-silikonová vnitřních stropů nanášená ručně | m2 | 33.11 | 0 | 33.11 |  | 0 | 0.00026 | 0.0086086 |  | 0 | 21 | 0 | 0 |  |  | 1
[7 empty] | Plný popis: | Podkladní a spojovací vrstva vnitřních omítaných ploch penetrace akrylát-silikonová nanášená ručně stropů
_
[8 empty] | 009: Ostatní konstrukce a práce | [5 empty] | 0 |  | 0.0056287 |  | 17.1236 |  | 0 | 0 |  |  | 16
[5 empty] | 208 | SP | 978013191 | Otlučení vnitřní vápenné nebo vápenocementové omítky stěn v rozsahu do 100 % | m2 | 95.955 | 0 | 95.955 |  | 0 |  | 0 | 0.046 | 4.4139 | 21 | 0 | 0 |  |  | 1
[7 empty] | Plný popis: | Otlučení vápenných nebo vápenocementových omítek vnitřních ploch stěn s vyškrabáním spar, s očištěním zdiva, v rozsahu přes 50 do 100 %
[5 empty] | 209 | SP | 974031153 | Vysekání rýh ve zdivu cihelném hl do 100 mm š do 100 mm | m | 50 | 0 | 50 |  | 0 |  | 0 | 0.018 | 0.9 | 21 | 0 | 0 |  |  | 1
[7 empty] | Plný popis: | Vysekání rýh ve zdivu cihelném na maltu vápennou nebo vápenocementovou do hl. 100 mm a šířky do 100 mm
[5 empty] | 210 | SP | 974042534 | Vysekání rýh v dlažbě betonové nebo jiné monolitické hl do 50 mm š do 150 mm | m | 15 | 0 | 15 |  | 0 |  | 0 | 0.016 | 0.24 | 21 | 0 | 0 |  |  | 1
[7 empty] | Plný popis: | Vysekání rýh v betonové nebo jiné monolitické dlažbě s betonovým podkladem do hl. 50 mm a šířky do 150 mm
[5 empty] | 211 | SP | 971033651 | Vybourání otvorů ve zdivu cihelném pl do 4 m2 na MVC nebo MV tl do 600 mm | m3 | 1.2 | 0 | 1.2 |  | 0 |  | 0 | 1.8 | 2.16 | 21 | 0 | 0 |  |  | 1
[7 empty] | Plný popis: | Vybourání otvorů ve zdivu základovém nebo nadzákladovém z cihel, tvárnic, příčkovek z cihel pálených na maltu vápennou nebo vápenocementovou plochy do 4 m2, tl. do 600 mm
[5 empty] | 212 | SP | 973031335 | Vysekání kapes ve zdivu cihelném na MV nebo MVC pl do 0,16 m2 hl do 300 mm | kus | 2 | 0 | 2 |  | 0 |  | 0 | 0.062 | 0.124 | 21 | 0 | 0 |  |  | 1
[7 empty] | Plný popis: | Vysekání výklenků nebo kapes ve zdivu z cihel na maltu vápennou nebo vápenocementovou kapes, plochy do 0,16 m2, hl. do 300 mm
[5 empty] | 213 | SP | 941321111 | Montáž lešení řadového modulového těžkého zatížení do 300 kg/m2 š do 1,2 m v do 10 m | m2 | 40 | 0 | 40 |  | 0 |  | 0 |  | 0 | 21 | 0 | 0 |  |  | 1
[7 empty] | Plný popis: | Montáž lešení řadového modulového těžkého pracovního s podlahami s provozním zatížením tř. 4 do 300 kg/m2 šířky tř. SW09 přes 0,9 do 1,2 m, výšky do 10 m
[5 empty] | 214 | SP | 941321211 | Příplatek k lešení řadovému modulovému těžkému š 1,2 m v do 25 m za první a ZKD den použití | m2 | 400 | 0 | 400 |  | 0 |  | 0 |  | 0 | 21 | 0 | 0 |  |  | 1
[7 empty] | Plný popis: | Montáž lešení řadového modulového těžkého pracovního s podlahami s provozním zatížením tř. 4 do 300 kg/m2 Příplatek za první a každý další den použití lešení k ceně -1111 nebo -1112
[5 empty] | 215 | SP | 941321811 | Demontáž lešení řadového modulového těžkého zatížení do 300 kg/m2 š do 1,2 m v do 10 m | m2 | 40 | 0 | 40 |  | 0 |  | 0 |  | 0 | 21 | 0 | 0 |  |  | 1
[7 empty] | Plný popis: | Demontáž lešení řadového modulového těžkého pracovního s podlahami s provozním zatížením tř. 4 do 300 kg/m2 šířky tř. SW09 přes 0,9 do 1,2 m, výšky do 10 m
[5 empty] | 216 | SP | 962031133 | Bourání příček z cihel pálených na MVC tl do 150 mm | m2 | 6.655 | 0 | 6.655 |  | 0 |  | 0 | 0.261 | 1.737 | 21 | 0 | 0 |  |  | 1
[7 empty] | Plný popis: | Bourání příček z cihel, tvárnic nebo příčkovek z cihel pálených, plných nebo dutých na maltu vápennou nebo vápenocementovou, tl. do 150 mm
[7 empty] | Výkaz výměr: | 3,3*1,1 |  |  |  | 3.63 | [6 empty] | _
[8 empty] | 2,65*2,5-1,2*3 |  |  |  | 3.025 | [6 empty] | _
[12 empty] | 0 | [6 empty] | _
[5 empty] | 217 | SP | 962032231 | Bourání zdiva z cihel pálených nebo vápenopískových na MV nebo MVC přes 1 m3 | m3 | 0.577 | 0 | 0.577 |  | 0 |  | 0 | 1.8 | 1.0386 | 21 | 0 | 0 |  |  | 1
[7 empty] | Plný popis: | Bourání zdiva nadzákladového z cihel nebo tvárnic z cihel pálených nebo vápenopískových, na maltu vápennou nebo vápenocementovou, objemu přes 1 m3
[5 empty] | 218 | SP | 968072455 | Vybourání kovových dveřních zárubní pl do 2 m2 | m2 | 11.426 | 0 | 11.426 |  | 0 |  | 0 | 0.076 | 0.86838 | 21 | 0 | 0 |  |  | 1
[7 empty] | Plný popis: | Vybourání kovových rámů oken s křídly, dveřních zárubní, vrat, stěn, ostění nebo obkladů dveřních zárubní, plochy do 2 m2
[7 empty] | Výkaz výměr: | 0,6*1,97*3 |  |  |  | 3.546 | [6 empty] | _
[8 empty] | 0,8*1,97*5 |  |  |  | 7.88 | [6 empty] | _
[12 empty] | 0 | [6 empty] | _
[5 empty] | 219 | SP | 968082017 | Vybourání plastových rámů oken zdvojených včetně křídel plochy přes 2 do 4 m2 | m2 | 1.305 | 0 | 1.305 |  | 0 |  | 0 | 0.051 | 0.066555 | 21 | 0 | 0 |  |  | 1
[7 empty] | Plný popis: | Vybourání plastových rámů oken s křídly, dveřních zárubní, vrat rámu oken s křídly zdvojenými, plochy přes 2 do 4 m2
[5 empty] | 220 | SP | 969011121 | Vybourání vodovodního nebo plynového vedení DN do 52 | m | 19 | 0 | 19 |  | 0 |  | 0 | 0.013 | 0.247 | 21 | 0 | 0 |  |  | 1
[7 empty] | Plný popis: | Vybourání vodovodního, plynového a pod. vedení DN do 52 mm
[5 empty] | 221 | SP | 978059541 | Odsekání a odebrání obkladů stěn z vnitřních obkládaček plochy přes 1 m2 | m2 | 78.355 | 0 | 78.355 |  | 0 |  | 0 | 0.068 | 5.3281 | 21 | 0 | 0 |  |  | 1
[7 empty] | Plný popis: | Odsekání obkladů stěn včetně otlučení podkladní omítky až na zdivo z obkládaček vnitřních, z jakýchkoliv materiálů, plochy přes 1 m2
[7 empty] | Výkaz výměr: | 95,955 |  |  |  | 95.955 | [6 empty] | _
[8 empty] | -1,0*2,0*4 |  |  |  | -8 | [6 empty] | _
[8 empty] | -0,8*2*3 |  |  |  | -4.8 | [6 empty] | _
[8 empty] | -2,0*(1,85-0,8)*2 |  |  |  | -4.2 | [6 empty] | _
[8 empty] | -2,0*0,3 |  |  |  | -0.6 | [6 empty] | _
[12 empty] | 0 | [6 empty] | _
[5 empty] | 222 | SP | 949101111 | Lešení pomocné pro objekty pozemních staveb s lešeňovou podlahou v do 1,9 m zatížení do 150 kg/m2 | m2 | 33.11 | 0 | 33.11 |  | 0 | 0.00013 | 0.0043043 |  | 0 | 21 | 0 | 0 |  |  | 1
[7 empty] | Plný popis: | Lešení pomocné pracovní pro objekty pozemních staveb pro zatížení do 150 kg/m2, o výšce lešeňové podlahy do 1,9 m
[5 empty] | 223 | SP | 952901111 | Vyčištění budov bytové a občanské výstavby při výšce podlaží do 4 m | m2 | 33.11 | 0 | 33.11 |  | 0 | 4e-05 | 0.0013244 |  | 0 | 21 | 0 | 0 |  |  | 1
[7 empty] | Plný popis: | Vyčištění budov nebo objektů před předáním do užívání budov bytové nebo občanské výstavby - zametení a umytí podlah, dlažeb, obkladů, schodů v místnostech, chodbách a schodištích, vyčištění a umytí oken, dveří s rámy, zárubněmi, umytí a vyčištění jiných zasklených a natíraných ploch a zařizovacích předmětů, při světlé výšce podlaží do 4 m
_
[8 empty] | 097: Přesun sutě | [5 empty] | 0 |  | 0 |  | 0 |  | 0 | 0 |  |  | 5
[5 empty] | 224 | SP | 997013211 | Vnitrostaveništní doprava suti a vybouraných hmot pro budovy v do 6 m ručně | t | 17.7562 | 0 | 17.7562 |  | 0 |  | 0 |  | 0 | 21 | 0 | 0 |  |  | 1
[7 empty] | Plný popis: | Vnitrostaveništní doprava suti a vybouraných hmot vodorovně do 50 m svisle ručně (nošením po schodech) pro budovy a haly výšky do 6 m
[5 empty] | 225 | SP | 997013219 | Příplatek k vnitrostaveništní dopravě suti a vybouraných hmot za zvětšenou dopravu suti ZKD 10 m | t | 53.268 | 0 | 53.268 |  | 0 |  | 0 |  | 0 | 21 | 0 | 0 |  |  | 1
[7 empty] | Plný popis: | Vnitrostaveništní doprava suti a vybouraných hmot vodorovně do 50 m Příplatek k cenám -3111 až -3217 za zvětšenou vodorovnou dopravu přes vymezenou dopravní vzdálenost za každých dalších i započatých 10 m
[7 empty] | Výkaz výměr: | 17,756*3 |  |  |  | 53.268 | [6 empty] | _
[12 empty] | 0 | [6 empty] | _
[5 empty] | 226 | SP | 997013501 | Odvoz suti a vybouraných hmot na skládku nebo meziskládku do 1 km se složením | t | 17.7562 | 0 | 17.7562 |  | 0 |  | 0 |  | 0 | 21 | 0 | 0 |  |  | 1
[7 empty] | Plný popis: | Odvoz suti a vybouraných hmot na skládku nebo meziskládku se složením, na vzdálenost do 1 km
[5 empty] | 227 | SP | 997013509 | Příplatek k odvozu suti a vybouraných hmot na skládku ZKD 1 km přes 1 km | t | 443.9 | 0 | 443.9 |  | 0 |  | 0 |  | 0 | 21 | 0 | 0 |  |  | 1
[7 empty] | Plný popis: | Odvoz suti a vybouraných hmot na skládku nebo meziskládku se složením, na vzdálenost Příplatek k ceně za každý další i započatý 1 km přes 1 km
[7 empty] | Výkaz výměr: | 17,756*25 |  |  |  | 443.9 | [6 empty] | _
[12 empty] | 0 | [6 empty] | _
[5 empty] | 228 | SP | 997013831 | Poplatek za uložení stavebního směsného odpadu na skládce (skládkovné) | t | 17.7562 | 0 | 17.7562 |  | 0 |  | 0 |  | 0 | 21 | 0 | 0 |  |  | 1
[7 empty] | Plný popis: | Poplatek za uložení stavebního odpadu na skládce (skládkovné) směsného
_
[8 empty] | 099: Přesun hmot HSV | [5 empty] | 0 |  | 0 |  | 0 |  | 0 | 0 |  |  | 1
[5 empty] | 229 | SP | 998018001 | Přesun hmot ruční pro budovy v do 6 m | t | 9.4556 | 0 | 9.4556 |  | 0 |  | 0 |  | 0 | 21 | 0 | 0 |  |  | 1
[7 empty] | Plný popis: | Přesun hmot pro budovy občanské výstavby, bydlení, výrobu a služby ruční - bez užití mechanizace vodorovná dopravní vzdálenost do 100 m pro budovy s jakoukoliv nosnou konstrukcí výšky do 6 m
_
[8 empty] | 711: Izolace proti vodě, vlhkosti a plynům | [5 empty] | 0 |  | 0.1324 |  | 0 |  | 0 | 0 |  |  | 2
[5 empty] | 230 | SP | 711113115 | Izolace proti zemní vlhkosti na vodorovné ploše za studena těsnicí hmotou COMBIFLEX-C2 | m2 | 33.1 | 0 | 33.1 |  | 0 | 0.004 | 0.1324 |  | 0 | 21 | 0 | 0 |  |  | 1
[7 empty] | Plný popis: | Izolace proti zemní vlhkosti natěradly a tmely za studena SCHOMBURG na ploše vodorovné V těsnicí hmotou COMBIFLEX- C2
[5 empty] | 231 | SP | 998711201 | Přesun hmot procentní pro izolace proti vodě, vlhkosti a plynům v objektech v do 6 m | % | 3.05 | 0 | 3.05 |  | 0 |  | 0 |  | 0 | 21 | 0 | 0 |  |  | 1
[7 empty] | Plný popis: | Přesun hmot pro izolace proti vodě, vlhkosti a plynům stanovený procentní sazbou (%) z ceny vodorovná dopravní vzdálenost do 50 m v objektech výšky do 6 m
_
[8 empty] | 721: Zdravotechnika - vnitřní kanalizace | [5 empty] | 0 |  | 0.089295 |  | 0.02048 |  | 0 | 0 |  |  | 15
[5 empty] | 232 | SP | 721110802 | Demontáž potrubí kameninové do DN 100 | m | 2 | 0 | 2 |  | 0 |  | 0 | 0.00982 | 0.01964 | 21 | 0 | 0 |  |  | 1
[7 empty] | Plný popis: | Demontáž potrubí z kameninových trub normálních nebo kyselinovzdorných do DN 100
[5 empty] | 233 | SP | 721100902 | Přetěsnění potrubí hrdlového do DN 100 | kus | 2 | 0 | 2 |  | 0 | 0.00058 | 0.00116 | 0.00042 | 0.00084 | 21 | 0 | 0 |  |  | 1
[7 empty] | Plný popis: | Opravy potrubí hrdlového přetěsnění hrdla odpadního potrubí do DN 100
[5 empty] | 234 | SP | 721100911 | Zazátkování hrdla potrubí kanalizačního | kus | 4 | 0 | 4 |  | 0 | 0.00184 | 0.00736 |  | 0 | 21 | 0 | 0 |  |  | 1
[7 empty] | Plný popis: | Opravy potrubí hrdlového zazátkování hrdla kanalizačního potrubí
[5 empty] | 235 | SP | 721100912 | Utěsnění víka čističe manžetou | kus | 2 | 0 | 2 |  | 0 | 0.00108 | 0.00216 |  | 0 | 21 | 0 | 0 |  |  | 1
[7 empty] | Plný popis: | Opravy potrubí hrdlového utěsnění víka čističe nebo vysekaného otvoru manžetou
[5 empty] | 236 | SP | 721110941 | Potrubí kameninové výměna dílu DN 100 | kus | 2 | 0 | 2 |  | 0 | 0.01172 | 0.02344 |  | 0 | 21 | 0 | 0 |  |  | 1
[7 empty] | Plný popis: | Opravy odpadního potrubí kameninového výměna dílu DN 100
[5 empty] | 237 | SP | 721211404 | Vpusť podlahová s vodorovným odtokem DN 50/75 s přepadovou trubkou | kus | 1 | 0 | 1 |  | 0 | 0.00092 | 0.00092 |  | 0 | 21 | 0 | 0 |  |  | 1
[7 empty] | Plný popis: | Podlahové vpusti s vodorovným odtokem DN 50/75 s přepadovou trubkou (HL 80.2)
[5 empty] | 238 | SP | 721212114 | Odtokový sprchový žlab délky 1000 mm s krycím roštem a zápachovou uzávěrkou | kus | 3 | 0 | 3 |  | 0 | 0.0069 | 0.0207 |  | 0 | 21 | 0 | 0 |  |  | 1
[7 empty] | Plný popis: | Odtokové sprchové žlaby se zápachovou uzávěrkou a krycím roštem délky 1000 mm
[5 empty] | 239 | SP | 721174025 | Potrubí kanalizační z PP odpadní systém HT DN 100 | m | 12 | 0 | 12 |  | 0 | 0.0012 | 0.0144 |  | 0 | 21 | 0 | 0 |  |  | 1
[7 empty] | Plný popis: | Potrubí z plastových trub HT Systém (polypropylenové PPs) odpadní (svislé) DN 100
[5 empty] | 240 | SP | 721174044 | Potrubí kanalizační z PP připojovací systém HT DN 70 | m | 11 | 0 | 11 |  | 0 | 0.00057 | 0.00627 |  | 0 | 21 | 0 | 0 |  |  | 1
[7 empty] | Plný popis: | Potrubí z plastových trub HT Systém (polypropylenové PPs) připojovací DN 70
[5 empty] | 241 | SP | 721174043 | Potrubí kanalizační z PP připojovací systém HT DN 50 | m | 9 | 0 | 9 |  | 0 | 0.00035 | 0.00315 |  | 0 | 21 | 0 | 0 |  |  | 1
[7 empty] | Plný popis: | Potrubí z plastových trub HT Systém (polypropylenové PPs) připojovací DN 50
[5 empty] | 242 | SP | 721174025 | Potrubí kanalizační z PP odpadní systém HT DN 100 | m | 2 | 0 | 2 |  | 0 | 0.0012 | 0.0024 |  | 0 | 21 | 0 | 0 |  |  | 1
[7 empty] | Plný popis: | Potrubí z plastových trub HT Systém (polypropylenové PPs) odpadní (svislé) DN 100
[5 empty] | 243 | H | 28615602 | Čistící tvarovka HTRE, DN 75 | kus | 2 | 0 | 2 |  | 0 | 0.00014 | 0.00028 |  | 0 | 21 | 0 | 0 |  |  | 1
Plný popis:
[5 empty] | 244 | SP | 721174006 | Potrubí kanalizační z PP svodné systém HT DN 125 | m | 8.5 | 0 | 8.5 |  | 0 | 0.00083 | 0.007055 |  | 0 | 21 | 0 | 0 |  |  | 1
[7 empty] | Plný popis: | Potrubí z plastových trub HT Systém (polypropylenové PPs) svodné (ležaté) DN 125
[5 empty] | 245 | SP | 721290111 | Zkouška těsnosti potrubí kanalizace vodou do DN 125 | m | 42.5 | 0 | 42.5 |  | 0 |  | 0 |  | 0 | 21 | 0 | 0 |  |  | 1
[7 empty] | Plný popis: | Zkouška těsnosti kanalizace v objektech vodou do DN 125
[5 empty] | 246 | SP | 998721201 | Přesun hmot procentní pro vnitřní kanalizace v objektech v do 6 m | % | 1.68 | 0 | 1.68 |  | 0 |  | 0 |  | 0 | 21 | 0 | 0 |  |  | 1
[7 empty] | Plný popis: | Přesun hmot pro vnitřní kanalizace stanovený procentní sazbou (%) z ceny vodorovná dopravní vzdálenost do 50 m v objektech výšky do 6 m
_
[8 empty] | 722: Zdravotechnika - vnitřní vodovod | [5 empty] | 0 |  | 0.1007 |  | 0.04047 |  | 0 | 0 |  |  | 15
[5 empty] | 247 | SP | 722130801 | Demontáž potrubí ocelové pozinkované závitové do DN 25 | m | 19 | 0 | 19 |  | 0 |  | 0 | 0.00213 | 0.04047 | 21 | 0 | 0 |  |  | 1
[7 empty] | Plný popis: | Demontáž potrubí z ocelových trubek pozinkovaných závitových do DN 25
[5 empty] | 248 | H | X111 | dodávka ventil Lufberg ZV2-20-8 dvoucestný zónový se servopohonem AC ZV-A230 | soubor | 1 | 0 | 1 |  | 0 |  | 0 |  | 0 | 21 | 0 | 0 |  |  | 1
Plný popis:
[5 empty] | 249 | SP | 722174022 | Potrubí vodovodní plastové PPR svar polyfuze PN 20 D 20 x 3,4 mm | m | 46 | 0 | 46 |  | 0 | 0.00078 | 0.03588 |  | 0 | 21 | 0 | 0 |  |  | 1
[7 empty] | Plný popis: | Potrubí z plastových trubek z polypropylenu (PPR) svařovaných polyfuzně PN 20 (SDR 6) D 20 x 3,4
[5 empty] | 250 | SP | 722174023 | Potrubí vodovodní plastové PPR svar polyfuze PN 20 D 25 x 4,2 mm | m | 30 | 0 | 30 |  | 0 | 0.00096 | 0.0288 |  | 0 | 21 | 0 | 0 |  |  | 1
[7 empty] | Plný popis: | Potrubí z plastových trubek z polypropylenu (PPR) svařovaných polyfuzně PN 20 (SDR 6) D 25 x 4,2
[5 empty] | 251 | SP | 722174024 | Potrubí vodovodní plastové PPR svar polyfuze PN 20 D 32 x5,4 mm | m | 2 | 0 | 2 |  | 0 | 0.00125 | 0.0025 |  | 0 | 21 | 0 | 0 |  |  | 1
[7 empty] | Plný popis: | Potrubí z plastových trubek z polypropylenu (PPR) svařovaných polyfuzně PN 20 (SDR 6) D 32 x 5,4
[5 empty] | 252 | SP | 722174025 | Potrubí vodovodní plastové PPR svar polyfuze PN 20 D 40 x 6,7 mm | m | 4 | 0 | 4 |  | 0 | 0.00256 | 0.01024 |  | 0 | 21 | 0 | 0 |  |  | 1
[7 empty] | Plný popis: | Potrubí z plastových trubek z polypropylenu (PPR) svařovaných polyfuzně PN 20 (SDR 6) D 40 x 6,7
[5 empty] | 253 | SP | 722181231 | Ochrana vodovodního potrubí přilepenými tepelně izolačními trubicemi z PE tl do 15 mm DN do 22 mm | m | 46 | 0 | 46 |  | 0 | 7e-05 | 0.00322 |  | 0 | 21 | 0 | 0 |  |  | 1
[7 empty] | Plný popis: | Ochrana potrubí tepelně izolačními trubicemi z pěnového polyetylenu PE přilepenými v příčných a podélných spojích, tloušťky izolace přes 10 do 15 mm, vnitřního průměru izolace DN do 22 mm
[5 empty] | 254 | SP | 722181232 | Ochrana vodovodního potrubí přilepenými tepelně izolačními trubicemi z PE tl do 15 mm DN do 42 mm | m | 30 | 0 | 30 |  | 0 | 9e-05 | 0.0027 |  | 0 | 21 | 0 | 0 |  |  | 1
[7 empty] | Plný popis: | Ochrana potrubí tepelně izolačními trubicemi z pěnového polyetylenu PE přilepenými v příčných a podélných spojích, tloušťky izolace přes 10 do 15 mm, vnitřního průměru izolace DN přes 22 do 42 mm
[5 empty] | 255 | SP | 722181242 | Ochrana vodovodního potrubí přilepenými tepelně izolačními trubicemi z PE tl do 20 mm DN do 42 mm | m | 6 | 0 | 6 |  | 0 | 0.00016 | 0.00096 |  | 0 | 21 | 0 | 0 |  |  | 1
[7 empty] | Plný popis: | Ochrana potrubí tepelně izolačními trubicemi z pěnového polyetylenu PE přilepenými v příčných a podélných spojích, tloušťky izolace přes 15 do 20 mm, vnitřního průměru izolace DN přes 22 do 42 mm
[5 empty] | 256 | SP | 722290226 | Zkouška těsnosti vodovodního potrubí závitového do DN 50 | m | 82 | 0 | 82 |  | 0 | 0.00019 | 0.01558 |  | 0 | 21 | 0 | 0 |  |  | 1
[7 empty] | Plný popis: | Zkoušky, proplach a desinfekce vodovodního potrubí zkoušky těsnosti vodovodního potrubí závitového do DN 50
[5 empty] | 257 | SP | 722290234 | Proplach a dezinfekce vodovodního potrubí do DN 80 | m | 82 | 0 | 82 |  | 0 | 1e-05 | 0.00082 |  | 0 | 21 | 0 | 0 |  |  | 1
[7 empty] | Plný popis: | Zkoušky, proplach a desinfekce vodovodního potrubí proplach a desinfekce vodovodního potrubí do DN 80
[5 empty] | 258 | SP | 722190401 | Vyvedení a upevnění výpustku do DN 25 | kus | 23 | 0 | 23 |  | 0 |  | 0 |  | 0 | 21 | 0 | 0 |  |  | 1
[7 empty] | Plný popis: | Zřízení přípojek na potrubí vyvedení a upevnění výpustek do DN 25
[5 empty] | 259 | SP | 722173914 | Potrubí plastové spoje svar polyfuze D do 32 mm | kus | 2 | 0 | 2 |  | 0 |  | 0 |  | 0 | 21 | 0 | 0 |  |  | 1
[7 empty] | Plný popis: | Spoje rozvodů vody z plastů svary polyfuzí D přes 25 do 32 mm
[5 empty] | 260 | SP | 722173915 | Potrubí plastové spoje svar polyfuze D do 40 mm | kus | 2 | 0 | 2 |  | 0 |  | 0 |  | 0 | 21 | 0 | 0 |  |  | 1
[7 empty] | Plný popis: | Spoje rozvodů vody z plastů svary polyfuzí D přes 32 do 40 mm
[5 empty] | 261 | SP | 998722201 | Přesun hmot procentní pro vnitřní vodovod v objektech v do 6 m | % | 1.02 | 0 | 1.02 |  | 0 |  | 0 |  | 0 | 21 | 0 | 0 |  |  | 1
[7 empty] | Plný popis: | Přesun hmot pro vnitřní vodovod stanovený procentní sazbou (%) z ceny vodorovná dopravní vzdálenost do 50 m v objektech výšky do 6 m
_
[8 empty] | 725: Zdravotechnika - zařizovací předměty | [5 empty] | 0 |  | 0.32268 |  | 0.45449 |  | 0 | 0 |  |  | 26
[5 empty] | 262 | SP | 725849414 | Montáž baterie sprchové nástěnné automatické | kus | 3 | 0 | 3 |  | 0 | 4e-05 | 0.00012 |  | 0 | 21 | 0 | 0 |  |  | 1
[7 empty] | Plný popis: | Baterie sprchové montáž nástěnných baterií automatických
[5 empty] | 263 | H | 5514533R | AUS 13.2 - automatická sprcha na piezotlačítko, se směšovacím ventilem - 12 V, 50 Hz | kus | 3 | 0 | 3 |  | 0 | 0.0011 | 0.0033 |  | 0 | 21 | 0 | 0 |  |  | 1
Plný popis:
[5 empty] | 264 | H | 55144040 | Napájecí zdroj ZAC 1/20 až pro 3 zařízení AZP | kus | 1 | 0 | 1 |  | 0 | 0.0018 | 0.0018 |  | 0 | 21 | 0 | 0 |  |  | 1
Plný popis:
[5 empty] | 265 | SP | 725113914 | Výměna manžety | kus | 3 | 0 | 3 |  | 0 | 1e-05 | 3e-05 | 0.0001 | 0.0003 | 21 | 0 | 0 |  |  | 1
[7 empty] | Plný popis: | Opravy zařízení záchodů manžeta výměna
[5 empty] | 266 | SP | 725112171 | Kombi klozet s hlubokým splachováním odpad vodorovný | soubor | 3 | 0 | 3 |  | 0 | 0.0232 | 0.0696 |  | 0 | 21 | 0 | 0 |  |  | 1
[7 empty] | Plný popis: | Zařízení záchodů kombi klozety s hlubokým splachováním odpad vodorovný
[5 empty] | 267 | SP | 725211623 | Umyvadlo keramické připevněné na stěnu šrouby bílé se sloupem na sifon 600 mm | soubor | 5 | 0 | 5 |  | 0 | 0.02869 | 0.14345 |  | 0 | 21 | 0 | 0 |  |  | 1
[7 empty] | Plný popis: | Umyvadla keramická bez výtokových armatur se zápachovou uzávěrkou připevněná na stěnu šrouby bílá se sloupem 600 mm
[5 empty] | 268 | SP | 725245182 | Zástěna sprchová zásuvná čtyřdílná se dvěma posuvnými díly do výšky 2000 mm a šířky 1200 mm čelní | soubor | 3 | 0 | 3 |  | 0 | 0.02034 | 0.06102 |  | 0 | 21 | 0 | 0 |  |  | 1
[7 empty] | Plný popis: | Sprchové vaničky, boxy, kouty a zástěny zástěny sprchové do výšky 2000 mm dveře zásuvné čtyřdílné se dvěma posuvnými díly s čelním vstupem, šířky 1200 mm
[5 empty] | 269 | SP | 725311121 | Dřez jednoduchý nerezový se zápachovou uzávěrkou s odkapávací plochou 560x480 mm a miskou | soubor | 1 | 0 | 1 |  | 0 | 0.00494 | 0.00494 |  | 0 | 21 | 0 | 0 |  |  | 1
[7 empty] | Plný popis: | Dřezy bez výtokových armatur jednoduché se zápachovou uzávěrkou nerezové s odkapávací plochou 560x480 mm a miskou
[5 empty] | 270 | SP | 725331211 | Výlevka bez výtokových armatur nerezová připevněná na zeď konzolou 450x550x300 mm | soubor | 1 | 0 | 1 |  | 0 | 0.0227 | 0.0227 |  | 0 | 21 | 0 | 0 |  |  | 1
[7 empty] | Plný popis: | Výlevky bez výtokových armatur a splachovací nádrže nerezové připevněné na zeď konzolou 450 x 550 x 300 mm
[5 empty] | 271 | SP | 725821316 | Baterie dřezové nástěnné pákové s otáčivým plochým ústím a délkou ramínka 300 mm | soubor | 6 | 0 | 6 |  | 0 | 0.00196 | 0.01176 |  | 0 | 21 | 0 | 0 |  |  | 1
[7 empty] | Plný popis: | Baterie dřezové nástěnné pákové s otáčivým plochým ústím a délkou ramínka 300 mm
[5 empty] | 272 | SP | 725851305 | Ventil odpadní dřezový bez přepadu G 6/4 | kus | 1 | 0 | 1 |  | 0 | 0.00016 | 0.00016 |  | 0 | 21 | 0 | 0 |  |  | 1
[7 empty] | Plný popis: | Ventily odpadní pro zařizovací předměty dřezové bez přepadu G 6/4 (HL 15)
[5 empty] | 273 | SP | 725851325 | Ventil odpadní umyvadlový bez přepadu G 5/4 | kus | 5 | 0 | 5 |  | 0 | 0.00014 | 0.0007 |  | 0 | 21 | 0 | 0 |  |  | 1
[7 empty] | Plný popis: | Ventily odpadní pro zařizovací předměty umyvadlové bez přepadu G 5/4 (HL 15.1)
[5 empty] | 274 | SP | 725859101 | Montáž ventilů odpadních do DN 32 pro zařizovací předměty | kus | 5 | 0 | 5 |  | 0 | 6e-05 | 0.0003 |  | 0 | 21 | 0 | 0 |  |  | 1
[7 empty] | Plný popis: | Ventily odpadní pro zařizovací předměty montáž ventilů do DN 32
[5 empty] | 275 | H | 55160240 | Ventil dřezový a umyvadlový HL15 DN40 se zátkou | kus | 5 | 0 | 5 |  | 0 | 9.5e-05 | 0.000475 |  | 0 | 21 | 0 | 0 |  |  | 1
Plný popis:
[5 empty] | 276 | SP | 725861102 | Zápachová uzávěrka pro umyvadla DN 40 | kus | 5 | 0 | 5 |  | 0 | 0.00023 | 0.00115 |  | 0 | 21 | 0 | 0 |  |  | 1
[7 empty] | Plný popis: | Zápachové uzávěrky zařizovacích předmětů pro umyvadla DN 40 [HL 132/40]
[5 empty] | 277 | SP | 725862103 | Zápachová uzávěrka pro dřezy DN 40/50 | kus | 1 | 0 | 1 |  | 0 | 0.00028 | 0.00028 |  | 0 | 21 | 0 | 0 |  |  | 1
[7 empty] | Plný popis: | Zápachové uzávěrky zařizovacích předmětů pro dřezy DN 40/50 (HL 100G)
[5 empty] | 278 | SP | 725813111 | Ventil rohový bez připojovací trubičky nebo flexi hadičky G 1/2 | soubor | 3 | 0 | 3 |  | 0 | 0.0003 | 0.0009 |  | 0 | 21 | 0 | 0 |  |  | 1
[7 empty] | Plný popis: | Ventily rohové bez připojovací trubičky nebo flexi hadičky G 1/2
[5 empty] | 279 | SP | 998725201 | Přesun hmot procentní pro zařizovací předměty v objektech v do 6 m | % | 0.21 | 0 | 0.21 |  | 0 |  | 0 |  | 0 | 21 | 0 | 0 |  |  | 1
[7 empty] | Plný popis: | Přesun hmot pro zařizovací předměty stanovený procentní sazbou (%) z ceny vodorovná dopravní vzdálenost do 50 m v objektech výšky do 6 m
[5 empty] | 280 | SP | 725110814 | Demontáž klozetu Kombi, odsávací | soubor | 3 | 0 | 3 |  | 0 |  | 0 | 0.0342 | 0.1026 | 21 | 0 | 0 |  |  | 1
[7 empty] | Plný popis: | Demontáž klozetů odsávacích nebo kombinačních
[5 empty] | 281 | SP | 725210821 | Demontáž umyvadel bez výtokových armatur | soubor | 7 | 0 | 7 |  | 0 |  | 0 | 0.01946 | 0.13622 | 21 | 0 | 0 |  |  | 1
[7 empty] | Plný popis: | Demontáž umyvadel bez výtokových armatur umyvadel
[5 empty] | 282 | SP | 725820801 | Demontáž baterie nástěnné do G 3 / 4 | soubor | 7 | 0 | 7 |  | 0 |  | 0 | 0.00156 | 0.01092 | 21 | 0 | 0 |  |  | 1
[7 empty] | Plný popis: | Demontáž baterií nástěnných do G 3/4
[5 empty] | 283 | SP | 725860811 | Demontáž uzávěrů zápachu jednoduchých | kus | 7 | 0 | 7 |  | 0 |  | 0 | 0.00085 | 0.00595 | 21 | 0 | 0 |  |  | 1
[7 empty] | Plný popis: | Demontáž zápachových uzávěrek pro zařizovací předměty jednoduchých
[5 empty] | 284 | SP | 725122813 | Demontáž pisoárových stání s nádrží a jedním záchodkem | soubor | 5 | 0 | 5 |  | 0 |  | 0 | 0.0172 | 0.086 | 21 | 0 | 0 |  |  | 1
[7 empty] | Plný popis: | Demontáž pisoárů s nádrží a 1 záchodkem
[5 empty] | 285 | SP | 725590811 | Přemístění vnitrostaveništní demontovaných zařizovacích předmětů v objektech výšky do 6 m | t | 0.454 | 0 | 0.454 |  | 0 |  | 0 |  | 0 | 21 | 0 | 0 |  |  | 1
[7 empty] | Plný popis: | Vnitrostaveništní přemístění vybouraných (demontovaných) hmot zařizovacích předmětů vodorovně do 100 m v objektech výšky do 6 m
[5 empty] | 286 | SP | 725240811 | Demontáž kabin sprchových bez výtokových armatur | soubor | 1 | 0 | 1 |  | 0 |  | 0 | 0.088 | 0.088 | 21 | 0 | 0 |  |  | 1
[7 empty] | Plný popis: | Demontáž sprchových kabin a vaniček bez výtokových armatur kabin
[5 empty] | 287 | SP | 725240812 | Demontáž vaniček sprchových bez výtokových armatur | soubor | 1 | 0 | 1 |  | 0 |  | 0 | 0.0245 | 0.0245 | 21 | 0 | 0 |  |  | 1
[7 empty] | Plný popis: | Demontáž sprchových kabin a vaniček bez výtokových armatur vaniček
_
[8 empty] | 733: Ústřední vytápění - rozvodné potrubí | [5 empty] | 0 |  | 0.02356 |  | 0 |  | 0 | 0 |  |  | 5
[5 empty] | 288 | SP | 733221103 | Potrubí měděné měkké spojované měkkým pájením D 18x1 | m | 42 | 0 | 42 |  | 0 | 0.00056 | 0.02352 |  | 0 | 21 | 0 | 0 |  |  | 1
[7 empty] | Plný popis: | Potrubí z trubek měděných měkkých spojovaných měkkým pájením D 18/1
[5 empty] | 289 | SP | 733291101 | Zkouška těsnosti potrubí měděné do D 35x1,5 | m | 42 | 0 | 42 |  | 0 |  | 0 |  | 0 | 21 | 0 | 0 |  |  | 1
[7 empty] | Plný popis: | Zkoušky těsnosti potrubí z trubek měděných D do 35/1,5
[5 empty] | 290 | B | 733811241 | Ochrana vodovodního potrubí přilepenými termoizolačními trubicemi z PE tl do 20 mm DN do 22 mm | m | 42 | 0 | 42 |  | 0 |  | 0 |  | 0 | 21 | 0 | 0 |  |  | 1
Plný popis:
[5 empty] | 291 | SP | 998733201 | Přesun hmot procentní pro rozvody potrubí v objektech v do 6 m | % | 3.19 | 0 | 3.19 |  | 0 |  | 0 |  | 0 | 21 | 0 | 0 |  |  | 1
[7 empty] | Plný popis: | Přesun hmot pro rozvody potrubí stanovený procentní sazbou z ceny vodorovná dopravní vzdálenost do 50 m v objektech výšky do 6 m
[5 empty] | 292 | SP | 733291903 | Propojení potrubí měděného při opravě D 18x1 mm | kus | 4 | 0 | 4 |  | 0 | 1e-05 | 4e-05 |  | 0 | 21 | 0 | 0 |  |  | 1
[7 empty] | Plný popis: | Opravy rozvodů potrubí z trubek měděných propojení potrubí D 18/1
_
[8 empty] | 734: Ústřední vytápění - armatury | [5 empty] | 0 |  | 0.00201 |  | 0 |  | 0 | 0 |  |  | 4
[5 empty] | 293 | SP | 734221683 | Termostatická hlavice kapalinová PN 10 do 110°C s vestavěným čidlem | kus | 3 | 0 | 3 |  | 0 | 0.00015 | 0.00045 |  | 0 | 21 | 0 | 0 |  |  | 1
[7 empty] | Plný popis: | Ventily regulační závitové hlavice termostatické, pro ovládání ventilů PN 10 do 110 st.C kapalinové s vestavěným čidlem (R 456)
[5 empty] | 294 | SP | 734261717 | Šroubení regulační radiátorové přímé G 1/2 s vypouštěním | kus | 3 | 0 | 3 |  | 0 | 0.00026 | 0.00078 |  | 0 | 21 | 0 | 0 |  |  | 1
[7 empty] | Plný popis: | Šroubení regulační radiátorové přímé s vypouštěním (R 715TG Giacomini) G 1/2
[5 empty] | 295 | SP | 734221545 | Ventil závitový termostatický přímý jednoregulační G 1/2 PN 16 do 110°C bez hlavice ovládání | kus | 3 | 0 | 3 |  | 0 | 0.00026 | 0.00078 |  | 0 | 21 | 0 | 0 |  |  | 1
[7 empty] | Plný popis: | Ventily regulační závitové termostatické, bez hlavice ovládání PN 16 do 110 st.C přímé jednoregulační (R 402 Giacomini) G 1/2
[5 empty] | 296 | SP | 998734201 | Přesun hmot procentní pro armatury v objektech v do 6 m | % | 0.27 | 0 | 0.27 |  | 0 |  | 0 |  | 0 | 21 | 0 | 0 |  |  | 1
[7 empty] | Plný popis: | Přesun hmot pro armatury stanovený procentní sazbou (%) z ceny vodorovná dopravní vzdálenost do 50 m v objektech výšky do 6 m
_
[8 empty] | 735: Ústřední vytápění - otopná tělesa | [5 empty] | 0 |  | 0.10359 |  | 0.0741 |  | 0 | 0 |  |  | 6
[5 empty] | 297 | SP | 735151811 | Demontáž otopného tělesa panelového jednořadého délka do 1500 mm | kus | 6 | 0 | 6 |  | 0 | 5e-05 | 0.0003 | 0.01235 | 0.0741 | 21 | 0 | 0 |  |  | 1
[7 empty] | Plný popis: | Demontáž otopných těles panelových jednořadých stavební délky do 1500 mm
[5 empty] | 298 | SP | 735494811 | Vypuštění vody z otopných těles | m2 | 8.1 | 0 | 8.1 |  | 0 |  | 0 |  | 0 | 21 | 0 | 0 |  |  | 1
[7 empty] | Plný popis: | Vypuštění vody z otopných soustav bez kotlů, ohříváků, zásobníků a nádrží
[5 empty] | 299 | SP | 735890801 | Přemístění demontovaného otopného tělesa vodorovně 100 m v objektech výšky do 6 m | t | 0.074 | 0 | 0.074 |  | 0 |  | 0 |  | 0 | 21 | 0 | 0 |  |  | 1
[7 empty] | Plný popis: | Vnitrostaveništní přemístění vybouraných (demontovaných) hmot otopných těles vodorovně do 100 m v objektech výšky do 6 m
[5 empty] | 300 | SP | 735151276 | Otopné těleso panelové Korado Radik Klasik typ 11 výška/délka 600/900 mm | kus | 1 | 0 | 1 |  | 0 | 0.02065 | 0.02065 |  | 0 | 21 | 0 | 0 |  |  | 1
[7 empty] | Plný popis: | Otopná tělesa panelová KORADO Radik Klasik, typ 11 výšky tělesa 600 mm, délky 900 mm
[5 empty] | 301 | SP | 735151579 | Otopné těleso panelové Korado Radik Klasik typ 22 výška/délka 600/1200 mm | kus | 2 | 0 | 2 |  | 0 | 0.04132 | 0.08264 |  | 0 | 21 | 0 | 0 |  |  | 1
[7 empty] | Plný popis: | Otopná tělesa panelová KORADO Radik Klasik, typ 22 výšky tělesa 600 mm, délky 1200 mm
[5 empty] | 302 | SP | 998735201 | Přesun hmot procentní pro otopná tělesa v objektech v do 6 m | % | 2.26 | 0 | 2.26 |  | 0 |  | 0 |  | 0 | 21 | 0 | 0 |  |  | 1
[7 empty] | Plný popis: | Přesun hmot pro otopná tělesa stanovený procentní sazbou (%) z ceny vodorovná dopravní vzdálenost do 50 m v objektech výšky do 6 m
_
[8 empty] | 741: Elektroinstalace - silnoproud | [5 empty] | 0 |  | 0.022103 |  | 0 |  | 0 | 0 |  |  | 11
[5 empty] | 303 | B | 741112001 | Montáž krabice zapuštěná plastová kruhová | kus | 4 | 0 | 4 |  | 0 |  | 0 |  | 0 | 21 | 0 | 0 |  |  | 1
Plný popis:
[5 empty] | 304 | B | 741120007 | Montáž vodič Cu izolovaný plný a laněný žíla 50 mm2 pod omítku (CY) | m | 23 | 0 | 23 |  | 0 |  | 0 |  | 0 | 21 | 0 | 0 |  |  | 1
Plný popis:
[5 empty] | 305 | H | 34140844 | Vodič izolovaný s Cu jádrem H07V-R 6 mm2 | m | 23 | 0 | 23 |  | 0 | 7.7e-05 | 0.001771 |  | 0 | 21 | 0 | 0 |  |  | 1
Plný popis:
[5 empty] | 306 | B | 741130001 | Ukončení vodič izolovaný do 2,5mm2 v rozváděči nebo na přístroji | kus | 4 | 0 | 4 |  | 0 |  | 0 |  | 0 | 21 | 0 | 0 |  |  | 1
Plný popis:
[5 empty] | 307 | B | 741136001 | Propojení kabel celoplastový spojkou venkovní smršťovací do 1 kV SVCZ 4x10-16 mm2 | kus | 2 | 0 | 2 |  | 0 |  | 0 |  | 0 | 21 | 0 | 0 |  |  | 1
Plný popis:
[5 empty] | 308 | H | 34110312 | Kabel silový s Cu jádrem CYKYDY 5x2,5 mm2 | m | 23 | 0 | 23 |  | 0 | 0.000884 | 0.020332 |  | 0 | 21 | 0 | 0 |  |  | 1
Plný popis:
[5 empty] | 309 | B | 741810001 | Celková prohlídka elektrického rozvodu a zařízení do 100 000,- Kč | kus | 1 | 0 | 1 |  | 0 |  | 0 |  | 0 | 21 | 0 | 0 |  |  | 1
Plný popis:
[5 empty] | 310 | B | 998741101 | Přesun hmot tonážní pro silnoproud v objektech v do 6 m | t | 0.022 | 0 | 0.022 |  | 0 |  | 0 |  | 0 | 21 | 0 | 0 |  |  | 1
Plný popis:
[5 empty] | 311 | H | X1 | světlo 1 trubicové vodotěsné 48 W | kus | 6 | 0 | 6 |  | 0 |  | 0 |  | 0 | 21 | 0 | 0 |  |  | 1
Plný popis:
[5 empty] | 312 | H | X2 | zásuvky | kus | 2 | 0 | 2 |  | 0 |  | 0 |  | 0 | 21 | 0 | 0 |  |  | 1
Plný popis:
[5 empty] | 313 | H | X3 | vypínače | kus | 7 | 0 | 7 |  | 0 |  | 0 |  | 0 | 21 | 0 | 0 |  |  | 1
Plný popis:
_
[8 empty] | 751: Vzduchotechnika | [5 empty] | 0 |  | 0.03608 |  | 0 |  | 0 | 0 |  |  | 9
[5 empty] | 314 | MP | 751111012 | Mtž vent ax ntl nástěnného základního D do 200 mm | kus | 1 | 0 | 1 |  | 0 |  | 0 |  | 0 | 21 | 0 | 0 |  |  | 1
[7 empty] | Plný popis: | Montáž ventilátoru axiálního nízkotlakého nástěnného základního, průměru přes 100 do 200 mm
[5 empty] | 315 | B | 42914101R | ventilátor axiální do potrubí, DN 200 mm | kus | 1 | 0 | 1 |  | 0 |  | 0 |  | 0 | 21 | 0 | 0 |  |  | 1
Plný popis:
[5 empty] | 316 | MP | 751311112 | Mtž vyústi čtyřhranné na kruhové potrubí do 0,080 m2 | kus | 8 | 0 | 8 |  | 0 |  | 0 |  | 0 | 21 | 0 | 0 |  |  | 1
[7 empty] | Plný popis: | Montáž vyústí čtyřhranné do kruhového potrubí, průřezu přes 0,040 do 0,080 m2
[5 empty] | 317 | H | 55341426 | Mřížka větrací nerezová NVM 200 x 200 se síťovinou | kus | 8 | 0 | 8 |  | 0 | 0.00035 | 0.0028 |  | 0 | 21 | 0 | 0 |  |  | 1
Plný popis:
[5 empty] | 318 | MP | 751311141 | Mtž vyústi velkoplošné výšky do 1 m stěnové D do 200 mm | kus | 2 | 0 | 2 |  | 0 |  | 0 |  | 0 | 21 | 0 | 0 |  |  | 1
[7 empty] | Plný popis: | Montáž vyústí velkoplošné výšky do 1 m stěnové, do kruhového potrubí, průměru do 200 mm
[5 empty] | 319 | H | 55341413 | Průvětrník mřížový s klapkami 30x30 cm | kus | 2 | 0 | 2 |  | 0 | 0.0026 | 0.0052 |  | 0 | 21 | 0 | 0 |  |  | 1
Plný popis:
[5 empty] | 320 | MP | 751510042 | Vzduchotechnické potrubí pozink kruhové spirálně vinuté D do 200 mm | m | 9 | 0 | 9 |  | 0 | 0.00312 | 0.02808 |  | 0 | 21 | 0 | 0 |  |  | 1
[7 empty] | Plný popis: | Vzduchotechnické potrubí z pozinkovaného plechu kruhové, trouba spirálně vinutá bez příruby, průměru přes 100 do 200 mm
[5 empty] | 321 | MP | 751514338 | Mtž odbočky oboustranné do plech potrubí bez příruby do 0,210 m2 | kus | 1 | 0 | 1 |  | 0 |  | 0 |  | 0 | 21 | 0 | 0 |  |  | 1
[7 empty] | Plný popis: | Montáž odbočky oboustranné do plechového potrubí čtyřhranného bez příruby, průřezu přes 0,140 do 0,210 m2
[5 empty] | 322 | MP | 998751101 | Přesun hmot tonážní pro vzduchotechniku v objektech v do 12 m | t | 0.036 | 0 | 0.036 |  | 0 |  | 0 |  | 0 | 21 | 0 | 0 |  |  | 1
[7 empty] | Plný popis: | Přesun hmot pro vzduchotechniku stanovený z hmotnosti přesunovaného materiálu vodorovná dopravní vzdálenost do 100 m v objektech výšky do 12 m
_
[8 empty] | 764: Konstrukce klempířské | [5 empty] | 0 |  | 0.001551 |  | 0 |  | 0 | 0 |  |  | 3
[5 empty] | 323 | SP | 764226404 | Oplechování parapetů rovných mechanicky kotvené z Al plechu rš 330 mm | m | 0.9 | 0 | 0.9 |  | 0 | 0.00079 | 0.000711 |  | 0 | 21 | 0 | 0 |  |  | 1
[7 empty] | Plný popis: | Oplechování parapetů z hliníkového plechu rovných mechanicky kotvené, bez rohů rš 330 mm
[5 empty] | 324 | H | 55349951 | Koncovka parapetu hliníková pod omítku KHP 30340 š 340 mm | kus | 2 | 0 | 2 |  | 0 | 0.00042 | 0.00084 |  | 0 | 21 | 0 | 0 |  |  | 1
Plný popis:
[5 empty] | 325 | SP | 998764201 | Přesun hmot procentní pro konstrukce klempířské v objektech v do 6 m | % | 1.52 | 0 | 1.52 |  | 0 |  | 0 |  | 0 | 21 | 0 | 0 |  |  | 1
[7 empty] | Plný popis: | Přesun hmot pro konstrukce klempířské stanovený procentní sazbou z ceny vodorovná dopravní vzdálenost do 50 m v objektech výšky do 6 m
_
[8 empty] | 766: Konstrukce truhlářské | [5 empty] | 0 |  | 0.14853 |  | 0 |  | 0 | 0 |  |  | 11
[5 empty] | 326 | SP | 766622132 | Montáž plastových oken plochy přes 1 m2 otevíravých výšky do 2,5 m s rámem do zdiva | m2 | 1.305 | 0 | 1.305 |  | 0 | 0.00025 | 0.00032625 |  | 0 | 21 | 0 | 0 |  |  | 1
[7 empty] | Plný popis: | Montáž oken plastových včetně montáže rámu na polyuretanovou pěnu plochy přes 1 m2 otevíravých nebo sklápěcích do zdiva, výšky přes 1,5 do 2,5 m
[7 empty] | Výkaz výměr: | 0,9*1,45 |  |  |  | 1.305 | [6 empty] | _
[12 empty] | 0 | [6 empty] | _
[5 empty] | 327 | B | 611305840 | okno dvoukřídlové otvíravé a sklápěcí OS2A 90x145 cm | kus | 1 | 0 | 1 |  | 0 |  | 0 |  | 0 | 21 | 0 | 0 |  |  | 1
Plný popis:
[5 empty] | 328 | SP | 766622862 | Vyvěšení nebo zavěšení křídel dřevěných nebo plastových okenních přes 1,5 m2 | kus | 8 | 0 | 8 |  | 0 |  | 0 |  | 0 | 21 | 0 | 0 |  |  | 1
[7 empty] | Plný popis: | Demontáž okenních konstrukcí k opětovnému použití vyvěšení křídel dřevěných nebo plastových okenních, plochy otvoru přes 1,5 m2
[5 empty] | 329 | SP | 766660722 | Montáž dveřního kování - zámku | kus | 9 | 0 | 9 |  | 0 |  | 0 |  | 0 | 21 | 0 | 0 |  |  | 1
[7 empty] | Plný popis: | Montáž dveřních křídel dřevěných nebo plastových ostatní práce dveřního kování zámku
[5 empty] | 330 | H | 54914620 | Klika včetně rozet a montážního materiálu Ilsa R PZ nerez PK | kus | 9 | 0 | 9 |  | 0 | 0.0012 | 0.0108 |  | 0 | 21 | 0 | 0 |  |  | 1
Plný popis:
[5 empty] | 331 | SP | 766811112 | Montáž korpusu kuchyňských skříněk spodních na stěnu šířky do 1200 mm | kus | 3 | 0 | 3 |  | 0 |  | 0 |  | 0 | 21 | 0 | 0 |  |  | 1
[7 empty] | Plný popis: | Montáž kuchyňských linek korpusu spodních skříněk šroubovaných na stěnu, šířky jednoho dílu přes 600 do 1200 mm
[5 empty] | 332 | B | 554510180 | kuchyňská linka lamino dl 2300 mm | kus | 1 | 0 | 1 |  | 0 |  | 0 |  | 0 | 21 | 0 | 0 |  |  | 1
Plný popis:
[5 empty] | 333 | SP | 766660001 | Montáž dveřních křídel otvíravých 1křídlových š do 0,8 m do ocelové zárubně | kus | 9 | 0 | 9 |  | 0 |  | 0 |  | 0 | 21 | 0 | 0 |  |  | 1
[7 empty] | Plný popis: | Montáž dveřních křídel dřevěných nebo plastových otevíravých do ocelové zárubně povrchově upravených jednokřídlových, šířky do 800 mm
[5 empty] | 334 | H | 61160132 | Dveře dřevěné vnitřní hladké plné 1křídlové bílé 60x197 cm KLASIK | kus | 3 | 0 | 3 |  | 0 | 0.0138 | 0.0414 |  | 0 | 21 | 0 | 0 |  |  | 1
Plný popis:
[5 empty] | 335 | H | 61160192 | Dveře dřevěné vnitřní hladké plné 1křídlové bílé 80x197 cm KLASIK | kus | 6 | 0 | 6 |  | 0 | 0.016 | 0.096 |  | 0 | 21 | 0 | 0 |  |  | 1
Plný popis:
[5 empty] | 336 | SP | 998766201 | Přesun hmot procentní pro konstrukce truhlářské v objektech v do 6 m | % | 0.74 | 0 | 0.74 |  | 0 |  | 0 |  | 0 | 21 | 0 | 0 |  |  | 1
[7 empty] | Plný popis: | Přesun hmot pro konstrukce truhlářské stanovený procentní sazbou (%) z ceny vodorovná dopravní vzdálenost do 50 m v objektech výšky do 6 m
_
[8 empty] | 771: Podlahy z dlaždic | [5 empty] | 0 |  | 1.3163 |  | 0 |  | 0 | 0 |  |  | 8
[5 empty] | 337 | SP | 771474111 | Montáž soklíků z dlaždic keramických rovných flexibilní lepidlo v do 65 mm | m | 4.5 | 0 | 4.5 |  | 0 | 0.00032 | 0.00144 |  | 0 | 21 | 0 | 0 |  |  | 1
[7 empty] | Plný popis: | Montáž soklíků z dlaždic keramických lepených flexibilním lepidlem rovných výšky do 65 mm
[7 empty] | Výkaz výměr: | (6,1-0,8*2) |  |  |  | 4.5 | [6 empty] | _
[12 empty] | 0 | [6 empty] | _
[5 empty] | 338 | H | 59761408 | Dlaždice keramické slinuté neglazované mrazuvzdorné TAURUS Color Light Grey S 29,8 x 29,8 x 0,9 cm | m2 | 0.675 | 10 | 0.7425 |  | 0 | 0.0192 | 0.014256 |  | 0 | 21 | 0 | 0 |  |  | 1
Plný popis:
[7 empty] | Výkaz výměr: | 4,5*0,3/2 |  |  |  | 0.675 | [6 empty] | _
[12 empty] | 0 | [6 empty] | _
[5 empty] | 339 | SP | 771574121 | Montáž podlah keramických režných hladkých lepených flexibilním lepidlem do 100 ks/ | m2 | 33.11 | 0 | 33.11 |  | 0 | 0.00437 | 0.14469 |  | 0 | 21 | 0 | 0 |  |  | 1
[7 empty] | Plný popis: | Montáž podlah z dlaždic keramických lepených flexibilním lepidlem režných nebo glazovaných hladkých přes 85 do 100 ks/ m2
[7 empty] | Výkaz výměr: | 4,03+2,18+11,13+3,26+3,8+8,71 |  |  |  | 33.11 | [6 empty] | _
[12 empty] | 0 | [6 empty] | _
[5 empty] | 340 | H | 59761408 | Dlaždice keramické slinuté neglazované mrazuvzdorné TAURUS Color Light Grey S 29,8 x 29,8 x 0,9 cm | m2 | 33.11 | 10 | 36.421 |  | 0 | 0.0192 | 0.69928 |  | 0 | 21 | 0 | 0 |  |  | 1
Plný popis:
[5 empty] | 341 | SP | 771591111 | Podlahy penetrace podkladu | m2 | 33.11 | 0 | 33.11 |  | 0 | 0.0003 | 0.009933 |  | 0 | 21 | 0 | 0 |  |  | 1
[7 empty] | Plný popis: | Podlahy - ostatní práce penetrace podkladu
[5 empty] | 342 | SP | 771990112 | Vyrovnání podkladu samonivelační stěrkou tl 4 mm pevnosti 30 Mpa | m2 | 33.11 | 0 | 33.11 |  | 0 | 0.0077 | 0.25495 |  | 0 | 21 | 0 | 0 |  |  | 1
[7 empty] | Plný popis: | Vyrovnání podkladní vrstvy samonivelační stěrkou tl. 4 mm, min. pevnosti 30 MPa
[5 empty] | 343 | SP | 771990192 | Příplatek k vyrovnání podkladu dlažby samonivelační stěrkou pevnosti 30 Mpa ZKD 1 mm tloušťky | m2 | 99.33 | 0 | 99.33 |  | 0 | 0.00193 | 0.19171 |  | 0 | 21 | 0 | 0 |  |  | 1
[7 empty] | Plný popis: | Vyrovnání podkladní vrstvy samonivelační stěrkou tl. 4 mm, min. pevnosti Příplatek k cenám za každý další 1 mm tloušťky, min. pevnosti 30 MPa
[7 empty] | Výkaz výměr: | 33,11*3 |  |  |  | 99.33 | [6 empty] | _
[12 empty] | 0 | [6 empty] | _
[5 empty] | 344 | SP | 998771201 | Přesun hmot procentní pro podlahy z dlaždic v objektech v do 6 m | % | 5.47 | 0 | 5.47 |  | 0 |  | 0 |  | 0 | 21 | 0 | 0 |  |  | 1
[7 empty] | Plný popis: | Přesun hmot pro podlahy z dlaždic stanovený procentní sazbou (%) z ceny vodorovná dopravní vzdálenost do 50 m v objektech výšky do 6 m
_
[8 empty] | 777: Podlahy lité | [5 empty] | 0 |  | 0.018211 |  | 0 |  | 0 | 0 |  |  | 2
[5 empty] | 345 | SP | 777131111 | Penetrační epoxidový nátěr podlahy plněný pískem | m2 | 33.11 | 0 | 33.11 |  | 0 | 0.00055 | 0.018211 |  | 0 | 21 | 0 | 0 |  |  | 1
[7 empty] | Plný popis: | Penetrační nátěr podlahy epoxidový, na podklad epoxidový předem plněný pískem
[5 empty] | 346 | SP | 998777201 | Přesun hmot procentní pro podlahy lité v objektech v do 6 m | % | 0.57 | 0 | 0.57 |  | 0 |  | 0 |  | 0 | 21 | 0 | 0 |  |  | 1
[7 empty] | Plný popis: | Přesun hmot pro podlahy lité stanovený procentní sazbou (%) z ceny vodorovná dopravní vzdálenost do 50 m v objektech výšky do 6 m
_
[8 empty] | 781: Dokončovací práce - obklady | [5 empty] | 0 |  | 2.379 |  | 0 |  | 0 | 0 |  |  | 11
[5 empty] | 347 | SP | 781474116 | Montáž obkladů vnitřních keramických hladkých do 35 ks/m2 lepených flexibilním lepidlem | m2 | 95.955 | 0 | 95.955 |  | 0 | 0.0031 | 0.29746 |  | 0 | 21 | 0 | 0 |  |  | 1
[7 empty] | Plný popis: | Montáž obkladů vnitřních stěn z dlaždic keramických lepených flexibilním lepidlem režných nebo glazovaných hladkých přes 25 do 35 ks/m2
[7 empty] | Výkaz výměr: | 0,85*2,3 |  |  |  | 1.955 | [6 empty] | _
[8 empty] | 2,0*(3,4*2+3,0*2+1,0*4-0,8) |  |  |  | 32 | [6 empty] | _
[8 empty] | 2,0*(7,4-0,8) |  |  |  | 13.2 | [6 empty] | _
[8 empty] | 2,0*(8,2-0,8*2) |  |  |  | 13.2 | [6 empty] | _
[8 empty] | 2,0*(0,8*6-0,6*3+1,4*6+1,85*2+2,65*2-0,8-0,6*3) |  |  |  | 35.6 | [6 empty] | _
[5 empty] | 348 | H | 59761000 | Obkládačky keramické RAKO - koupelny ALLEGRO (bílé i barevné) 25 x 33 x 0,7 cm I. j. | m2 | 95.955 | 10 | 105.5505 |  | 0 | 0.0118 | 1.2455 |  | 0 | 21 | 0 | 0 |  |  | 1
Plný popis:
[5 empty] | 349 | SP | 781494111 | Plastové profily rohové lepené flexibilním lepidlem | m | 76 | 0 | 76 |  | 0 | 0.00031 | 0.02356 |  | 0 | 21 | 0 | 0 |  |  | 1
[7 empty] | Plný popis: | Ostatní prvky plastové profily ukončovací a dilatační lepené flexibilním lepidlem rohové
[7 empty] | Výkaz výměr: | 2,0*(12+4+6+4*4) |  |  |  | 76 | [6 empty] | _
[12 empty] | 0 | [6 empty] | _
[5 empty] | 350 | SP | 781494511 | Plastové profily ukončovací lepené flexibilním lepidlem | m | 49.3 | 0 | 49.3 |  | 0 | 0.00026 | 0.012818 |  | 0 | 21 | 0 | 0 |  |  | 1
[7 empty] | Plný popis: | Ostatní prvky plastové profily ukončovací a dilatační lepené flexibilním lepidlem ukončovací
[7 empty] | Výkaz výměr: | 2,3 |  |  |  | 2.3 | [6 empty] | _
[8 empty] | (3,4*2+3,0*2+1,0*4-0,8) |  |  |  | 16 | [6 empty] | _
[8 empty] | (7,4-0,8) |  |  |  | 6.6 | [6 empty] | _
[8 empty] | (8,2-0,8*2) |  |  |  | 6.6 | [6 empty] | _
[8 empty] | (0,8*6-0,6*3+1,4*6+1,85*2+2,65*2-0,8-0,6*3) |  |  |  | 17.8 | [6 empty] | _
[12 empty] | 0 | [6 empty] | _
[5 empty] | 351 | SP | 781479194 | Příplatek k montáži obkladů vnitřních keramických hladkých za nerovný povrch | m2 | 95.955 | 0 | 95.955 |  | 0 | 0.008 | 0.76764 |  | 0 | 21 | 0 | 0 |  |  | 1
[7 empty] | Plný popis: | Montáž obkladů vnitřních stěn z dlaždic keramických Příplatek k cenám za vyrovnání nerovného povrchu
[5 empty] | 352 | SP | 781495111 | Penetrace podkladu vnitřních obkladů | m2 | 95.955 | 0 | 95.955 |  | 0 | 0.0003 | 0.028786 |  | 0 | 21 | 0 | 0 |  |  | 1
[7 empty] | Plný popis: | Ostatní prvky ostatní práce penetrace podkladu
[5 empty] | 353 | SP | 781495115 | Spárování vnitřních obkladů silikonem | m | 107.9 | 0 | 107.9 |  | 0 | 3e-05 | 0.003237 |  | 0 | 21 | 0 | 0 |  |  | 1
[7 empty] | Plný popis: | Ostatní prvky ostatní práce spárování silikonem
[7 empty] | Výkaz výměr: | 6,1+17,1+7,4+8,2+19,8 |  |  |  | 58.6 | [6 empty] | _
[8 empty] | 49,3 |  |  |  | 49.3 | [6 empty] | _
[12 empty] | 0 | [6 empty] | _
[5 empty] | 354 | SP | 781495141 | Průnik obkladem kruhový do DN 30 bez izolace | kus | 23 | 0 | 23 |  | 0 |  | 0 |  | 0 | 21 | 0 | 0 |  |  | 1
[7 empty] | Plný popis: | Ostatní prvky průnik obkladem kruhový, bez izolace do 30 DN
[5 empty] | 355 | SP | 781495142 | Průnik obkladem kruhový do DN 90 bez izolace | kus | 6 | 0 | 6 |  | 0 |  | 0 |  | 0 | 21 | 0 | 0 |  |  | 1
[7 empty] | Plný popis: | Ostatní prvky průnik obkladem kruhový, bez izolace přes 30 do 90 DN
[5 empty] | 356 | SP | 781495143 | Průnik obkladem kruhový přes DN 90 bez izolace | kus | 4 | 0 | 4 |  | 0 |  | 0 |  | 0 | 21 | 0 | 0 |  |  | 1
[7 empty] | Plný popis: | Ostatní prvky průnik obkladem kruhový, bez izolace přes 90 DN
[5 empty] | 357 | SP | 998781201 | Přesun hmot procentní pro obklady keramické v objektech v do 6 m | % | 2.8 | 0 | 2.8 |  | 0 |  | 0 |  | 0 | 21 | 0 | 0 |  |  | 1
[7 empty] | Plný popis: | Přesun hmot pro obklady keramické stanovený procentní sazbou (%) z ceny vodorovná dopravní vzdálenost do 50 m v objektech výšky do 6 m
_
[8 empty] | 783: Dokončovací práce - nátěry | [5 empty] | 0 |  | 0.0028755 |  | 0 |  | 0 | 0 |  |  | 3
[5 empty] | 358 | SP | 783301311 | Odmaštění zámečnických konstrukcí vodou ředitelným odmašťovačem | m2 | 10.65 | 0 | 10.65 |  | 0 | 8e-05 | 0.000852 |  | 0 | 21 | 0 | 0 |  |  | 1
[7 empty] | Plný popis: | Příprava podkladu zámečnických konstrukcí před provedením nátěru odmaštění odmašťovačem vodou ředitelným
[5 empty] | 359 | SP | 783343101 | Základní jednonásobný impregnační polyuretanový nátěr zámečnických konstrukcí | m2 | 10.65 | 0 | 10.65 |  | 0 | 0.0001 | 0.001065 |  | 0 | 21 | 0 | 0 |  |  | 1
[7 empty] | Plný popis: | Základní impregnační nátěr zámečnických konstrukcí aktivátorem rzi na zkorodovaný povrch jednonásobný polyuretanový
[5 empty] | 360 | SP | 783347101 | Krycí jednonásobný polyuretanový nátěr zámečnických konstrukcí | m2 | 10.65 | 0 | 10.65 |  | 0 | 9e-05 | 0.0009585 |  | 0 | 21 | 0 | 0 |  |  | 1
[7 empty] | Plný popis: | Krycí nátěr (email) zámečnických konstrukcí jednonásobný syntetický polyuretanový
[7 empty] | Výkaz výměr: | 0,25*4,8*6 |  |  |  | 7.2 | [6 empty] | _
[8 empty] | 0,25*4,6*3 |  |  |  | 3.45 | [6 empty] | _
[12 empty] | 0 | [6 empty] | _
_
[8 empty] | 784: Dokončovací práce - malby a tapety | [5 empty] | 0 |  | 0.20732 |  | 0.043134 |  | 0 | 0 |  |  | 4
[5 empty] | 361 | SP | 784181121 | Hloubková jednonásobná penetrace podkladu v místnostech výšky do 3,80 m | m2 | 139.141 | 0 | 139.141 |  | 0 | 0.0002 | 0.027828 |  | 0 | 21 | 0 | 0 |  |  | 1
[7 empty] | Plný popis: | Penetrace podkladu jednonásobná hloubková v místnostech výšky do 3,80 m
[5 empty] | 362 | SP | 784211111 | Dvojnásobné bílé malby ze směsí za mokra velmi dobře otěruvzdorných v místnostech výšky do 3,80 m | m2 | 139.141 | 0 | 139.141 |  | 0 | 0.00029 | 0.040351 |  | 0 | 21 | 0 | 0 |  |  | 1
[7 empty] | Plný popis: | Malby z malířských směsí otěruvzdorných za mokra dvojnásobné, bílé za mokra otěruvzdorné velmi dobře v místnostech výšky do 3,80 m
[7 empty] | Výkaz výměr: | 33,11 |  |  |  | 33.11 | [6 empty] | _
[8 empty] | 106,031 |  |  |  | 106.031 | [6 empty] | _
[12 empty] | 0 | [6 empty] | _
[5 empty] | 363 | SP | 784111001 | Oprášení (ometení ) podkladu v místnostech výšky do 3,80 m | m2 | 139.141 | 0 | 139.141 |  | 0 |  | 0 |  | 0 | 21 | 0 | 0 |  |  | 1
[7 empty] | Plný popis: | Oprášení (ometení) podkladu v místnostech výšky do 3,80 m
[5 empty] | 364 | SP | 784121001 | Oškrabání malby v mísnostech výšky do 3,80 m | m2 | 139.141 | 0 | 139.141 |  | 0 | 0.001 | 0.13914 | 0.00031 | 0.043134 | 21 | 0 | 0 |  |  | 1
[7 empty] | Plný popis: | Oškrabání malby v místnostech výšky do 3,80 m
_
_
[8 empty] | SO_03: Oprava koupelen -B | [5 empty] | 0 |  | 5.2737 |  | 5.1461 |  | 0 | 0 |  |  | 109
[8 empty] | 003: Svislé konstrukce | [5 empty] | 0 |  | 0.54734 |  | 0 |  | 0 | 0 |  |  | 2
[5 empty] | 365 | SP | 340235212 | Zazdívka otvorů pl do 0,0225 m2 v příčkách nebo stěnách z cihel tl přes 100 mm | kus | 6 | 0 | 6 |  | 0 | 0.00565 | 0.0339 |  | 0 | 21 | 0 | 0 |  |  | 1
[7 empty] | Plný popis: | Zazdívka otvorů v příčkách nebo stěnách plochy do 0,0225 m2 cihlami pálenými, tl. přes 100 mm
[5 empty] | 366 | SP | 342248112 | Příčky POROTHERM tl 115 mm pevnosti P 10 na MVC | m2 | 4.4 | 0 | 4.4 |  | 0 | 0.11669 | 0.51344 |  | 0 | 21 | 0 | 0 |  |  | 1
[7 empty] | Plný popis: | Příčky jednoduché z cihel děrovaných POROTHERM spojených na pero a drážku klasických na maltu MVC, pevnost cihel P 10, tl. příčky 115 mm
[7 empty] | Výkaz výměr: | 1,1*2,0*2 |  |  |  | 4.4 | [6 empty] | _
_
[8 empty] | 006: Úpravy povrchu | [5 empty] | 0 |  | 2.5442 |  | 0 |  | 0 | 0 |  |  | 14
[5 empty] | 367 | SP | 612131101 | Cementový postřik vnitřních stěn nanášený celoplošně ručně | m2 | 42.6 | 0 | 42.6 |  | 0 | 0.00735 | 0.31311 |  | 0 | 21 | 0 | 0 |  |  | 1
[7 empty] | Plný popis: | Podkladní a spojovací vrstva vnitřních omítaných ploch cementový postřik nanášený ručně celoplošně stěn
[5 empty] | 368 | SP | 612321121 | Vápenocementová omítka hladká jednovrstvá vnitřních stěn nanášená ručně | m2 | 42.6 | 0 | 42.6 |  | 0 | 0.0154 | 0.65604 |  | 0 | 21 | 0 | 0 |  |  | 1
[7 empty] | Plný popis: | Omítka vápenocementová vnitřních ploch nanášená ručně jednovrstvá, tloušťky do 10 mm hladká svislých konstrukcí stěn
[7 empty] | Výkaz výměr: | 2,0*(3,4*2+3,0*2+1,8*2+1,0*4-0,8*2) |  |  |  | 37.6 | [6 empty] | _
[8 empty] | 2,0*(1,5+1,0) |  |  |  | 5 | [6 empty] | _
[5 empty] | 369 | SP | 612321191 | Příplatek k vápenocementové omítce vnitřních stěn za každých dalších 5 mm tloušťky ručně | m2 | 85.2 | 0 | 85.2 |  | 0 | 0.0079 | 0.67308 |  | 0 | 21 | 0 | 0 |  |  | 1
[7 empty] | Plný popis: | Omítka vápenocementová vnitřních ploch nanášená ručně Příplatek k cenám za každých dalších i započatých 5 mm tloušťky omítky přes 10 mm stěn
[7 empty] | Výkaz výměr: | 42,6*2 |  |  |  | 85.2 | [6 empty] | _
[12 empty] | 0 | [6 empty] | _
[5 empty] | 370 | SP | 612131121 | Penetrace akrylát-silikonová vnitřních stěn nanášená ručně | m2 | 46.722 | 0 | 46.722 |  | 0 | 0.00026 | 0.012148 |  | 0 | 21 | 0 | 0 |  |  | 1
[7 empty] | Plný popis: | Podkladní a spojovací vrstva vnitřních omítaných ploch penetrace akrylát-silikonová nanášená ručně stěn
[5 empty] | 371 | SP | 612135011 | Vyrovnání podkladu vnitřních stěn tmelem tl do 2 mm | m2 | 46.722 | 0 | 46.722 |  | 0 | 0.00546 | 0.2551 |  | 0 | 21 | 0 | 0 |  |  | 1
[7 empty] | Plný popis: | Vyrovnání nerovností podkladu vnitřních omítaných ploch tmelem, tloušťky do 2 mm stěn
[5 empty] | 372 | SP | 612135095 | Příplatek k vyrovnání vnitřních stěn tmelem za každý dalších 1 mm tl | m2 | 46.722 | 0 | 46.722 |  | 0 | 0.0021 | 0.098116 |  | 0 | 21 | 0 | 0 |  |  | 1
[7 empty] | Plný popis: | Vyrovnání nerovností podkladu vnitřních omítaných ploch tmelem, tloušťky do 2 mm Příplatek k ceně za každý další 1 mm tloušťky podkladní vrstvy přes 2 mm tmelem stěn
[5 empty] | 373 | SP | 612311131 | Potažení vnitřních stěn vápenným štukem tloušťky do 3 mm | m2 | 46.722 | 0 | 46.722 |  | 0 | 0.003 | 0.14017 |  | 0 | 21 | 0 | 0 |  |  | 1
[7 empty] | Plný popis: | Potažení vnitřních ploch štukem tloušťky do 3 mm svislých konstrukcí stěn
[7 empty] | Výkaz výměr: | 3,3*(3,4*2+3,0*2+1,8*2+1,0*4) |  |  |  | 67.32 | [6 empty] | _
[8 empty] | -0,80*1,97*2 |  |  |  | -3.152 | [6 empty] | _
[8 empty] | 3,3*8,1 |  |  |  | 26.73 | [6 empty] | _
[8 empty] | -0,80*1,97 |  |  |  | -1.576 | [6 empty] | _
[8 empty] | = |  |  |  | 89.322 | [6 empty] | _
[8 empty] | -42,6 |  |  |  | -42.6 | [6 empty] | _
[5 empty] | 374 | SP | 611135011 | Vyrovnání podkladu vnitřních stropů tmelem tl do 2 mm | m2 | 17.34 | 0 | 17.34 |  | 0 | 0.00546 | 0.094676 |  | 0 | 21 | 0 | 0 |  |  | 1
[7 empty] | Plný popis: | Vyrovnání nerovností podkladu vnitřních omítaných ploch tmelem, tloušťky do 2 mm stropů
[5 empty] | 375 | SP | 611135095 | Příplatek k vyrovnání vnitřních stropů tmelem za každý dalších 1 mm tl | m2 | 17.34 | 0 | 17.34 |  | 0 | 0.0021 | 0.036414 |  | 0 | 21 | 0 | 0 |  |  | 1
[7 empty] | Plný popis: | Vyrovnání nerovností podkladu vnitřních omítaných ploch tmelem, tloušťky do 2 mm Příplatek k ceně za každý další 1 mm tloušťky podkladní vrstvy přes 2 mm tmelem stropů
[5 empty] | 376 | SP | 611311131 | Potažení vnitřních rovných stropů vápenným štukem tloušťky do 3 mm | m2 | 17.34 | 0 | 17.34 |  | 0 | 0.003 | 0.05202 |  | 0 | 21 | 0 | 0 |  |  | 1
[7 empty] | Plný popis: | Potažení vnitřních ploch štukem tloušťky do 3 mm vodorovných konstrukcí stropů rovných
[5 empty] | 377 | SP | 611131121 | Penetrace akrylát-silikonová vnitřních stropů nanášená ručně | m2 | 17.34 | 0 | 17.34 |  | 0 | 0.00026 | 0.0045084 |  | 0 | 21 | 0 | 0 |  |  | 1
[7 empty] | Plný popis: | Podkladní a spojovací vrstva vnitřních omítaných ploch penetrace akrylát-silikonová nanášená ručně stropů
[7 empty] | Výkaz výměr: | 11,13+2,18+4,03 |  |  |  | 17.34 | [6 empty] | _
[12 empty] | 0 | [6 empty] | _
[5 empty] | 378 | SP | 619995001 | Začištění omítek kolem oken, dveří, podlah nebo obkladů | m | 21.3 | 0 | 21.3 |  | 0 | 0.0015 | 0.03195 |  | 0 | 21 | 0 | 0 |  |  | 1
[7 empty] | Plný popis: | Začištění omítek (s dodáním hmot) kolem oken, dveří, podlah, obkladů apod.
[5 empty] | 379 | SP | 642944121 | Osazování ocelových zárubní dodatečné pl do 2,5 m2 | kus | 3 | 0 | 3 |  | 0 | 0.04684 | 0.14052 |  | 0 | 21 | 0 | 0 |  |  | 1
[7 empty] | Plný popis: | Osazení ocelových dveřních zárubní lisovaných nebo z úhelníků dodatečně s vybetonováním prahu, plochy do 2,5 m2
[5 empty] | 380 | H | 55331130 | Zárubeň ocelová pro běžné zdění H 125 800 L/P | kus | 3 | 0 | 3 |  | 0 | 0.0121 | 0.0363 |  | 0 | 21 | 0 | 0 |  |  | 1
Plný popis:
_
[8 empty] | 009: Ostatní konstrukce a práce | [5 empty] | 0 |  | 0.0028169 |  | 4.8564 |  | 0 | 0 |  |  | 4
[5 empty] | 381 | SP | 978013191 | Otlučení vnitřní vápenné nebo vápenocementové omítky stěn v rozsahu do 100 % | m2 | 42.6 | 0 | 42.6 |  | 0 |  | 0 | 0.046 | 1.9596 | 21 | 0 | 0 |  |  | 1
[7 empty] | Plný popis: | Otlučení vápenných nebo vápenocementových omítek vnitřních ploch stěn s vyškrabáním spar, s očištěním zdiva, v rozsahu přes 50 do 100 %
[5 empty] | 382 | SP | 978059541 | Odsekání a odebrání obkladů stěn z vnitřních obkládaček plochy přes 1 m2 | m2 | 42.6 | 0 | 42.6 |  | 0 |  | 0 | 0.068 | 2.8968 | 21 | 0 | 0 |  |  | 1
[7 empty] | Plný popis: | Odsekání obkladů stěn včetně otlučení podkladní omítky až na zdivo z obkládaček vnitřních, z jakýchkoliv materiálů, plochy přes 1 m2
[5 empty] | 383 | SP | 949101111 | Lešení pomocné pro objekty pozemních staveb s lešeňovou podlahou v do 1,9 m zatížení do 150 kg/m2 | m2 | 16.57 | 0 | 16.57 |  | 0 | 0.00013 | 0.0021541 |  | 0 | 21 | 0 | 0 |  |  | 1
[7 empty] | Plný popis: | Lešení pomocné pracovní pro objekty pozemních staveb pro zatížení do 150 kg/m2, o výšce lešeňové podlahy do 1,9 m
[5 empty] | 384 | SP | 952901111 | Vyčištění budov bytové a občanské výstavby při výšce podlaží do 4 m | m2 | 16.57 | 0 | 16.57 |  | 0 | 4e-05 | 0.0006628 |  | 0 | 21 | 0 | 0 |  |  | 1
[7 empty] | Plný popis: | Vyčištění budov nebo objektů před předáním do užívání budov bytové nebo občanské výstavby - zametení a umytí podlah, dlažeb, obkladů, schodů v místnostech, chodbách a schodištích, vyčištění a umytí oken, dveří s rámy, zárubněmi, umytí a vyčištění jiných zasklených a natíraných ploch a zařizovacích předmětů, při světlé výšce podlaží do 4 m
_
[8 empty] | 097: Přesun sutě | [5 empty] | 0 |  | 0 |  | 0 |  | 0 | 0 |  |  | 5
[5 empty] | 385 | SP | 997013211 | Vnitrostaveništní doprava suti a vybouraných hmot pro budovy v do 6 m ručně | t | 5.1461 | 0 | 5.1461 |  | 0 |  | 0 |  | 0 | 21 | 0 | 0 |  |  | 1
[7 empty] | Plný popis: | Vnitrostaveništní doprava suti a vybouraných hmot vodorovně do 50 m svisle ručně (nošením po schodech) pro budovy a haly výšky do 6 m
[5 empty] | 386 | SP | 997013219 | Příplatek k vnitrostaveništní dopravě suti a vybouraných hmot za zvětšenou dopravu suti ZKD 10 m | t | 15.438 | 0 | 15.438 |  | 0 |  | 0 |  | 0 | 21 | 0 | 0 |  |  | 1
[7 empty] | Plný popis: | Vnitrostaveništní doprava suti a vybouraných hmot vodorovně do 50 m Příplatek k cenám -3111 až -3217 za zvětšenou vodorovnou dopravu přes vymezenou dopravní vzdálenost za každých dalších i započatých 10 m
[7 empty] | Výkaz výměr: | 5,146*3 |  |  |  | 15.438 | [6 empty] | _
[12 empty] | 0 | [6 empty] | _
[5 empty] | 387 | SP | 997013501 | Odvoz suti a vybouraných hmot na skládku nebo meziskládku do 1 km se složením | t | 5.1461 | 0 | 5.1461 |  | 0 |  | 0 |  | 0 | 21 | 0 | 0 |  |  | 1
[7 empty] | Plný popis: | Odvoz suti a vybouraných hmot na skládku nebo meziskládku se složením, na vzdálenost do 1 km
[5 empty] | 388 | SP | 997013509 | Příplatek k odvozu suti a vybouraných hmot na skládku ZKD 1 km přes 1 km | t | 128.65 | 0 | 128.65 |  | 0 |  | 0 |  | 0 | 21 | 0 | 0 |  |  | 1
[7 empty] | Plný popis: | Odvoz suti a vybouraných hmot na skládku nebo meziskládku se složením, na vzdálenost Příplatek k ceně za každý další i započatý 1 km přes 1 km
[7 empty] | Výkaz výměr: | 5,146*25 |  |  |  | 128.65 | [6 empty] | _
[12 empty] | 0 | [6 empty] | _
[5 empty] | 389 | SP | 997013831 | Poplatek za uložení stavebního směsného odpadu na skládce (skládkovné) | t | 5.1461 | 0 | 5.1461 |  | 0 |  | 0 |  | 0 | 21 | 0 | 0 |  |  | 1
[7 empty] | Plný popis: | Poplatek za uložení stavebního odpadu na skládce (skládkovné) směsného
_
[8 empty] | 099: Přesun hmot HSV | [5 empty] | 0 |  | 0 |  | 0 |  | 0 | 0 |  |  | 1
[5 empty] | 390 | SP | 998018001 | Přesun hmot ruční pro budovy v do 6 m | t | 3.0943 | 0 | 3.0943 |  | 0 |  | 0 |  | 0 | 21 | 0 | 0 |  |  | 1
[7 empty] | Plný popis: | Přesun hmot pro budovy občanské výstavby, bydlení, výrobu a služby ruční - bez užití mechanizace vodorovná dopravní vzdálenost do 100 m pro budovy s jakoukoliv nosnou konstrukcí výšky do 6 m
_
[8 empty] | 711: Izolace proti vodě, vlhkosti a plynům | [5 empty] | 0 |  | 0.06628 |  | 0 |  | 0 | 0 |  |  | 2
[5 empty] | 391 | SP | 711113115 | Izolace proti zemní vlhkosti na vodorovné ploše za studena těsnicí hmotou COMBIFLEX-C2 | m2 | 16.57 | 0 | 16.57 |  | 0 | 0.004 | 0.06628 |  | 0 | 21 | 0 | 0 |  |  | 1
[7 empty] | Plný popis: | Izolace proti zemní vlhkosti natěradly a tmely za studena SCHOMBURG na ploše vodorovné V těsnicí hmotou COMBIFLEX- C2
[5 empty] | 392 | SP | 998711201 | Přesun hmot procentní pro izolace proti vodě, vlhkosti a plynům v objektech v do 6 m | % | 3.05 | 0 | 3.05 |  | 0 |  | 0 |  | 0 | 21 | 0 | 0 |  |  | 1
[7 empty] | Plný popis: | Přesun hmot pro izolace proti vodě, vlhkosti a plynům stanovený procentní sazbou (%) z ceny vodorovná dopravní vzdálenost do 50 m v objektech výšky do 6 m
_
[8 empty] | 721: Zdravotechnika - vnitřní kanalizace | [5 empty] | 0 |  | 0.01696 |  | 0.0021 |  | 0 | 0 |  |  | 7
[5 empty] | 393 | SP | 721100902 | Přetěsnění potrubí hrdlového do DN 100 | kus | 5 | 0 | 5 |  | 0 | 0.00058 | 0.0029 | 0.00042 | 0.0021 | 21 | 0 | 0 |  |  | 1
[7 empty] | Plný popis: | Opravy potrubí hrdlového přetěsnění hrdla odpadního potrubí do DN 100
[5 empty] | 394 | SP | 721212114 | Odtokový sprchový žlab délky 1000 mm s krycím roštem a zápachovou uzávěrkou | kus | 1 | 0 | 1 |  | 0 | 0.0069 | 0.0069 |  | 0 | 21 | 0 | 0 |  |  | 1
[7 empty] | Plný popis: | Odtokové sprchové žlaby se zápachovou uzávěrkou a krycím roštem délky 1000 mm
[5 empty] | 395 | SP | 721100911 | Zazátkování hrdla potrubí kanalizačního | kus | 2 | 0 | 2 |  | 0 | 0.00184 | 0.00368 |  | 0 | 21 | 0 | 0 |  |  | 1
[7 empty] | Plný popis: | Opravy potrubí hrdlového zazátkování hrdla kanalizačního potrubí
[5 empty] | 396 | SP | 721171913 | Potrubí z PP propojení potrubí DN 50 | kus | 3 | 0 | 3 |  | 0 | 0.00031 | 0.00093 |  | 0 | 21 | 0 | 0 |  |  | 1
[7 empty] | Plný popis: | Opravy odpadního potrubí plastového propojení dosavadního potrubí DN 50
[5 empty] | 397 | SP | 721171914 | Potrubí z PP propojení potrubí DN 75 | kus | 1 | 0 | 1 |  | 0 | 0.00053 | 0.00053 |  | 0 | 21 | 0 | 0 |  |  | 1
[7 empty] | Plný popis: | Opravy odpadního potrubí plastového propojení dosavadního potrubí DN 75
[5 empty] | 398 | SP | 721171915 | Potrubí z PP propojení potrubí DN 110 | kus | 2 | 0 | 2 |  | 0 | 0.00101 | 0.00202 |  | 0 | 21 | 0 | 0 |  |  | 1
[7 empty] | Plný popis: | Opravy odpadního potrubí plastového propojení dosavadního potrubí DN 110
[5 empty] | 399 | SP | 998721201 | Přesun hmot procentní pro vnitřní kanalizace v objektech v do 6 m | % | 1.68 | 0 | 1.68 |  | 0 |  | 0 |  | 0 | 21 | 0 | 0 |  |  | 1
[7 empty] | Plný popis: | Přesun hmot pro vnitřní kanalizace stanovený procentní sazbou (%) z ceny vodorovná dopravní vzdálenost do 50 m v objektech výšky do 6 m
_
[8 empty] | 722: Zdravotechnika - vnitřní vodovod | [5 empty] | 0 |  | 0.0006 |  | 0 |  | 0 | 0 |  |  | 2
[5 empty] | 400 | SP | 722130901 | Potrubí pozinkované závitové zazátkování vývodu | kus | 6 | 0 | 6 |  | 0 | 0.0001 | 0.0006 |  | 0 | 21 | 0 | 0 |  |  | 1
[7 empty] | Plný popis: | Opravy vodovodního potrubí z ocelových trubek pozinkovaných závitových zazátkování vývodu
[5 empty] | 401 | SP | 998722201 | Přesun hmot procentní pro vnitřní vodovod v objektech v do 6 m | % | 1.02 | 0 | 1.02 |  | 0 |  | 0 |  | 0 | 21 | 0 | 0 |  |  | 1
[7 empty] | Plný popis: | Přesun hmot pro vnitřní vodovod stanovený procentní sazbou (%) z ceny vodorovná dopravní vzdálenost do 50 m v objektech výšky do 6 m
_
[8 empty] | 725: Zdravotechnika - zařizovací předměty | [5 empty] | 0 |  | 0.16612 |  | 0.268 |  | 0 | 0 |  |  | 18
[5 empty] | 402 | SP | 725849414 | Montáž baterie sprchové nástěnné automatické | kus | 1 | 0 | 1 |  | 0 | 4e-05 | 4e-05 |  | 0 | 21 | 0 | 0 |  |  | 1
[7 empty] | Plný popis: | Baterie sprchové montáž nástěnných baterií automatických
[5 empty] | 403 | H | 5514533R | AUS 13.2 - automatická sprcha na piezotlačítko, se směšovacím ventilem - 12 V, 50 Hz | kus | 1 | 0 | 1 |  | 0 | 0.0011 | 0.0011 |  | 0 | 21 | 0 | 0 |  |  | 1
Plný popis:
[5 empty] | 404 | H | 55144040 | Napájecí zdroj ZAC 1/20 až pro 3 zařízení AZP | kus | 1 | 0 | 1 |  | 0 | 0.0018 | 0.0018 |  | 0 | 21 | 0 | 0 |  |  | 1
Plný popis:
[5 empty] | 405 | SP | 725211623 | Umyvadlo keramické připevněné na stěnu šrouby bílé se sloupem na sifon 600 mm | soubor | 3 | 0 | 3 |  | 0 | 0.02869 | 0.08607 |  | 0 | 21 | 0 | 0 |  |  | 1
[7 empty] | Plný popis: | Umyvadla keramická bez výtokových armatur se zápachovou uzávěrkou připevněná na stěnu šrouby bílá se sloupem 600 mm
[5 empty] | 406 | SP | 725245182 | Zástěna sprchová zásuvná čtyřdílná se dvěma posuvnými díly do výšky 2000 mm a šířky 1200 mm čelní | soubor | 1 | 0 | 1 |  | 0 | 0.02034 | 0.02034 |  | 0 | 21 | 0 | 0 |  |  | 1
[7 empty] | Plný popis: | Sprchové vaničky, boxy, kouty a zástěny zástěny sprchové do výšky 2000 mm dveře zásuvné čtyřdílné se dvěma posuvnými díly s čelním vstupem, šířky 1200 mm
[5 empty] | 407 | SP | 725331211 | Výlevka bez výtokových armatur nerezová připevněná na zeď konzolou 450x550x300 mm | soubor | 2 | 0 | 2 |  | 0 | 0.0227 | 0.0454 |  | 0 | 21 | 0 | 0 |  |  | 1
[7 empty] | Plný popis: | Výlevky bez výtokových armatur a splachovací nádrže nerezové připevněné na zeď konzolou 450 x 550 x 300 mm
[5 empty] | 408 | SP | 725821316 | Baterie dřezové nástěnné pákové s otáčivým plochým ústím a délkou ramínka 300 mm | soubor | 5 | 0 | 5 |  | 0 | 0.00196 | 0.0098 |  | 0 | 21 | 0 | 0 |  |  | 1
[7 empty] | Plný popis: | Baterie dřezové nástěnné pákové s otáčivým plochým ústím a délkou ramínka 300 mm
[5 empty] | 409 | SP | 725851325 | Ventil odpadní umyvadlový bez přepadu G 5/4 | kus | 3 | 0 | 3 |  | 0 | 0.00014 | 0.00042 |  | 0 | 21 | 0 | 0 |  |  | 1
[7 empty] | Plný popis: | Ventily odpadní pro zařizovací předměty umyvadlové bez přepadu G 5/4 (HL 15.1)
[5 empty] | 410 | SP | 725859101 | Montáž ventilů odpadních do DN 32 pro zařizovací předměty | kus | 3 | 0 | 3 |  | 0 | 6e-05 | 0.00018 |  | 0 | 21 | 0 | 0 |  |  | 1
[7 empty] | Plný popis: | Ventily odpadní pro zařizovací předměty montáž ventilů do DN 32
[5 empty] | 411 | H | 55160240 | Ventil dřezový a umyvadlový HL15 DN40 se zátkou | kus | 3 | 0 | 3 |  | 0 | 9.5e-05 | 0.000285 |  | 0 | 21 | 0 | 0 |  |  | 1
Plný popis:
[5 empty] | 412 | SP | 725861102 | Zápachová uzávěrka pro umyvadla DN 40 | kus | 3 | 0 | 3 |  | 0 | 0.00023 | 0.00069 |  | 0 | 21 | 0 | 0 |  |  | 1
[7 empty] | Plný popis: | Zápachové uzávěrky zařizovacích předmětů pro umyvadla DN 40 [HL 132/40]
[5 empty] | 413 | SP | 998725201 | Přesun hmot procentní pro zařizovací předměty v objektech v do 6 m | % | 0.21 | 0 | 0.21 |  | 0 |  | 0 |  | 0 | 21 | 0 | 0 |  |  | 1
[7 empty] | Plný popis: | Přesun hmot pro zařizovací předměty stanovený procentní sazbou (%) z ceny vodorovná dopravní vzdálenost do 50 m v objektech výšky do 6 m
[5 empty] | 414 | SP | 725210821 | Demontáž umyvadel bez výtokových armatur | soubor | 7 | 0 | 7 |  | 0 |  | 0 | 0.01946 | 0.13622 | 21 | 0 | 0 |  |  | 1
[7 empty] | Plný popis: | Demontáž umyvadel bez výtokových armatur umyvadel
[5 empty] | 415 | SP | 725240811 | Demontáž kabin sprchových bez výtokových armatur | soubor | 1 | 0 | 1 |  | 0 |  | 0 | 0.088 | 0.088 | 21 | 0 | 0 |  |  | 1
[7 empty] | Plný popis: | Demontáž sprchových kabin a vaniček bez výtokových armatur kabin
[5 empty] | 416 | SP | 725240812 | Demontáž vaniček sprchových bez výtokových armatur | soubor | 1 | 0 | 1 |  | 0 |  | 0 | 0.0245 | 0.0245 | 21 | 0 | 0 |  |  | 1
[7 empty] | Plný popis: | Demontáž sprchových kabin a vaniček bez výtokových armatur vaniček
[5 empty] | 417 | SP | 725820801 | Demontáž baterie nástěnné do G 3 / 4 | soubor | 8 | 0 | 8 |  | 0 |  | 0 | 0.00156 | 0.01248 | 21 | 0 | 0 |  |  | 1
[7 empty] | Plný popis: | Demontáž baterií nástěnných do G 3/4
[5 empty] | 418 | SP | 725860811 | Demontáž uzávěrů zápachu jednoduchých | kus | 8 | 0 | 8 |  | 0 |  | 0 | 0.00085 | 0.0068 | 21 | 0 | 0 |  |  | 1
[7 empty] | Plný popis: | Demontáž zápachových uzávěrek pro zařizovací předměty jednoduchých
[5 empty] | 419 | SP | 725590811 | Přemístění vnitrostaveništní demontovaných zařizovacích předmětů v objektech výšky do 6 m | t | 0.268 | 0 | 0.268 |  | 0 |  | 0 |  | 0 | 21 | 0 | 0 |  |  | 1
[7 empty] | Plný popis: | Vnitrostaveništní přemístění vybouraných (demontovaných) hmot zařizovacích předmětů vodorovně do 100 m v objektech výšky do 6 m
_
[8 empty] | 741: Elektroinstalace - silnoproud | [5 empty] | 0 |  | 0.01922 |  | 0 |  | 0 | 0 |  |  | 11
[5 empty] | 420 | H | X1 | světlo 1 trubicové vodotěsné 48 W | kus | 4 | 0 | 4 |  | 0 |  | 0 |  | 0 | 21 | 0 | 0 |  |  | 1
Plný popis:
[5 empty] | 421 | H | X2 | zásuvky | kus | 2 | 0 | 2 |  | 0 |  | 0 |  | 0 | 21 | 0 | 0 |  |  | 1
Plný popis:
[5 empty] | 422 | H | X3 | vypínače | kus | 4 | 0 | 4 |  | 0 |  | 0 |  | 0 | 21 | 0 | 0 |  |  | 1
Plný popis:
[5 empty] | 423 | B | 741112001 | Montáž krabice zapuštěná plastová kruhová | kus | 4 | 0 | 4 |  | 0 |  | 0 |  | 0 | 21 | 0 | 0 |  |  | 1
Plný popis:
[5 empty] | 424 | B | 741120007 | Montáž vodič Cu izolovaný plný a laněný žíla 50 mm2 pod omítku (CY) | m | 20 | 0 | 20 |  | 0 |  | 0 |  | 0 | 21 | 0 | 0 |  |  | 1
Plný popis:
[5 empty] | 425 | H | 34140844 | Vodič izolovaný s Cu jádrem H07V-R 6 mm2 | m | 20 | 0 | 20 |  | 0 | 7.7e-05 | 0.00154 |  | 0 | 21 | 0 | 0 |  |  | 1
Plný popis:
[5 empty] | 426 | B | 741130001 | Ukončení vodič izolovaný do 2,5mm2 v rozváděči nebo na přístroji | kus | 4 | 0 | 4 |  | 0 |  | 0 |  | 0 | 21 | 0 | 0 |  |  | 1
Plný popis:
[5 empty] | 427 | B | 741136001 | Propojení kabel celoplastový spojkou venkovní smršťovací do 1 kV SVCZ 4x10-16 mm2 | kus | 2 | 0 | 2 |  | 0 |  | 0 |  | 0 | 21 | 0 | 0 |  |  | 1
Plný popis:
[5 empty] | 428 | H | 34110312 | Kabel silový s Cu jádrem CYKYDY 5x2,5 mm2 | m | 20 | 0 | 20 |  | 0 | 0.000884 | 0.01768 |  | 0 | 21 | 0 | 0 |  |  | 1
Plný popis:
[5 empty] | 429 | B | 741810001 | Celková prohlídka elektrického rozvodu a zařízení do 100 000,- Kč | kus | 1 | 0 | 1 |  | 0 |  | 0 |  | 0 | 21 | 0 | 0 |  |  | 1
Plný popis:
[5 empty] | 430 | B | 998741101 | Přesun hmot tonážní pro silnoproud v objektech v do 6 m | t | 0.019 | 0 | 0.019 |  | 0 |  | 0 |  | 0 | 21 | 0 | 0 |  |  | 1
Plný popis:
_
[8 empty] | 751: Vzduchotechnika | [5 empty] | 0 |  | 0.03608 |  | 0 |  | 0 | 0 |  |  | 9
[5 empty] | 431 | MP | 751111012 | Mtž vent ax ntl nástěnného základního D do 200 mm | kus | 1 | 0 | 1 |  | 0 |  | 0 |  | 0 | 21 | 0 | 0 |  |  | 1
[7 empty] | Plný popis: | Montáž ventilátoru axiálního nízkotlakého nástěnného základního, průměru přes 100 do 200 mm
[5 empty] | 432 | B | 42914101R | ventilátor axiální do potrubí, DN 200 mm | kus | 1 | 0 | 1 |  | 0 |  | 0 |  | 0 | 21 | 0 | 0 |  |  | 1
Plný popis:
[5 empty] | 433 | MP | 751311112 | Mtž vyústi čtyřhranné na kruhové potrubí do 0,080 m2 | kus | 8 | 0 | 8 |  | 0 |  | 0 |  | 0 | 21 | 0 | 0 |  |  | 1
[7 empty] | Plný popis: | Montáž vyústí čtyřhranné do kruhového potrubí, průřezu přes 0,040 do 0,080 m2
[5 empty] | 434 | H | 55341426 | Mřížka větrací nerezová NVM 200 x 200 se síťovinou | kus | 8 | 0 | 8 |  | 0 | 0.00035 | 0.0028 |  | 0 | 21 | 0 | 0 |  |  | 1
Plný popis:
[5 empty] | 435 | MP | 751311141 | Mtž vyústi velkoplošné výšky do 1 m stěnové D do 200 mm | kus | 2 | 0 | 2 |  | 0 |  | 0 |  | 0 | 21 | 0 | 0 |  |  | 1
[7 empty] | Plný popis: | Montáž vyústí velkoplošné výšky do 1 m stěnové, do kruhového potrubí, průměru do 200 mm
[5 empty] | 436 | H | 55341413 | Průvětrník mřížový s klapkami 30x30 cm | kus | 2 | 0 | 2 |  | 0 | 0.0026 | 0.0052 |  | 0 | 21 | 0 | 0 |  |  | 1
Plný popis:
[5 empty] | 437 | MP | 751510042 | Vzduchotechnické potrubí pozink kruhové spirálně vinuté D do 200 mm | m | 9 | 0 | 9 |  | 0 | 0.00312 | 0.02808 |  | 0 | 21 | 0 | 0 |  |  | 1
[7 empty] | Plný popis: | Vzduchotechnické potrubí z pozinkovaného plechu kruhové, trouba spirálně vinutá bez příruby, průměru přes 100 do 200 mm
[5 empty] | 438 | MP | 751514338 | Mtž odbočky oboustranné do plech potrubí bez příruby do 0,210 m2 | kus | 1 | 0 | 1 |  | 0 |  | 0 |  | 0 | 21 | 0 | 0 |  |  | 1
[7 empty] | Plný popis: | Montáž odbočky oboustranné do plechového potrubí čtyřhranného bez příruby, průřezu přes 0,140 do 0,210 m2
[5 empty] | 439 | MP | 998751101 | Přesun hmot tonážní pro vzduchotechniku v objektech v do 12 m | t | 0.036 | 0 | 0.036 |  | 0 |  | 0 |  | 0 | 21 | 0 | 0 |  |  | 1
[7 empty] | Plný popis: | Přesun hmot pro vzduchotechniku stanovený z hmotnosti přesunovaného materiálu vodorovná dopravní vzdálenost do 100 m v objektech výšky do 12 m
_
[8 empty] | 766: Konstrukce truhlářské | [5 empty] | 0 |  | 0.0516 |  | 0 |  | 0 | 0 |  |  | 6
[5 empty] | 440 | SP | 766622862 | Vyvěšení nebo zavěšení křídel dřevěných nebo plastových okenních přes 1,5 m2 | kus | 3 | 0 | 3 |  | 0 |  | 0 |  | 0 | 21 | 0 | 0 |  |  | 1
[7 empty] | Plný popis: | Demontáž okenních konstrukcí k opětovnému použití vyvěšení křídel dřevěných nebo plastových okenních, plochy otvoru přes 1,5 m2
[5 empty] | 441 | SP | 766660722 | Montáž dveřního kování - zámku | kus | 3 | 0 | 3 |  | 0 |  | 0 |  | 0 | 21 | 0 | 0 |  |  | 1
[7 empty] | Plný popis: | Montáž dveřních křídel dřevěných nebo plastových ostatní práce dveřního kování zámku
[5 empty] | 442 | H | 54914620 | Klika včetně rozet a montážního materiálu Ilsa R PZ nerez PK | kus | 3 | 0 | 3 |  | 0 | 0.0012 | 0.0036 |  | 0 | 21 | 0 | 0 |  |  | 1
Plný popis:
[5 empty] | 443 | SP | 766660001 | Montáž dveřních křídel otvíravých 1křídlových š do 0,8 m do ocelové zárubně | kus | 3 | 0 | 3 |  | 0 |  | 0 |  | 0 | 21 | 0 | 0 |  |  | 1
[7 empty] | Plný popis: | Montáž dveřních křídel dřevěných nebo plastových otevíravých do ocelové zárubně povrchově upravených jednokřídlových, šířky do 800 mm
[5 empty] | 444 | H | 61160192 | Dveře dřevěné vnitřní hladké plné 1křídlové bílé 80x197 cm KLASIK | kus | 3 | 0 | 3 |  | 0 | 0.016 | 0.048 |  | 0 | 21 | 0 | 0 |  |  | 1
Plný popis:
[5 empty] | 445 | SP | 998766201 | Přesun hmot procentní pro konstrukce truhlářské v objektech v do 6 m | % | 0.74 | 0 | 0.74 |  | 0 |  | 0 |  | 0 | 21 | 0 | 0 |  |  | 1
[7 empty] | Plný popis: | Přesun hmot pro konstrukce truhlářské stanovený procentní sazbou (%) z ceny vodorovná dopravní vzdálenost do 50 m v objektech výšky do 6 m
_
[8 empty] | 771: Podlahy z dlaždic | [5 empty] | 0 |  | 0.66657 |  | 0 |  | 0 | 0 |  |  | 8
[5 empty] | 446 | SP | 771474111 | Montáž soklíků z dlaždic keramických rovných flexibilní lepidlo v do 65 mm | m | 4.5 | 0 | 4.5 |  | 0 | 0.00032 | 0.00144 |  | 0 | 21 | 0 | 0 |  |  | 1
[7 empty] | Plný popis: | Montáž soklíků z dlaždic keramických lepených flexibilním lepidlem rovných výšky do 65 mm
[7 empty] | Výkaz výměr: | 6,1-0,8*2 |  |  |  | 4.5 | [6 empty] | _
[12 empty] | 0 | [6 empty] | _
[5 empty] | 447 | H | 59761408 | Dlaždice keramické slinuté neglazované mrazuvzdorné TAURUS Color Light Grey S 29,8 x 29,8 x 0,9 cm | m2 | 0.675 | 10 | 0.7425 |  | 0 | 0.0192 | 0.014256 |  | 0 | 21 | 0 | 0 |  |  | 1
Plný popis:
[7 empty] | Výkaz výměr: | 4,5*0,3/2 |  |  |  | 0.675 | [6 empty] | _
[12 empty] | 0 | [6 empty] | _
[5 empty] | 448 | SP | 771574121 | Montáž podlah keramických režných hladkých lepených flexibilním lepidlem do 100 ks/ | m2 | 16.57 | 0 | 16.57 |  | 0 | 0.00437 | 0.072411 |  | 0 | 21 | 0 | 0 |  |  | 1
[7 empty] | Plný popis: | Montáž podlah z dlaždic keramických lepených flexibilním lepidlem režných nebo glazovaných hladkých přes 85 do 100 ks/ m2
[7 empty] | Výkaz výměr: | 2,18+11,13+3,26 |  |  |  | 16.57 | [6 empty] | _
[12 empty] | 0 | [6 empty] | _
[5 empty] | 449 | H | 59761408 | Dlaždice keramické slinuté neglazované mrazuvzdorné TAURUS Color Light Grey S 29,8 x 29,8 x 0,9 cm | m2 | 16.57 | 10 | 18.227 |  | 0 | 0.0192 | 0.34996 |  | 0 | 21 | 0 | 0 |  |  | 1
Plný popis:
[5 empty] | 450 | SP | 771591111 | Podlahy penetrace podkladu | m2 | 16.57 | 0 | 16.57 |  | 0 | 0.0003 | 0.004971 |  | 0 | 21 | 0 | 0 |  |  | 1
[7 empty] | Plný popis: | Podlahy - ostatní práce penetrace podkladu
[5 empty] | 451 | SP | 771990112 | Vyrovnání podkladu samonivelační stěrkou tl 4 mm pevnosti 30 Mpa | m2 | 16.57 | 0 | 16.57 |  | 0 | 0.0077 | 0.12759 |  | 0 | 21 | 0 | 0 |  |  | 1
[7 empty] | Plný popis: | Vyrovnání podkladní vrstvy samonivelační stěrkou tl. 4 mm, min. pevnosti 30 MPa
[5 empty] | 452 | SP | 771990192 | Příplatek k vyrovnání podkladu dlažby samonivelační stěrkou pevnosti 30 Mpa ZKD 1 mm tloušťky | m2 | 49.71 | 0 | 49.71 |  | 0 | 0.00193 | 0.09594 |  | 0 | 21 | 0 | 0 |  |  | 1
[7 empty] | Plný popis: | Vyrovnání podkladní vrstvy samonivelační stěrkou tl. 4 mm, min. pevnosti Příplatek k cenám za každý další 1 mm tloušťky, min. pevnosti 30 MPa
[7 empty] | Výkaz výměr: | 16,57*3 |  |  |  | 49.71 | [6 empty] | _
[12 empty] | 0 | [6 empty] | _
[5 empty] | 453 | SP | 998771201 | Přesun hmot procentní pro podlahy z dlaždic v objektech v do 6 m | % | 5.47 | 0 | 5.47 |  | 0 |  | 0 |  | 0 | 21 | 0 | 0 |  |  | 1
[7 empty] | Plný popis: | Přesun hmot pro podlahy z dlaždic stanovený procentní sazbou (%) z ceny vodorovná dopravní vzdálenost do 50 m v objektech výšky do 6 m
_
[8 empty] | 777: Podlahy lité | [5 empty] | 0 |  | 0.0091135 |  | 0 |  | 0 | 0 |  |  | 2
[5 empty] | 454 | SP | 777131111 | Penetrační epoxidový nátěr podlahy plněný pískem | m2 | 16.57 | 0 | 16.57 |  | 0 | 0.00055 | 0.0091135 |  | 0 | 21 | 0 | 0 |  |  | 1
[7 empty] | Plný popis: | Penetrační nátěr podlahy epoxidový, na podklad epoxidový předem plněný pískem
[5 empty] | 455 | SP | 998777201 | Přesun hmot procentní pro podlahy lité v objektech v do 6 m | % | 0.57 | 0 | 0.57 |  | 0 |  | 0 |  | 0 | 21 | 0 | 0 |  |  | 1
[7 empty] | Plný popis: | Přesun hmot pro podlahy lité stanovený procentní sazbou (%) z ceny vodorovná dopravní vzdálenost do 50 m v objektech výšky do 6 m
_
[8 empty] | 781: Dokončovací práce - obklady | [5 empty] | 0 |  | 1.0516 |  | 0 |  | 0 | 0 |  |  | 11
[5 empty] | 456 | SP | 781474116 | Montáž obkladů vnitřních keramických hladkých do 35 ks/m2 lepených flexibilním lepidlem | m2 | 42.6 | 0 | 42.6 |  | 0 | 0.0031 | 0.13206 |  | 0 | 21 | 0 | 0 |  |  | 1
[7 empty] | Plný popis: | Montáž obkladů vnitřních stěn z dlaždic keramických lepených flexibilním lepidlem režných nebo glazovaných hladkých přes 25 do 35 ks/m2
[7 empty] | Výkaz výměr: | 2,0*(3,4*2+3,0*2+1,8*2+1,0*4-0,8*2) |  |  |  | 37.6 | [6 empty] | _
[8 empty] | 2,0*(1,5+1,0) |  |  |  | 5 | [6 empty] | _
[12 empty] | 0 | [6 empty] | _
[5 empty] | 457 | H | 59761000 | Obkládačky keramické RAKO - koupelny ALLEGRO (bílé i barevné) 25 x 33 x 0,7 cm I. j. | m2 | 42.6 | 10 | 46.86 |  | 0 | 0.0118 | 0.55295 |  | 0 | 21 | 0 | 0 |  |  | 1
Plný popis:
[5 empty] | 458 | SP | 781494111 | Plastové profily rohové lepené flexibilním lepidlem | m | 22 | 0 | 22 |  | 0 | 0.00031 | 0.00682 |  | 0 | 21 | 0 | 0 |  |  | 1
[7 empty] | Plný popis: | Ostatní prvky plastové profily ukončovací a dilatační lepené flexibilním lepidlem rohové
[7 empty] | Výkaz výměr: | 2,0*10 |  |  |  | 20 | [6 empty] | _
[8 empty] | 2 |  |  |  | 2 | [6 empty] | _
[12 empty] | 0 | [6 empty] | _
[5 empty] | 459 | SP | 781494511 | Plastové profily ukončovací lepené flexibilním lepidlem | m | 21.3 | 0 | 21.3 |  | 0 | 0.00026 | 0.005538 |  | 0 | 21 | 0 | 0 |  |  | 1
[7 empty] | Plný popis: | Ostatní prvky plastové profily ukončovací a dilatační lepené flexibilním lepidlem ukončovací
[7 empty] | Výkaz výměr: | (3,4*2+3,0*2+1,8*2+1,0*4-0,8*2) |  |  |  | 18.8 | [6 empty] | _
[8 empty] | (1,5+1,0) |  |  |  | 2.5 | [6 empty] | _
[12 empty] | 0 | [6 empty] | _
[5 empty] | 460 | SP | 781479194 | Příplatek k montáži obkladů vnitřních keramických hladkých za nerovný povrch | m2 | 42.6 | 0 | 42.6 |  | 0 | 0.008 | 0.3408 |  | 0 | 21 | 0 | 0 |  |  | 1
[7 empty] | Plný popis: | Montáž obkladů vnitřních stěn z dlaždic keramických Příplatek k cenám za vyrovnání nerovného povrchu
[5 empty] | 461 | SP | 781495111 | Penetrace podkladu vnitřních obkladů | m2 | 42.6 | 0 | 42.6 |  | 0 | 0.0003 | 0.01278 |  | 0 | 21 | 0 | 0 |  |  | 1
[7 empty] | Plný popis: | Ostatní prvky ostatní práce penetrace podkladu
[5 empty] | 462 | SP | 781495115 | Spárování vnitřních obkladů silikonem | m | 22 | 0 | 22 |  | 0 | 3e-05 | 0.00066 |  | 0 | 21 | 0 | 0 |  |  | 1
[7 empty] | Plný popis: | Ostatní prvky ostatní práce spárování silikonem
[7 empty] | Výkaz výměr: | 2,0*10 |  |  |  | 20 | [6 empty] | _
[8 empty] | 2,0 |  |  |  | 2 | [6 empty] | _
[12 empty] | 0 | [6 empty] | _
[5 empty] | 463 | SP | 781495141 | Průnik obkladem kruhový do DN 30 bez izolace | kus | 12 | 0 | 12 |  | 0 |  | 0 |  | 0 | 21 | 0 | 0 |  |  | 1
[7 empty] | Plný popis: | Ostatní prvky průnik obkladem kruhový, bez izolace do 30 DN
[5 empty] | 464 | SP | 781495142 | Průnik obkladem kruhový do DN 90 bez izolace | kus | 3 | 0 | 3 |  | 0 |  | 0 |  | 0 | 21 | 0 | 0 |  |  | 1
[7 empty] | Plný popis: | Ostatní prvky průnik obkladem kruhový, bez izolace přes 30 do 90 DN
[5 empty] | 465 | SP | 781495143 | Průnik obkladem kruhový přes DN 90 bez izolace | kus | 3 | 0 | 3 |  | 0 |  | 0 |  | 0 | 21 | 0 | 0 |  |  | 1
[7 empty] | Plný popis: | Ostatní prvky průnik obkladem kruhový, bez izolace přes 90 DN
[5 empty] | 466 | SP | 998781201 | Přesun hmot procentní pro obklady keramické v objektech v do 6 m | % | 2.8 | 0 | 2.8 |  | 0 |  | 0 |  | 0 | 21 | 0 | 0 |  |  | 1
[7 empty] | Plný popis: | Přesun hmot pro obklady keramické stanovený procentní sazbou (%) z ceny vodorovná dopravní vzdálenost do 50 m v objektech výšky do 6 m
_
[8 empty] | 783: Dokončovací práce - nátěry | [5 empty] | 0 |  | 0.000972 |  | 0 |  | 0 | 0 |  |  | 3
[5 empty] | 467 | SP | 783301311 | Odmaštění zámečnických konstrukcí vodou ředitelným odmašťovačem | m2 | 3.6 | 0 | 3.6 |  | 0 | 8e-05 | 0.000288 |  | 0 | 21 | 0 | 0 |  |  | 1
[7 empty] | Plný popis: | Příprava podkladu zámečnických konstrukcí před provedením nátěru odmaštění odmašťovačem vodou ředitelným
[5 empty] | 468 | SP | 783343101 | Základní jednonásobný impregnační polyuretanový nátěr zámečnických konstrukcí | m2 | 3.6 | 0 | 3.6 |  | 0 | 0.0001 | 0.00036 |  | 0 | 21 | 0 | 0 |  |  | 1
[7 empty] | Plný popis: | Základní impregnační nátěr zámečnických konstrukcí aktivátorem rzi na zkorodovaný povrch jednonásobný polyuretanový
[5 empty] | 469 | SP | 783347101 | Krycí jednonásobný polyuretanový nátěr zámečnických konstrukcí | m2 | 3.6 | 0 | 3.6 |  | 0 | 9e-05 | 0.000324 |  | 0 | 21 | 0 | 0 |  |  | 1
[7 empty] | Plný popis: | Krycí nátěr (email) zámečnických konstrukcí jednonásobný syntetický polyuretanový
[7 empty] | Výkaz výměr: | 0,25*4,8*3 |  |  |  | 3.6 | [6 empty] | _
[12 empty] | 0 | [6 empty] | _
_
[8 empty] | 784: Dokončovací práce - malby a tapety | [5 empty] | 0 |  | 0.094305 |  | 0.019621 |  | 0 | 0 |  |  | 4
[5 empty] | 470 | SP | 784181121 | Hloubková jednonásobná penetrace podkladu v místnostech výšky do 3,80 m | m2 | 63.292 | 0 | 63.292 |  | 0 | 0.0002 | 0.012658 |  | 0 | 21 | 0 | 0 |  |  | 1
[7 empty] | Plný popis: | Penetrace podkladu jednonásobná hloubková v místnostech výšky do 3,80 m
[5 empty] | 471 | SP | 784211111 | Dvojnásobné bílé malby ze směsí za mokra velmi dobře otěruvzdorných v místnostech výšky do 3,80 m | m2 | 63.292 | 0 | 63.292 |  | 0 | 0.00029 | 0.018355 |  | 0 | 21 | 0 | 0 |  |  | 1
[7 empty] | Plný popis: | Malby z malířských směsí otěruvzdorných za mokra dvojnásobné, bílé za mokra otěruvzdorné velmi dobře v místnostech výšky do 3,80 m
[7 empty] | Výkaz výměr: | 16,57 |  |  |  | 16.57 | [6 empty] | _
[8 empty] | 46,722 |  |  |  | 46.722 | [6 empty] | _
[12 empty] | 0 | [6 empty] | _
[5 empty] | 472 | SP | 784111001 | Oprášení (ometení ) podkladu v místnostech výšky do 3,80 m | m2 | 63.292 | 0 | 63.292 |  | 0 |  | 0 |  | 0 | 21 | 0 | 0 |  |  | 1
[7 empty] | Plný popis: | Oprášení (ometení) podkladu v místnostech výšky do 3,80 m
[5 empty] | 473 | SP | 784121001 | Oškrabání malby v mísnostech výšky do 3,80 m | m2 | 63.292 | 0 | 63.292 |  | 0 | 0.001 | 0.063292 | 0.00031 | 0.019621 | 21 | 0 | 0 |  |  | 1
[7 empty] | Plný popis: | Oškrabání malby v místnostech výšky do 3,80 m
_
_
[8 empty] | VON: vedlejší a ostatní náklady | [5 empty] | 0 |  | 0 |  | 0 |  | 0 | 0 |  |  | 8
[8 empty] | V01: Průzkumné, geodetické a projektové práce | [5 empty] | 0 |  | 0 |  | 0 |  | 0 | 0 |  |  | 1
[5 empty] | 474 | ON | 013002000 | Projektové práce | … | 1 | 0 | 1 |  | 0 |  | 0 |  | 0 | 21 | 0 | 0 |  |  | 1
[7 empty] | Plný popis: | Hlavní tituly průvodních činností a nákladů průzkumné, geodetické a projektové práce projektové práce
_
[8 empty] | V03: Zařízení staveniště | [5 empty] | 0 |  | 0 |  | 0 |  | 0 | 0 |  |  | 1
[5 empty] | 475 | ON | 030001000 | Zařízení staveniště | … | 1 | 0 | 1 |  | 0 |  | 0 |  | 0 | 21 | 0 | 0 |  |  | 1
[7 empty] | Plný popis: | Základní rozdělení průvodních činností a nákladů zařízení staveniště
_
[8 empty] | V04: Inženýrská činnost | [5 empty] | 0 |  | 0 |  | 0 |  | 0 | 0 |  |  | 1
[5 empty] | 476 | ON | 045002000 | Kompletační a koordinační činnost | … | 1 | 0 | 1 |  | 0 |  | 0 |  | 0 | 21 | 0 | 0 |  |  | 1
[7 empty] | Plný popis: | Hlavní tituly průvodních činností a nákladů inženýrská činnost kompletační a koordinační činnost
_
[8 empty] | V06: Územní vlivy | [5 empty] | 0 |  | 0 |  | 0 |  | 0 | 0 |  |  | 1
[5 empty] | 477 | ON | 060001000 | Územní vlivy | … | 1 | 0 | 1 |  | 0 |  | 0 |  | 0 | 21 | 0 | 0 |  |  | 1
[7 empty] | Plný popis: | Základní rozdělení průvodních činností a nákladů územní vlivy
_
[8 empty] | V07: Provozní vlivy | [5 empty] | 0 |  | 0 |  | 0 |  | 0 | 0 |  |  | 2
[5 empty] | 478 | ON | 070001000 | Provozní vlivy | … | 1 | 0 | 1 |  | 0 |  | 0 |  | 0 | 21 | 0 | 0 |  |  | 1
[7 empty] | Plný popis: | Základní rozdělení průvodních činností a nákladů provozní vlivy
[5 empty] | 479 | ON | 079002000 | Jiné VRN | … | 1 | 0 | 1 |  | 0 |  | 0 |  | 0 | 21 | 0 | 0 |  |  | 1
[7 empty] | Plný popis: | Hlavní tituly průvodních činností a nákladů provozní vlivy ostatní provozní vlivy
_
[8 empty] | VRN4: Inženýrská činnost | [5 empty] | 0 |  | 0 |  | 0 |  | 0 | 0 |  |  | 2
[5 empty] | 480 | B | 041403000 | Koordinátor BOZP na staveništi | kompl | 1 | 0 | 1 |  | 0 |  | 0 |  | 0 | 21 | 0 | 0 |  |  | 1
Plný popis:
[5 empty] | 481 | B | 042503000 | Plán BOZP na staveništi | kompl | 1 | 0 | 1 |  | 0 |  | 0 |  | 0 | 21 | 0 | 0 |  |  | 1
Plný popis:
_
_
_
_