## List1
Příloha č. 3
VS ČR Věznice Odolov, Odolov 41, 542 34 Malé Svatoňovice
Položkový rozpočet na stavbu Oprava sociálního zařízení B2 - ZTI, ÚT
název-položka | množství | jednotka | cena /ks | Σ bez DPH
Demontáže starých rozvodů a potrubí
DMTŽ 2 ks radiátorových kompletů včetně přívodního ocelového potrubí 1/2 " (0,222 t) | 1 | soubor |  | 0
DMTŽ veškerého ocelového a plastového potrubí TaSUV včetně výtokových armatur (0,132 t) | 1 | soubor |  | 0
DMTŽ veškerého odpadního kanalizačního potrubí včetně podlahových vpustí a ZP (0,154 t) | 1 | soubor |  | 0
přesun hmot a likvidace | 0.508 | t |  | 0
ÚT
kompletní provedení ústředního topení - 2x litinový radiátor á 30 článků, 2 zátky s odvzdušněním,
2 zátky bez, 2 termohlavice, 2 rohové ventily 1/2 ", 2 šroubení uzaviratelné 1/2 ", nástěn. vývod 1/2"
6x, potrubí Cu Ø 15 a 18 mm včetně přechodů na ocel 16 mb, potrubí ocel 1/2 " a 3/4 " včetně
kolen a přechodů, 4 uzavírací kulové ventily 3/4 ", tlaková zkouška na potrubí | 1 | soubor |  | 0
ZTI
D+Mkompletní odpadní kanalizační potrubí od "stoupaček" Ø150 mm v páteřním rozvodu v prov.
KG nebo HT v podvěsech na závěsech příslušných dimenzích až po zařizovací předměty
včetně redukcí, kolen, čistících kusů - celkem 87 mb potrubí | 1 | soubor
D+M podlahové vpustí min. Ø 100 mm přímé svislé např. HL se spínaným nerezovým kroužkem na |  |  |  | 0
hydroizolační PVC fólii např. KERDI nebo KEBA | 5 | ks |  | 0
D+M kompletního přívodního potrubí v provedení PPR patřičných průřezů a dimenzí opatřené
návlekovou izolací např. MIROLEN patřičných izolačních vlastností - celkem 65 mb | 1 | soubor |  | 0
| 3 | ks |  | 0
D+M bezpečnostní nástěnné umyvadlo s antivandalovým ovládáním např. BSAU 02 | 10 | ks |  | 0
D+M antivandalové ovládání sprchy např. BSAS 01 | 10 | ks |  | 0
D+M sprchové ramínko naklápěcí - průtok 12 litrů za minutu antivandal např. SP 5 | 10 | ks |  | 0
napájecí zdroj 12V, 50Hz, např. ZAC 1/36L | 4 | ks |  | 0
D+M výlevka keramická 1x včetně nástěnné baterie 3/4 " 1x | 1 | ks |  | 0
přesun hmot, doprava materiálu na stavbu | 1 | soubor |  | 0
podružný montážní materiál, materiálová rezerva | 1 | soubor |  | 0
inženýrská činnost, zaměření skutečného provedení | 1 | soubor |  | 0
spolupráce s ostatními profesemi stavby | 1 | soubor |  | 0
cestovné + dopravné na stavbu | 1 | soubor |  | 0
C E L K E M |  |  |  | 0
V Xxxxxxxx dne xx.12.2017 | podpis : |  | …………………………..