## Pokyny pro vyplnění (hidden)
Pokyny pro vyplnění
Ve všech listech tohoto souboru můžete měnit pouze buňky s modrým pozadím. Jedná se o tyto údaje : - údaje o firmě - jednotkové ceny položek zadané na maximálně dvě desetinná místa

## Stavba
#RTSROZP# | Položkový rozpočet
| Zakázka: |  |  | Brno-výstavba objektu psince-ZTI-vodovod, kanalizace
Objekt:
Rozpočet:
| Objednatel: | [5 empty] | IČ:
DIČ:
| Projektant: | [5 empty] | IČ:
DIČ:
| Zhotovitel: |  | PEND a.s. |  |  |  | IČ: | 26897300
|  |  | Vojanova 1602/1 |  |  |  | DIČ: | CZ26897300
|  | 61500 | Brno-Židenice
Vypracoval:
| Rozpis ceny | [6 empty] | Celkem
HSV | HSV | [6 empty] | 0
PSV | PSV | [6 empty] | 0
MON | MON | [6 empty] | 0
VN | Vedlejší náklady | [6 empty] | 0
ON | Ostatní náklady | [6 empty] | 0
| Celkem | [6 empty] | 0
Rekapitulace daní
| Základ pro sníženou DPH |  |  | 15 | % | 0 |  |  | CZK
| Snížená DPH |  |  | 15 | % | 0 |  |  | CZK
| Základ pro základní DPH |  |  | 21 | % | 0 |  |  | CZK
| Základní DPH |  |  | 21 | % | 0 |  |  | CZK
| Zaokrouhlení | [7 empty] | CZK
| Cena celkem bez DPH |  |  |  |  | 170934.67 |  |  | CZK
| Cena celkem s DPH |  |  |  |  | 0 |  |  | CZK
|  | v |  |  | dne |  | 2017-05-18
|  |  | Za zhotovitele |  |  |  | Za objednatele
Rekapitulace dílčích částí
#CASTI>> | Číslo | Název |  |  | Základ pro sníženou DPH | Základ pro základní DPH | DPH celkem | Cena celkem | %
1 |  |  |  |  | 0 | 170934.67 | 35896 | 206830.67 | 100
| Celkem za stavbu |  |  |  | 0 | 170934.67 | 35896 | 206830.67 | 100
Rekapitulace dílů
| Číslo | Název |  |  | Typ dílu |  |  | Celkem
| 1 | Zemní práce |  |  | HSV |  |  | 0
| 5 | Komunikace |  |  | HSV |  |  | 0
| 711 | Izolace proti vodě |  |  | PSV |  |  | 0
| 721 | Vnitřní kanalizace |  |  | PSV |  |  | 0
| 722 | Vnitřní vodovod |  |  | PSV |  |  | 0
| 725 | Zařizovací předměty |  |  | PSV |  |  | 0
| 8 | Trubní vedení |  |  | HSV |  |  | 0
| 97 | Prorážení otvorů |  |  | HSV |  |  | 0
| 99 | Staveništní přesun hmot |  |  | HSV |  |  | 0
| M46 | Zemní práce při montážích |  |  | MON |  |  | 0
| VN | Vedlejší náklady |  |  | VN |  |  | 0
| Cena celkem | [6 empty] | 0
Note on D11: Název
Note on I11: IČO
Note on D12: Ulice
Note on I12: DIČ
Note on C13: PSČ
Note on D13: Ulice

## VzorPolozky (hidden)
Položkový rozpočet
Z:
O:
R:

## Pol
Položkový rozpočet | [22 empty] | #TypZaznamu#
S: |  | Brno-výstavba objektu psince-ZTI-vodovod, kanalizace | [20 empty] | STA
O: | [22 empty] | OBJ
R: | [22 empty] | ROZ
C: | [22 empty] | CAS_STR
P.č. | Číslo položky | Název položky | MJ | množství | cena / MJ | Celkem | Dodávka | Dodávka celk. | Montáž | Montáž celk. | DPH | cena s DPH | hmotnost / MJ | hmotnost celk.(t) | dem. hmotnost / MJ | dem. hmotnost celk.(t) | Ceník | Cen. soustava | Nhod / MJ | Nhod celk.
Díl: | 1 | Zemní práce |  |  |  | 0 |  | 5577.58 |  | 22141.25 |  | 0 |  | 21.0491 |  | 3.17 |  |  |  | 33.57 |  |  | DIL
1 | 121101100R00 | Sejmutí ornice, pl. do 400 m2, přemístění do 50 m | m3 | 4.175 |  | 0 | 0 | 0 | 80.3 | 335.25 | 21 | 0 | 0 | 0 | 0 | 0 |  |  | 0.0952 | 0.4 |  |  | POL1_0
|  | 0,1*(15*1,0+3,5*2,5+9*2) |  | 4.175 | [18 empty] | VV | 0
2 | 271570010RAA | Polštář hutněný ze štěrkopísku tloušťky 10 cm | m2 | 37.075 |  | 0 | 48.38 | 1793.69 | 84.62 | 3137.29 | 21 | 0 | 0.19397 | 7.1914 | 0 | 0 |  |  | 0.16 | 5.93 |  |  | POL2_0
|  | (12*1,0+22*0,6+17*0,6+26*0,6+3,5*2,5+1,2*12)*0,5 |  | 37.075 | [18 empty] | VV | 0
3 | 175100020RAB | Obsyp potrubí štěrkopískem, dovoz štěrkopísku ze vzdálenosti 5 km | m3 | 8.298 |  | 0 | 456 | 3783.89 | 535 | 4439.43 | 21 | 0 | 1.67 | 13.8577 | 0 | 0 |  |  | 0 | 0 |  |  | POL2_0
|  | 0,5*0,3*(12*1,0+22*0,6+17*0,6+26*0,6+1,2*1,2*3) |  | 8.298 | [18 empty] | VV | 0
4 | 174101101R00 | Zásyp rýhy a jámy se zhutněním | m3 | 21.4865 |  | 0 | 0 | 0 | 94.8 | 2036.92 | 21 | 0 | 0 | 0 | 0 | 0 |  |  | 0.18 | 3.87 |  |  | POL1_0
|  | (13,2+14,52+20,58+22,684-7,415-16,596-4)*0,5 |  | 21.4865 | [18 empty] | VV | 0
5 | 199000002R00 | Poplatek za skládku horniny 1- 4 | m3 | 14.0055 |  | 0 | 0 | 0 | 260 | 3641.43 | 21 | 0 | 0 | 0 | 0 | 0 |  |  | 0 | 0 |  |  | POL1_0
|  | (7,415+16,596+4)*0,5 |  | 14.0055 | [18 empty] | VV | 0
6 | 460600001RT8 | Naložení a odvoz zeminy, na vzdálenost 10 km | m3 | 14 |  | 0 | 0 | 0 | 325 | 4550 | 21 | 0 | 0 | 0 | 0 | 0 |  |  | 0.66 | 9.24 |  |  | POL1_0
7 | 113108310R00 | Odstranění podkladu asfaltobeton tl. 10 cm | m2 | 6 |  | 0 | 0 | 0 | 154.5 | 927 | 21 | 0 | 0 | 0 | 0.22 | 1.32 |  |  | 0.38 | 2.28 |  |  | POL1_0
8 | 113152112R00 | Odstranění podkladu z kameniva drceného tl.200 mm | m3 | 1.2 |  | 0 | 0 | 0 | 309.5 | 371.4 | 21 | 0 | 0 | 0 | 1.3 | 1.56 |  |  | 0.51 | 0.61 |  |  | POL1_0
|  | 0,2*12*0,5 |  | 1.2 | [18 empty] | VV | 0
9 | 113202111R00 | Vytrhání obrub z krajníků nebo obrubníků stojatých | m | 2 |  | 0 | 0 | 0 | 75.8 | 151.6 | 21 | 0 | 0 | 0 | 0.145 | 0.29 |  |  | 0.13 | 0.26 |  |  | POL1_0
10 | 182301122R00 | Rozprostření ornice, tl. 10-15 cm, do 500 m2 | m2 | 41.75 |  | 0 | 0 | 0 | 61.1 | 2550.93 | 21 | 0 | 0 | 0 | 0 | 0 |  |  | 0.263 | 10.98 |  |  | POL1_0
|  | 15*1,0+3,5*2,5+9,0*2 |  | 41.75 | [18 empty] | VV | 0
Díl: | 5 | Komunikace |  |  |  | 0 |  | 12868.96 |  | 3955.04 |  | 0 |  | 9.6123 |  | 0 |  |  |  | 5.56 |  |  | DIL
11 | 567132115R00 | Podklad z kameniva zpev.cementem KZC 1 tl.20 cm | m2 | 12 |  | 0 | 302.93 | 3635.16 | 34.57 | 414.84 | 21 | 0 | 0.51086 | 6.1303 | 0 | 0 |  |  | 0.03 | 0.36 |  |  | POL1_0
12 | 577115128 | Asfaltový beton tl.100 mm | m2 | 12 |  | 0 | 444.21 | 5330.52 | 44.79 | 537.48 | 21 | 0 | 0.23339 | 2.8007 | 0 | 0 |  |  | 0.04 | 0.48 |  |  | POL1_0
13 | 919735116R00 | Řezání stávajícího živičného krytu tl. 25 - 30 cm | m | 24 |  | 0 | 130.24 | 3125.76 | 114.26 | 2742.24 | 21 | 0 | 0 | 0 | 0 | 0 |  |  | 0.16 | 3.84 |  |  | POL1_0
|  | 2*12 |  | 24 | [18 empty] | VV | 0
14 | 917862111RT2 | Osazení stojat. obrub.bet. s opěrou,lože z C 12/15, včetně obrubníku ABO 25 - 6 100/6/25 | m | 4 |  | 0 | 194.38 | 777.52 | 65.12 | 260.48 | 21 | 0 | 0.17033 | 0.68132 | 0 | 0 |  |  | 0.22 | 0.88 |  |  | POL1_0
Díl: | 711 | Izolace proti vodě |  |  |  | 0 |  | 108.18 |  | 29.82 |  | 0 |  | 5e-05 |  | 0 |  |  |  | 0.09 |  |  | DIL
15 | 711212241R00 | Těsnění prostupů těsnicí manžetou , vodovod | kus | 1 |  | 0 | 108.18 | 108.18 | 29.82 | 29.82 | 21 | 0 | 5e-05 | 5e-05 | 0 | 0 |  |  | 0.09 | 0.09 |  |  | POL1_0
Díl: | 721 | Vnitřní kanalizace |  |  |  | 0 |  | 10807.39 |  | 17145.81 |  | 0 |  | 0.06216 |  | 0 |  |  |  | 49.13 |  |  | DIL
16 | 721176102R00 | Potrubí HT D 40 x 1,8 mm | m | 5 |  | 0 | 62.96 | 314.8 | 106.04 | 530.2 | 21 | 0 | 0.00038 | 0.0019 | 0 | 0 |  |  | 0.32 | 1.6 |  |  | POL1_0
17 | 721176103R00 | Potrubí HT D 50 x 1,8 mm | m | 5 |  | 0 | 65.55 | 327.75 | 118.95 | 594.75 | 21 | 0 | 0.00047 | 0.00235 | 0 | 0 |  |  | 0.36 | 1.8 |  |  | POL1_0
18 | 721176104R00 | Potrubí HT D 75 x 1,9 mm | m | 2 |  | 0 | 91.23 | 182.46 | 149.77 | 299.54 | 21 | 0 | 0.0007 | 0.0014 | 0 | 0 |  |  | 0.45 | 0.9 |  |  | POL1_0
19 | 721176105R00 | Potrubí HT D 110 x 2,7 mm | m | 28 |  | 0 | 200.31 | 5608.68 | 388.69 | 10883.32 | 21 | 0 | 0.00152 | 0.04256 | 0 | 0 |  |  | 1.17 | 32.76 |  |  | POL1_0
20 | 721176115R00 | Potrubí HT odpadní svislé D 110 x 2,7 mm | m | 9 |  | 0 | 223.26 | 2009.34 | 263.74 | 2373.66 | 21 | 0 | 0.00131 | 0.01179 | 0 | 0 |  |  | 0.8 | 7.2 |  |  | POL1_0
21 | 721194107R00 | Vyvedení odpadních výpustek D 75 x 1,9 | kus | 2 |  | 0 | 0 | 0 | 69.9 | 139.8 | 21 | 0 | 0 | 0 | 0 | 0 |  |  | 0.21 | 0.42 |  |  | POL1_0
22 | 721194109R00 | Vyvedení odpadních výpustek D 110 x 2,3 | kus | 3 |  | 0 | 0 | 0 | 85.8 | 257.4 | 21 | 0 | 0 | 0 | 0 | 0 |  |  | 0.26 | 0.78 |  |  | POL1_0
23 | 721194104R00 | Vyvedení odpadních výpustek D 40 x 1,8 | kus | 6 |  | 0 | 0 | 0 | 52 | 312 | 21 | 0 | 0 | 0 | 0 | 0 |  |  | 0.16 | 0.96 |  |  | POL1_0
24 | 721273150 | Hlavice ventilační přivětrávací HL810 | kus | 2 |  | 0 | 969.96 | 1939.92 | 37.04 | 74.08 | 21 | 0 | 0.00049 | 0.00098 | 0 | 0 |  |  | 0.13 | 0.26 |  |  | POL1_0
25 | 28615444.A | Kus čisticí HTRE DN 110 mm PP | kus | 2 |  | 0 | 198.5 | 397 | 0 | 0 | 21 | 0 | 0.00059 | 0.00118 | 0 | 0 |  |  | 0 | 0 |  |  | POL3_0
26 | 2 | Kotevní prvky pro kanalizaci | soubor | 1 |  | 0 | 0 | 0 | 900 | 900 | 21 | 0 | 0 | 0 | 0 | 0 |  |  | 0 | 0 |  |  | POL1_0
27 | 721290111R00 | Zkouška těsnosti kanalizace vodou | m | 49 |  | 0 | 0.56 | 27.44 | 15.94 | 781.06 | 21 | 0 | 0 | 0 | 0 | 0 |  |  | 0.05 | 2.45 |  |  | POL1_0
Díl: | 722 | Vnitřní vodovod |  |  |  | 0 |  | 5661.87 |  | 9789.03 |  | 0 |  | 0.37107 |  | 0 |  |  |  | 67.84 |  |  | DIL
28 | 722172331R00 | Potrubí z PPR Instaplast, D 20/3,4 mm, včetně tvarovek | m | 46 |  | 0 | 11.75 | 540.5 | 30.25 | 1391.5 | 21 | 0 | 0.00401 | 0.18446 | 0 | 0 |  |  | 0.54 | 24.84 |  |  | POL1_0
29 | 722181242RT7 | Izolace návleková MIRELON STABIL tl. stěny 9 mm, vnitřní průměr 20 mm | m | 46 |  | 0 | 19.32 | 888.72 | 19.68 | 905.28 | 21 | 0 | 3e-05 | 0.00138 | 0 | 0 |  |  | 0.13 | 5.98 |  |  | POL1_0
30 | 722172333R00 | Potrubí z PPR Instaplast, D 32/5,4 mm, včetně tvarovek | m | 33 |  | 0 | 18.9 | 623.7 | 29.1 | 960.3 | 21 | 0 | 0.00541 | 0.17853 | 0 | 0 |  |  | 0.68 | 22.44 |  |  | POL1_0
31 | 722181242RU1 | Izolace návleková MIRELON STABIL tl. stěny 9 mm, vnitřní průměr 32 mm | m | 33 |  | 0 | 30.5 | 1006.5 | 25.5 | 841.5 | 21 | 0 | 4e-05 | 0.00132 | 0 | 0 |  |  | 0.14 | 4.62 |  |  | POL1_0
32 | 72220242 | Kohout kulový s výpustí | kus | 2 |  | 0 | 344.27 | 688.54 | 93.23 | 186.46 | 21 | 0 | 0.00032 | 0.00064 | 0 | 0 |  |  | 0.24 | 0.48 |  |  | POL1_0
33 | 72226090 | Montáž vodoměrů podružného, sestavy vodoměrné | kus | 1 |  | 0 | 173.55 | 173.55 | 252.45 | 252.45 | 21 | 0 | 0.00185 | 0.00185 | 0 | 0 |  |  | 0.79 | 0.79 |  |  | POL1_0
34 | 55118004 | Souprava vodoměrná, hlavní uzávěr vody | kus | 1 |  | 0 | 1595 | 1595 | 0 | 0 | 21 | 0 | 0.0021 | 0.0021 | 0 | 0 |  |  | 0 | 0 |  |  | POL3_0
35 | 2 | Kotevní prvky pro vodovod | soubor | 1 |  | 0 | 0 | 0 | 1500 | 1500 | 21 | 0 | 0 | 0 | 0 | 0 |  |  | 0 | 0 |  |  | POL1_0
36 | 722280109R00 | Tlaková zkouška vodovodního potrubí | m | 79 |  | 0 | 0.39 | 30.81 | 18.71 | 1478.09 | 21 | 0 | 0 | 0 | 0 | 0 |  |  | 0.05 | 3.95 |  |  | POL1_0
37 | 722290234R00 | Proplach a dezinfekce vodovod.potrubí | m | 79 |  | 0 | 1.45 | 114.55 | 20.55 | 1623.45 | 21 | 0 | 1e-05 | 0.00079 | 0 | 0 |  |  | 0.06 | 4.74 |  |  | POL1_0
38 | 8 | Napojení na stávající rozvod vody v objektu | soubor | 1 |  | 0 | 0 | 0 | 650 | 650 | 21 | 0 | 0 | 0 | 0 | 0 |  |  | 0 | 0 |  |  | POL1_0
Díl: | 725 | Zařizovací předměty |  |  |  | 0 |  | 21743.72 |  | 20198.78 |  | 0 |  | 0.16032 |  | 0 |  |  |  | 41.11 |  |  | DIL
39 | 725017125 | Umyvadlo na šrouby 85 x 48,5 cm, bílé | kus | 4 |  | 0 | 824.63 | 3298.52 | 65.37 | 261.48 | 21 | 0 | 0.01901 | 0.07604 | 0 | 0 |  |  | 1.19 | 4.76 |  |  | POL1_0
40 | 64218625R | Umývátko na šrouby 400x230 mm, bílé | kus | 1 |  | 0 | 650 | 650 | 0 | 0 | 21 | 0 | 0.006 | 0.006 | 0 | 0 |  |  | 0 | 0 |  |  | POL3_0
41 | 725219401R00 | Montáž umyvadel na šrouby do zdiva | soubor | 5 |  | 0 | 79.72 | 398.6 | 498.28 | 2491.4 | 21 | 0 | 0.0014 | 0.007 | 0 | 0 |  |  | 1.57 | 7.85 |  |  | POL1_0
42 | 725823121RT2 | Baterie umyvadlová stoján. ruční, vč. otvír.odpadu | kus | 5 |  | 0 | 1045.42 | 5227.1 | 54.58 | 272.9 | 21 | 0 | 0 | 0 | 0 | 0 |  |  | 0.48 | 2.4 |  |  | POL1_0
43 | 725829301R00 | Montáž baterie umyv.a dřezové stojánkové, koupelny | kus | 5 |  | 0 | 6.25 | 31.25 | 147.25 | 736.25 | 21 | 0 | 4e-05 | 0.0002 | 0 | 0 |  |  | 0.45 | 2.25 |  |  | POL1_0
44 | 725014121R00 | Klozet + sedátko | soubor | 3 |  | 0 | 1681.29 | 5043.87 | 118.71 | 356.13 | 21 | 0 | 0.01759 | 0.05277 | 0 | 0 |  |  | 0.97 | 2.91 |  |  | POL1_0
45 | 725119306R00 | Montáž klozetu, výlevky | soubor | 3 |  | 0 | 144.52 | 433.56 | 419.48 | 1258.44 | 21 | 0 | 0.00089 | 0.00267 | 0 | 0 |  |  | 1.12 | 3.36 |  |  | POL1_0
46 | 725019121R00 | Dřez jednoduchý keramický vč. baterie a napojení, součást linky - stavební část | soubor | 0 |  | 0 | 0 | 0 | 0 | 0 | 21 | 0 | 0.02271 | 0 | 0 | 0 |  |  | 0.85 | 0 |  |  | POL1_0
47 | 42610940 | Čerpadlo Star Wilo cirkulační | kus | 1 |  | 0 | 2475 | 2475 | 0 | 0 | 21 | 0 | 0.0105 | 0.0105 | 0 | 0 |  |  | 0 | 0 |  |  | POL3_0
48 | 551450092R | Baterie sprchová nástěnná, bez příslušenství | kus | 2 |  | 0 | 535 | 1070 | 0 | 0 | 21 | 0 | 0.001 | 0.002 | 0 | 0 |  |  | 0 | 0 |  |  | POL3_0
49 | 55145351R | Růžice sprchová kulatá, 5 funkcí d 108 mm | kus | 2 |  | 0 | 340 | 680 | 0 | 0 | 21 | 0 | 0 | 0 | 0 | 0 |  |  | 0 | 0 |  |  | POL3_0
50 | 55145353R | Hadice sprchová 150 cm jednozámková | kus | 2 |  | 0 | 154 | 308 | 0 | 0 | 21 | 0 | 0 | 0 | 0 | 0 |  |  | 0 | 0 |  |  | POL3_0
51 | 55145355R | Vývod sprchy stěnový | kus | 2 |  | 0 | 310 | 620 | 0 | 0 | 21 | 0 | 0 | 0 | 0 | 0 |  |  | 0 | 0 |  |  | POL3_0
52 | 55145356R | Tyč sprchová 60 cm | kus | 2 |  | 0 | 145 | 290 | 0 | 0 | 21 | 0 | 0 | 0 | 0 | 0 |  |  | 0 | 0 |  |  | POL3_0
53 | 725200050 | Montáž zařizovacích předmětů - sprcha | kus | 2 |  | 0 | 608.91 | 1217.82 | 2911.09 | 5822.18 | 21 | 0 | 0.00157 | 0.00314 | 0 | 0 |  |  | 8.7905 | 17.58 |  |  | POL1_0
54 | 1 | Vanička sprchová | kus | 2 |  | 0 | 0 | 0 | 1100 | 2200 | 21 | 0 | 0 | 0 | 0 | 0 |  |  | 0 | 0 |  |  | POL1_0
55 | 3 | Zásobník TUV 150l - dodávka a montáž | kus | 1 |  | 0 | 0 | 0 | 6800 | 6800 | 21 | 0 | 0 | 0 | 0 | 0 |  |  | 0 | 0 |  |  | POL1_0
Díl: | 8 | Trubní vedení |  |  |  | 0 |  | 9601.9 |  | 4770.1 |  | 0 |  | 0.10053 |  | 0 |  |  |  | 18.39 |  |  | DIL
56 | 28613781 | Trubka tlaková PE HD (PE100) d 40 x 3,7 mm PN 16, vodovod | m | 20 |  | 0 | 40.8 | 816 | 0 | 0 | 21 | 0 | 0.00043 | 0.0086 | 0 | 0 |  |  | 0 | 0 |  |  | POL3_0
57 | 871171121R00 | Montáž trubek polyetylenových ve výkopu d 40 mm | m | 20 |  | 0 | 0 | 0 | 14.6 | 292 | 21 | 0 | 0 | 0 | 0 | 0 |  |  | 0.04 | 0.8 |  |  | POL1_0
58 | 899721112R00 | Zakrytí vodovodu výstražnou folií PVC, šířka 30 cm | m | 20 |  | 0 | 3.31 | 66.2 | 6.19 | 123.8 | 21 | 0 | 0 | 0 | 0 | 0 |  |  | 0.03 | 0.6 |  |  | POL1_0
59 | 892233111R00 | Desinfekce vodovodního potrubí | m | 20 |  | 0 | 0.36 | 7.2 | 46.84 | 936.8 | 21 | 0 | 0 | 0 | 0 | 0 |  |  | 0.15 | 3 |  |  | POL1_0
60 | 34140966 | Vodič silový CY zelenožlutý 6,00 mm2 - drát, vodovod | m | 20 |  | 0 | 15 | 300 | 0 | 0 | 21 | 0 | 6e-05 | 0.0012 | 0 | 0 |  |  | 0 | 0 |  |  | POL3_0
61 | 28613103.M | Elektrospojka d 40 mm SDR 11 PE 100 | kus | 5 |  | 0 | 86.5 | 432.5 | 0 | 0 | 21 | 0 | 0 | 0 | 0 | 0 |  |  | 0 | 0 |  |  | POL3_0
62 | 89224111 | Tlaková zkouška vodovodního potrubí | m | 20 |  | 0 | 0.42 | 8.4 | 13.18 | 263.6 | 21 | 0 | 0 | 0 | 0 | 0 |  |  | 0.04 | 0.8 |  |  | POL1_0
63 | 721176224R00 | Potrubí KG svodné (ležaté) v zemi D 160 x 4,0 mm, splašková | m | 15 |  | 0 | 241.41 | 3621.15 | 108.59 | 1628.85 | 21 | 0 | 0.00355 | 0.05325 | 0 | 0 |  |  | 0.55 | 8.25 |  |  | POL1_0
64 | 871511101R00 | Montáž plast.potrubí DN 150 mm, splašková | m | 15 |  | 0 | 0 | 0 | 81.7 | 1225.5 | 21 | 0 | 0 | 0 | 0 | 0 |  |  | 0.24 | 3.6 |  |  | POL1_0
65 | 894431311RBI | Šachta, D 425 mm, dl.šach.roury 1,50 m, přímá, dno KG D 160 mm, poklop litina do roury 1,5t | kus | 1 |  | 0 | 4350.45 | 4350.45 | 299.55 | 299.55 | 21 | 0 | 0.03748 | 0.03748 | 0 | 0 |  |  | 1.34 | 1.34 |  |  | POL1_0
Díl: | 97 | Prorážení otvorů |  |  |  | 0 |  | 0 |  | 1431.07 |  | 0 |  | 0 |  | 0 |  |  |  | 1.7 |  |  | DIL
66 | 979990113R00 | Poplatek za skládku suti - obalované kam. - asfalt | t | 2.88 |  | 0 | 0 | 0 | 160 | 460.8 | 21 | 0 | 0 | 0 | 0 | 0 |  |  | 0 | 0 |  |  | POL1_0
|  | 1,32 |  | 1.32 | [18 empty] | VV | 0
|  | 1,56 |  | 1.56 | [18 empty] | VV | 0
67 | 979081111R00 | Odvoz suti a vybour. hmot na skládku do 1 km | t | 2.88 |  | 0 | 0 | 0 | 172 | 495.36 | 21 | 0 | 0 | 0 | 0 | 0 |  |  | 0.49 | 1.41 |  |  | POL1_0
68 | 979081121R00 | Příplatek k odvozu za každý další 1 km, 5 km | t | 14.4 |  | 0 | 0 | 0 | 15.1 | 217.44 | 21 | 0 | 0 | 0 | 0 | 0 |  |  | 0 | 0 |  |  | POL1_0
|  | 2,88*5 |  | 14.4 | [18 empty] | VV | 0
69 | 979088212R00 | Nakládání suti na dopravní prostředky | t | 2.88 |  | 0 | 0 | 0 | 89.4 | 257.47 | 21 | 0 | 0 | 0 | 0 | 0 |  |  | 0.1 | 0.29 |  |  | POL1_0
Díl: | 99 | Staveništní přesun hmot |  |  |  | 0 |  | 0 |  | 3821.04 |  | 0 |  | 0 |  | 0 |  |  |  | 18.72 |  |  | DIL
70 | 998011001R00 | Přesun hmot | t | 21.8 |  | 0 | 0 | 0 | 150 | 3270 | 21 | 0 | 0 | 0 | 0 | 0 |  |  | 0.85 | 18.53 |  |  | POL1_0
|  | 21,04+0,06+0,37+0,23+0,1 |  | 21.8 | [18 empty] | VV | 0
71 | 998225111R00 | Přesun hmot, pozemní komunikace, kryt živičný | t | 9.6 |  | 0 | 0 | 0 | 57.4 | 551.04 | 21 | 0 | 0 | 0 | 0 | 0 |  |  | 0.02 | 0.19 |  |  | POL1_0
Díl: | M46 | Zemní práce při montážích |  |  |  | 0 |  | 101.87 |  | 17081.26 |  | 0 |  | 0.00084 |  | 0 |  |  |  | 18.16 |  |  | DIL
72 | 6 | Geodetické zaměření skutečného provedení stavby | soubor | 1 |  | 0 | 0 | 0 | 1200 | 1200 | 21 | 0 | 0 | 0 | 0 | 0 |  |  | 0 | 0 |  |  | POL1_0
73 | 460620006RT1 | Osetí povrchu trávou, včetně dodávky osiva | m2 | 41.75 |  | 0 | 2.44 | 101.87 | 13.06 | 545.26 | 21 | 0 | 2e-05 | 0.00084 | 0 | 0 |  |  | 0.05 | 2.09 |  |  | POL1_0
74 | 460201064RT1 | Výkop rýhy 100/100cm hor.4, strojní výkop rýhy, výkop pro přípojku voda, kanal | m | 12 |  | 0 | 0 | 0 | 470.5 | 5646 | 21 | 0 | 0 | 0 | 0 | 0 |  |  | 0.484 | 5.81 |  |  | POL1_0
75 | 460200624RT1 | Výkop kabelové rýhy 65/60 cm hor.4, strojní výkop rýhy, kanal.splašková | m | 26 |  | 0 | 0 | 0 | 178.5 | 4641 | 21 | 0 | 0 | 0 | 0 | 0 |  |  | 0.18876 | 4.91 |  |  | POL1_0
|  | 26 |  | 26 | [18 empty] | VV | 0
76 | 460200664RT1 | Výkop kabelové rýhy 65/100 cm hor.4, strojní výkop rýhy, kanal.splašková | m | 17 |  | 0 | 0 | 0 | 297 | 5049 | 21 | 0 | 0 | 0 | 0 | 0 |  |  | 0.3146 | 5.35 |  |  | POL1_0
|  | 17 |  | 17 | [18 empty] | VV | 0
Díl: | VN | Vedlejší náklady |  |  |  | 0 |  | 0 |  | 4100 |  | 0 |  | 0 |  | 0 |  |  |  | 0 |  |  | DIL
77 | VRN1 | Provozní vlivy |  | 1 |  | 0 | 0 | 0 | 1100 | 1100 | 21 | 0 | 0 | 0 | 0 | 0 |  |  | 0 | 0 |  |  | POL99_0
78 | VRN2 | Zařízení staveniště |  | 1 |  | 0 | 0 | 0 | 3000 | 3000 | 21 | 0 | 0 | 0 | 0 | 0 |  |  | 0 | 0 |  |  | POL99_0
[21 empty] | 15 | 21
END