## Pokyny pro vyplnění (hidden)
Pokyny pro vyplnění
Ve všech listech tohoto souboru můžete měnit pouze buňky s modrým pozadím. Jedná se o tyto údaje : - údaje o firmě - jednotkové ceny položek zadané na maximálně dvě desetinná místa

## Stavba
#RTSROZP# | Položkový rozpočet
| Zakázka: |  |  | Vnitroareálové rozvody slaboproudu - Věznice Brno - Psinec
Objekt:
Rozpočet:
| Objednatel: | [5 empty] | IČ:
DIČ:
| Projektant: | [5 empty] | IČ:
DIČ:
| Zhotovitel: |  | PEND a.s. |  |  |  | IČ: | 26897300
|  |  | Vojanova 1 |  |  |  | DIČ: | CZ 26897300
|  | 61500 | Brno-Židenice
Vypracoval:
| Rozpis ceny | [6 empty] | Celkem
HSV | HSV | [6 empty] | 0
PSV | PSV | [6 empty] | 0
MON | MON | [6 empty] | 0
VN | Vedlejší náklady | [6 empty] | 0
ON | Ostatní náklady | [6 empty] | 0
| Celkem | [6 empty] | 0
Rekapitulace daní
| Základ pro sníženou DPH |  |  | 15 | % | 0 |  |  | CZK
| Snížená DPH |  |  | 15 | % | 0 |  |  | CZK
| Základ pro základní DPH |  |  | 21 | % | 0 |  |  | CZK
| Základní DPH |  |  | 21 | % | 0 |  |  | CZK
| Zaokrouhlení | [7 empty] | CZK
| Cena celkem bez DPH |  |  |  |  | 160851.5 |  |  | CZK
| Cena celkem s DPH |  |  |  |  | 0 |  |  | CZK
|  | v |  |  | dne |  | 2017-05-22
|  |  | Za zhotovitele |  |  |  | Za objednatele
Rekapitulace dílčích částí
#CASTI>> | Číslo | Název |  |  | Základ pro sníženou DPH | Základ pro základní DPH | DPH celkem | Cena celkem | %
1 |  |  |  |  | 0 | 160851.5 | 33779 | 194630.5 | 100
| Celkem za stavbu |  |  |  | 0 | 160851.5 | 33779 | 194630.5 | 100
Rekapitulace dílů
| Číslo | Název |  |  | Typ dílu |  |  | Celkem
| 1 | Zemní práce |  |  | HSV |  |  | 0
| 5 | Komunikace |  |  | HSV |  |  | 0
| 91 | Doplňující práce na komunikaci |  |  | HSV |  |  | 0
| 97 | Prorážení otvorů |  |  | HSV |  |  | 0
| 99 | Staveništní přesun hmot |  |  | HSV |  |  | 0
| M22 | Montáž sdělovací a zabezp.tech |  |  | MON |  |  | 0
| M46 | Zemní práce při montážích |  |  | MON |  |  | 0
| Cena celkem | [6 empty] | 0
Note on D11: Název
Note on I11: IČO
Note on D12: Ulice
Note on I12: DIČ
Note on C13: PSČ
Note on D13: Ulice

## VzorPolozky (hidden)
Položkový rozpočet
Z:
O:
R:

## Pol
Položkový rozpočet | [22 empty] | #TypZaznamu#
S: |  | Vnitroareálové rozvody slaboproudu - Věznice Brno - Psinec | [20 empty] | STA
O: | [22 empty] | OBJ
R: | [22 empty] | ROZ
C: | [22 empty] | CAS_STR
P.č. | Číslo položky | Název položky | MJ | množství | cena / MJ | Celkem | Dodávka | Dodávka celk. | Montáž | Montáž celk. | DPH | cena s DPH | hmotnost / MJ | hmotnost celk.(t) | dem. hmotnost / MJ | dem. hmotnost celk.(t) | Ceník | Cen. soustava | Nhod / MJ | Nhod celk.
Díl: | 1 | Zemní práce |  |  |  | 0 |  | 0 |  | 75191.4 |  | 0 |  | 0 |  | 13.8458 |  |  |  | 263.43 |  |  | DIL
1 | 139601102R00 | Trasa A - B, Ruční výkop jam, rýh a šachet v hornině tř. 3 | m3 | 2.52 |  | 0 | 0 | 0 | 890 | 2242.8 | 21 | 0 | 0 | 0 | 0 | 0 |  |  | 3.533 | 8.9 |  |  | POL1_0
|  | 3,5*0,6*1,2 |  | 2.52 | [18 empty] | VV | 0
2 | 139601102R00 | Trasa B - C, Ruční výkop jam, rýh a šachet v hornině tř. 3 | m3 | 10.512 |  | 0 | 0 | 0 | 890 | 9355.68 | 21 | 0 | 0 | 0 | 0 | 0 |  |  | 3.533 | 37.14 |  |  | POL1_0
|  | 14,6*0,6*1,2 |  | 10.512 | [18 empty] | VV | 0
3 | 139601102R00 | Trasa C - D, Ruční výkop jam, rýh a šachet v hornině tř. 3 | m3 | 6.552 |  | 0 | 0 | 0 | 890 | 5831.28 | 21 | 0 | 0 | 0 | 0 | 0 |  |  | 3.533 | 23.15 |  |  | POL1_0
|  | 9,1*0,6*1,2 |  | 6.552 | [18 empty] | VV | 0
4 | 139601102R00 | Trasa D - E, Ruční výkop jam, rýh a šachet v hornině tř. 3 | m3 | 5.184 |  | 0 | 0 | 0 | 890 | 4613.76 | 21 | 0 | 0 | 0 | 0 | 0 |  |  | 3.533 | 18.32 |  |  | POL1_0
|  | (9,2-6)*0,6*1,2 |  | 2.304 | [18 empty] | VV | 0
|  | 6*0,6*0,8 |  | 2.88 | [18 empty] | VV | 0
5 | 139601102R00 | Trasa E - F, Ruční výkop jam, rýh a šachet v hornině tř. 3 | m3 | 6.12 |  | 0 | 0 | 0 | 890 | 5446.8 | 21 | 0 | 0 | 0 | 0 | 0 |  |  | 3.533 | 21.62 |  |  | POL1_0
|  | 8,5*0,6*1,2 |  | 6.12 | [18 empty] | VV | 0
6 | 139601102R00 | Trasa F - G, Ruční výkop jam, rýh a šachet v hornině tř. 3 | m3 | 5.544 |  | 0 | 0 | 0 | 890 | 4934.16 | 21 | 0 | 0 | 0 | 0 | 0 |  |  | 3.533 | 19.59 |  |  | POL1_0
|  | 7,7*0,6*1,2 |  | 5.544 | [18 empty] | VV | 0
7 | 139601102R00 | Trasa G - H, Ruční výkop jam, rýh a šachet v hornině tř. 3 | m3 | 15.408 |  | 0 | 0 | 0 | 890 | 13713.12 | 21 | 0 | 0 | 0 | 0 | 0 |  |  | 3.533 | 54.44 |  |  | POL1_0
|  | 21,4*0,6*1,2 |  | 15.408 | [18 empty] | VV | 0
8 | 139601102R00 | Trasa H - I, Ruční výkop jam, rýh a šachet v hornině tř. 3 | m3 | 2.064 |  | 0 | 0 | 0 | 890 | 1836.96 | 21 | 0 | 0 | 0 | 0 | 0 |  |  | 3.533 | 7.29 |  |  | POL1_0
|  | 4,3*0,6*0,8 |  | 2.064 | [18 empty] | VV | 0
9 | 113111125R00 | Trasa D - E, H - I, Odstr.podkl.,kam.zpev.cem.tl.25 cm včetně asfalt. | m2 | 18.3 |  | 0 | 0 | 0 | 340.5 | 6231.15 | 21 | 0 | 0 | 0 | 0.63857 | 11.6858 |  |  | 0.74 | 13.54 |  |  | POL1_0
|  | 9*1+3,3*1 |  | 12.3 | [18 empty] | VV | 0
|  | 6*1 |  | 6 | [18 empty] | VV | 0
10 | 113201011RA0 | Vytrhání obrubníků silničních | m | 8 |  | 0 | 0 | 0 | 391 | 3128 | 21 | 0 | 0 | 0 | 0.27 | 2.16 |  |  | 0.49452 | 3.96 |  |  | POL2_0
|  | 8 |  | 8 | [18 empty] | VV | 0
11 | 174101102R00 | Zásyp ruční se zhutněním | m3 | 43.8 |  | 0 | 0 | 0 | 297.5 | 13030.5 | 21 | 0 | 0 | 0 | 0 | 0 |  |  | 1.239 | 54.27 |  |  | POL1_0
|  | 91,6*0,6*0,9 |  | 49.464 | [18 empty] | VV | 0
|  | -6*0,6*0,4 |  | -1.44 | [18 empty] | VV | 0
|  | -17,6*0,6*0,4 |  | -4.224 | [18 empty] | VV | 0
12 | 199000002R00 | Poplatek za skládku horniny 1- 4 | m3 | 16.38 |  | 0 | 0 | 0 | 260 | 4258.8 | 21 | 0 | 0 | 0 | 0 | 0 |  |  | 0 | 0 |  |  | POL1_0
|  | 91*0,3*0,6 |  | 16.38 | [18 empty] | VV | 0
13 | 162201102R00 | Vodorovné přemístění výkopku z hor.1-4 do 50 m | m3 | 16.38 |  | 0 | 0 | 0 | 34.7 | 568.39 | 21 | 0 | 0 | 0 | 0 | 0 |  |  | 0.074 | 1.21 |  |  | POL1_0
|  | 91*0,3*0,6 |  | 16.38 | [18 empty] | VV | 0
Díl: | 5 | Komunikace |  |  |  | 0 |  | 24970.9 |  | 4345.7 |  | 0 |  | 13.7067 |  | 0 |  |  |  | 4.43 |  |  | DIL
14 | 565171111R00 | Podklad z obal kamen. ACP 22+, š. do 3 m, tl.10 cm | m2 | 18.3 |  | 0 | 491 | 8985.3 | 93 | 1701.9 | 21 | 0 | 0.26376 | 4.8268 | 0 | 0 |  |  | 0.084 | 1.54 |  |  | POL1_0
|  | 9*1+3,3*1 |  | 12.3 | [18 empty] | VV | 0
|  | 6*1 |  | 6 | [18 empty] | VV | 0
15 | 565171115R00 | Podklad z obal kamen. ACP 22+, š. do 3 m, tl.14 cm | m2 | 18.3 |  | 0 | 687.51 | 12581.43 | 110.49 | 2021.97 | 21 | 0 | 0.36924 | 6.7571 | 0 | 0 |  |  | 0.111 | 2.03 |  |  | POL1_0
|  | 9*1+3,3*1 |  | 12.3 | [18 empty] | VV | 0
|  | 6*1 |  | 6 | [18 empty] | VV | 0
16 | 576141111R00 | Koberec otevřený z kam.drceného+asf.do 3 m 5 cm | m2 | 18.3 |  | 0 | 186.02 | 3404.17 | 33.98 | 621.83 | 21 | 0 | 0.116 | 2.1228 | 0 | 0 |  |  | 0.047 | 0.86 |  |  | POL1_0
|  | 9*1+3,3*1 |  | 12.3 | [18 empty] | VV | 0
|  | 6*1 |  | 6 | [18 empty] | VV | 0
Díl: | 91 | Doplňující práce na komunikaci |  |  |  | 0 |  | 5041.22 |  | 2638.18 |  | 0 |  | 1.7706 |  | 0 |  |  |  | 4.89 |  |  | DIL
17 | 919735114R00 | Trasa D - E, Řezání stávajícího živičného krytu tl. 15 - 20 cm | m | 12 |  | 0 | 85.76 | 1029.12 | 53.24 | 638.88 | 21 | 0 | 0 | 0 | 0 | 0 |  |  | 0.074 | 0.89 |  |  | POL1_0
|  | 6*2 |  | 12 | [18 empty] | VV | 0
18 | 919735114R00 | Trasa H - I, Řezání stávajícího živičného krytu tl. 15 - 20 cm | m | 24.6 |  | 0 | 85.76 | 2109.7 | 53.24 | 1309.7 | 21 | 0 | 0 | 0 | 0 | 0 |  |  | 0.074 | 1.82 |  |  | POL1_0
|  | 9*2+3,3*2 |  | 24.6 | [18 empty] | VV | 0
19 | 917862111RT5 | Osazení stojat. obrub.bet. s opěrou,lože z C 12/15, včetně obrubníku ABO 100/10/25 | m | 8 |  | 0 | 237.8 | 1902.4 | 86.2 | 689.6 | 21 | 0 | 0.22133 | 1.7706 | 0 | 0 |  |  | 0.272 | 2.18 |  |  | POL1_0
|  | 8 |  | 8 | [18 empty] | VV | 0
Díl: | 97 | Prorážení otvorů |  |  |  | 0 |  | 15.84 |  | 559.91 |  | 0 |  | 0.00067 |  | 0.021 |  |  |  | 1.58 |  |  | DIL
20 | 979084216R00 | Vodorovná doprava vybour. hmot po suchu do 5 km | t | 0.021 |  | 0 | 0 | 0 | 632 | 13.27 | 21 | 0 | 0 | 0 | 0 | 0 |  |  | 0.688 | 0.01 |  |  | POL1_0
|  | 0,021 |  | 0.021 | [18 empty] | VV | 0
21 | 979087213R00 | Nakládání vybouraných hmot na dopravní prostředky | t | 0.021 |  | 0 | 0 | 0 | 576 | 12.1 | 21 | 0 | 0 | 0 | 0 | 0 |  |  | 0.688 | 0.01 |  |  | POL1_0
|  | 0,021 |  | 0.021 | [18 empty] | VV | 0
22 | 972054141R00 | Vybourání otv. stropy ŽB pl. 0,0225 m2, tl. 15 cm | kus | 2 |  | 0 | 0 | 0 | 127.5 | 255 | 21 | 0 | 0 | 0 | 0.008 | 0.016 |  |  | 0.512 | 1.02 |  |  | POL1_0
|  | 2 |  | 2 | [18 empty] | VV | 0
23 | 971033131R00 | Vybourání otvorů zeď cihel. d=6 cm, tl. 15 cm, MVC | kus | 3 |  | 0 | 0 | 0 | 14.3 | 42.9 | 21 | 0 | 0 | 0 | 0.001 | 0.003 |  |  | 0.064 | 0.19 |  |  | POL1_0
|  | 3 |  | 3 | [18 empty] | VV | 0
24 | 971033151R00 | Vybourání otvorů zeď cihel. d=6 cm, tl. 45 cm, MVC | kus | 1 |  | 0 | 15.84 | 15.84 | 81.66 | 81.66 | 21 | 0 | 0.00067 | 0.00067 | 0.002 | 0.002 |  |  | 0.35 | 0.35 |  |  | POL1_0
|  | 1 |  | 1 | [18 empty] | VV | 0
25 | 979990113R00 | Poplatek za skládku suti - obalované kam. - asfalt | t | 0.9686 |  | 0 | 0 | 0 | 160 | 154.98 | 21 | 0 | 0 | 0 | 0 | 0 |  |  | 0 | 0 |  |  | POL1_0
|  | 0,11 |  | 0.11 | [18 empty] | VV | 0
|  | 0,63857 |  | 0.6386 | [18 empty] | VV | 0
|  | 0,22 |  | 0.22 | [18 empty] | VV | 0
Díl: | 99 | Staveništní přesun hmot |  |  |  | 0 |  | 0 |  | 894.12 |  | 0 |  | 0 |  | 0 |  |  |  | 0 |  |  | DIL
26 | 5 | Přesun hmot při výkopech pro slaboproudé rozvody | t | 15.577 |  | 0 | 0 | 0 | 57.4 | 894.12 | 21 | 0 | 0 | 0 | 0 | 0 |  |  | 0 | 0 |  |  | POL1_0
|  | 13,707+1,77+0,1 |  | 15.577 | [18 empty] | VV | 0
Díl: | M22 | Montáž sdělovací a zabezp.tech |  |  |  | 0 |  | 0 |  | 1300 |  | 0 |  | 0 |  | 0 |  |  |  | 0 |  |  | DIL
27 | 6 | Kabelové žlaby pro slaboproudé rozvody | m | 30 |  | 0 | 0 | 0 | 35 | 1050 | 21 | 0 | 0 | 0 | 0 | 0 |  |  | 0 | 0 |  |  | POL1_0
28 | 7 | Závěsy pro kabelové žlaby a rozvody | kpl | 1 |  | 0 | 0 | 0 | 250 | 250 | 21 | 0 | 0 | 0 | 0 | 0 |  |  | 0 | 0 |  |  | POL1_0
Díl: | M46 | Zemní práce při montážích |  |  |  | 0 |  | 4082.79 |  | 41811.44 |  | 0 |  | 0.11216 |  | 0 |  |  |  | 36.82 |  |  | DIL
29 | 1 | Vytýčení trasy slaboproudých kabelů | kpl | 1 |  | 0 | 0 | 0 | 1500 | 1500 | 21 | 0 | 0 | 0 | 0 | 0 |  |  | 0 | 0 |  |  | POL1_0
30 | 460680025R00 | Průraz zdivem v cihlové zdi tloušťky 100 cm, ze stávající budovy | kus | 1 |  | 0 | 12.03 | 12.03 | 1218.97 | 1218.97 | 21 | 0 | 0.00914 | 0.00914 | 0 | 0 |  |  | 4.475 | 4.48 |  |  | POL1_0
31 | 460680044RT2 | Průraz zdivem v betonové zdi tloušťky 60 cm, plochy do 0,50 m2 - ohradní zdivo | kus | 1 |  | 0 | 10.61 | 10.61 | 2209.39 | 2209.39 | 21 | 0 | 0.00816 | 0.00816 | 0 | 0 |  |  | 8.357 | 8.36 |  |  | POL1_0
32 | 460680042RT3 | Průraz zdivem v betonové zdi tloušťky 30 cm, plochy do 0,50 m2 - anglický dvorek | kus | 1 |  | 0 | 7.27 | 7.27 | 1141.73 | 1141.73 | 21 | 0 | 0.00587 | 0.00587 | 0 | 0 |  |  | 4.336 | 4.34 |  |  | POL1_0
33 | 460680041R00 | Průraz zdivem v betonové zdi tloušťky 15 cm, základ plotu | kus | 5 |  | 0 | 4.23 | 21.15 | 617.77 | 3088.85 | 21 | 0 | 0.00376 | 0.0188 | 0 | 0 |  |  | 2.335 | 11.68 |  |  | POL1_0
|  | 5 |  | 5 | [18 empty] | VV | 0
34 | 2 | Zřízení kabel. lože z písku, šířka 0,6m, tl.0,3m | m | 91.6 |  | 0 | 0 | 0 | 75 | 6870 | 21 | 0 | 0 | 0 | 0 | 0 |  |  | 0 | 0 |  |  | POL1_0
35 | 460490012R00 | Fólie výstražná z PVC, šířka 33 cm | m | 91.6 |  | 0 | 3.85 | 352.66 | 6.05 | 554.18 | 21 | 0 | 6e-05 | 0.0055 | 0 | 0 |  |  | 0.026 | 2.38 |  |  | POL1_0
|  | 3,5 |  | 3.5 | [18 empty] | VV | 0
|  | 14,6 |  | 14.6 | [18 empty] | VV | 0
|  | 9,1 |  | 9.1 | [18 empty] | VV | 0
|  | 9,2 |  | 9.2 | [18 empty] | VV | 0
|  | 8,5 |  | 8.5 | [18 empty] | VV | 0
|  | 7,7 |  | 7.7 | [18 empty] | VV | 0
|  | 21,4 |  | 21.4 | [18 empty] | VV | 0
|  | 17,6 |  | 17.6 | [18 empty] | VV | 0
36 | 3457114724R | Trubka kabelová chránička KOPODUR KD 09110, včetně uložení | m | 91.6 |  | 0 | 39.4 | 3609.04 | 0 | 0 | 21 | 0 | 0.0007 | 0.06412 | 0 | 0 |  |  | 0 | 0 |  |  | POL3_0
|  | 91,6 |  | 91.6 | [18 empty] | VV | 0
37 | 460620006RT1 | Osetí povrchu trávou, včetně dodávky osiva | m2 | 28.7 |  | 0 | 2.44 | 70.03 | 13.06 | 374.82 | 21 | 0 | 2e-05 | 0.00057 | 0 | 0 |  |  | 0.05 | 1.44 |  |  | POL1_0
|  | (3,5+14,6+9,1+1,5)*1 |  | 28.7 | [18 empty] | VV | 0
38 | 4 | Kabelová šachta, vnitř. rozm. 650*400*605mm , dodávka a osazení | kpl | 3 |  | 0 | 0 | 0 | 7056 | 21168 | 21 | 0 | 0 | 0 | 0 | 0 |  |  | 0 | 0 |  |  | POL1_0
|  | 3 |  | 3 | [18 empty] | VV | 0
39 | 460120061RT1 | Odvoz zeminy, odvoz zeminy včetně naložení | m3 | 16.38 |  | 0 | 0 | 0 | 225 | 3685.5 | 21 | 0 | 0 | 0 | 0 | 0 |  |  | 0.253 | 4.14 |  |  | POL1_0
|  | 91*0,3*0,6 |  | 16.38 | [18 empty] | VV | 0
[21 empty] | 15 | 21
END