## Rekapitulace stavby
Export VZ |  | List obsahuje: |  |  |  |  | 1) Rekapitulace stavby |  |  | 2) Rekapitulace objektů stavby a soupisů prací | [16 empty] | 3.0 | [5 empty] | False | False | {21d6b818-6b56-482c-a28d-78a87e05a17a}
[18 empty] | >> skryté sloupce << | [13 empty] | 0,01 | 21
[32 empty] | 0,01 | 15
|  | REKAPITULACE STAVBY | [16 empty] | v --- níže se nacházejí doplnkové a pomocné údaje k sestavám --- v | [11 empty] | Návod na vyplnění | 0,001
|  | Kód: |  |  |  |  | 1-146-17 | [23 empty] | Měnit lze pouze buňky se žlutým podbarvením! 1) v Rekapitulaci stavby vyplňte údaje o Uchazeči (přenesou se do ostatních sestav i v jiných listech) 2) na vybraných listech vyplňte v sestavě Soupis prací ceny u položek Podrobnosti k vyplnění naleznete na poslední záložce s Pokyny pro vyplnění | 0,01
|  | Stavba: |  |  |  |  | Stavební úprava místnosti č.13, 1.PP na umývárnu | [24 empty] | 0,01
|  | KSO: |  |  |  |  | 80163 | [6 empty] | CC-CZ: | [17 empty] | 0,01
|  | Místo: |  |  |  |  | Areál vazební věznice Praha 4- Pankrác | [6 empty] | Datum: |  | 6. 12. 2017 | [15 empty] | 0,01
|  | CZ-CPV: |  |  |  |  | 45216113-9 | [24 empty] | 0,01
|  | Zadavatel: | [11 empty] | IČ: | [17 empty] | 0,01
|  |  | Vězeňská služba ČR, Soudní 1672/1a,Praha 4 | [10 empty] | DIČ: | [17 empty] | 0,01
0,01
|  | Uchazeč: | [11 empty] | IČ: |  | Vyplň údaj | [15 empty] | 0,01
|  |  | Vyplň údaj | [10 empty] | DIČ: |  | Vyplň údaj | [15 empty] | 0,01
False
|  | Projektant: | [11 empty] | IČ: | [17 empty] | False
|  |  | INPROSAN s.r.o.,nám. Před Bateriemi 1059/7,Praha 6 | [10 empty] | DIČ: | [17 empty] | True
0,01
|  | Poznámka: | [29 empty] | 0,01
True
|  | Cena bez DPH | [11 empty] | 0
[8 empty] | Sazba daně |  | Základ daně |  |  |  | Výše daně
|  | DPH |  | základní |  |  |  | 21% |  | 0 |  |  |  | 0
|  |  |  | snížená |  |  |  | 15% |  | 0 |  |  |  | 0
|  |  |  | zákl. přenesená |  |  |  | 21% |  | 0 |  |  |  | 0
|  |  |  | sníž. přenesená |  |  |  | 15% |  | 0 |  |  |  | 0
|  |  |  | nulová |  |  |  | 0% |  | 0 |  |  |  | 0
|  | Cena s DPH | [6 empty] | v |  | CZK |  |  | 0
REKAPITULACE OBJEKTŮ STAVBY A SOUPISŮ PRACÍ
| Kód: | [6 empty] | 1-146-17
| Stavba: | [6 empty] | Stavební úprava místnosti č.13, 1.PP na umývárnu
| Místo: | [6 empty] | Areál vazební věznice Praha 4- Pankrác |  |  |  |  | Datum: |  | 6. 12. 2017
| Zadavatel: | [6 empty] | Vězeňská služba ČR, Soudní 1672/1a,Praha 4 |  |  |  |  | Projektant: |  | INPROSAN s.r.o.,nám. Před Bateriemi 1059/7,Praha 6 |  |  |  | Informatívní údaje z listů zakázek
Uchazeč:
| Kód |  |  |  | Objekt, Soupis prací | [6 empty] | Cena bez DPH [CZK] |  |  |  | Cena s DPH [CZK] | Typ |  | z toho Ostat. náklady [CZK] | DPH [CZK] | Normohodiny [h] | DPH základní [CZK] | DPH snížená [CZK] | DPH základní přenesená [CZK] | DPH snížená přenesená [CZK] | Základna DPH základní | Základna DPH snížená | Základna DPH zákl. přenesená | Základna DPH sníž. přenesená | Základna DPH nulová
| Náklady stavby celkem | [10 empty] | 0 |  |  |  | 0 |  |  | 0 | 0 | 0 | 0 | 0 | 0 | 0 | 0 | 0 | 0 | 0 | 0 |  | D | 0 |  | IMPORT | {21d6b818-6b56-482c-a28d-78a87e05a17a} | {00000000-0000-0000-0000-000000000000} | 80163
/ |  | 1-146-17 |  |  |  | Stavební úprava místnosti č.13, 1.PP na umývárnu | [5 empty] | 0 |  |  |  | 0 | STA |  | 0 | 0 | 0 | 0 | 0 | 0 | 0 | 0 | 0 | 0 | 0 | 0 |  |  | 1 | ###NOINSERT### | IMPORT | {21d6b818-6b56-482c-a28d-78a87e05a17a} | {00000000-0000-0000-0000-000000000000} | 80163
/ |  | VRN |  |  |  | Vedlejší rozpočtové náklady | [5 empty] | 0 |  |  |  | 0 | STA |  | 0 | 0 | 0 | 0 | 0 | 0 | 0 | 0 | 0 | 0 | 0 | 0 |  |  | 1 |  | IMPORT | {9418e719-93e9-4d9b-98be-37bcfdfb5a0c} | {21d6b818-6b56-482c-a28d-78a87e05a17a} | 80163 | 2

## 1-146-17 - Stavební úprav...
| List obsahuje: |  | 1) Krycí list soupisu | 2) Rekapitulace |  |  | 3) Soupis prací | Zpět na list: | Rekapitulace stavby
[9 empty] | >> skryté sloupce << | [9 empty] | {21d6b818-6b56-482c-a28d-78a87e05a17a}
2
| KRYCÍ LIST SOUPISU | [8 empty] | v --- níže se nacházejí doplnkové a pomocné údaje k sestavám --- v | [8 empty] | False
Stavba:
Stavební úprava místnosti č.13, 1.PP na umývárnu
| KSO: |  | 80163 |  |  | CC-CZ:
| Místo: |  | Areál vazební věznice Praha 4- Pankrác |  |  | Datum: | 6. 12. 2017
| CZ-CPV: |  | 45216113-9
| Zadavatel: |  |  |  |  | IČ:
|  | Vězeňská služba ČR, Soudní 1672/1a,Praha 4 |  |  |  | DIČ:
| Uchazeč: |  |  |  |  | IČ:
DIČ:
| Projektant: |  |  |  |  | IČ:
|  | INPROSAN s.r.o.,nám. Před Bateriemi 1059/7,Praha 6 |  |  |  | DIČ:
Poznámka:
| Cena bez DPH | [5 empty] | 0
|  |  | Základ daně |  |  | Sazba daně | Výše daně
| DPH | základní | 0 |  |  | 21% | 0
|  | snížená | 0 |  |  | 15% | 0
|  | zákl. přenesená | 0 |  |  | 21% | 0
|  | sníž. přenesená | 0 |  |  | 15% | 0
|  | nulová | 0 |  |  | 0% | 0
| Cena s DPH |  |  | v | CZK |  | 0
REKAPITULACE ČLENĚNÍ SOUPISU PRACÍ
Stavba:
Stavební úprava místnosti č.13, 1.PP na umývárnu
Místo: |  |  | Areál vazební věznice Praha 4- Pankrác |  |  | Datum: | 6. 12. 2017
Zadavatel: |  |  | Vězeňská služba ČR, Soudní 1672/1a,Praha 4 |  |  | Projektant: | INPROSAN s.r.o.,nám. Před Bateriemi 1059/7,Praha 6
Uchazeč:
Kód dílu - Popis | [6 empty] | Cena celkem [CZK]
Náklady soupisu celkem | [6 empty] | 0 | [12 empty] | -1
| HSV - Práce a dodávky HSV | [5 empty] | 0
| 3 - Svislé a kompletní konstrukce | [5 empty] | 0
| 6 - Úpravy povrchů, podlahy a osazování výplní | [5 empty] | 0
| 9 - Ostatní konstrukce a práce, bourání | [5 empty] | 0
| 997 - Přesun sutě | [5 empty] | 0
| 998 - Přesun hmot | [5 empty] | 0
| PSV - Práce a dodávky PSV | [5 empty] | 0
| 711 - Izolace proti vodě, vlhkosti a plynům | [5 empty] | 0
| 713 - Izolace tepelné | [5 empty] | 0
| 720 - Zdravotně technické instalace | [5 empty] | 0
| 725 - Zdravotechnika - zařizovací předměty | [5 empty] | 0
| 735 - Ústřední vytápění - otopná tělesa | [5 empty] | 0
| 767 - Konstrukce zámečnické | [5 empty] | 0
| 771 - Podlahy z dlaždic | [5 empty] | 0
| 781 - Dokončovací práce - obklady | [5 empty] | 0
| 784 - Dokončovací práce - malby a tapety | [5 empty] | 0
| M - Práce a dodávky M | [5 empty] | 0
| 21-M - Elektromontáže | [5 empty] | 0
SOUPIS PRACÍ
Stavba:
Stavební úprava místnosti č.13, 1.PP na umývárnu
Místo: |  |  | Areál vazební věznice Praha 4- Pankrác |  |  | Datum: | 6. 12. 2017
Zadavatel: |  |  | Vězeňská služba ČR, Soudní 1672/1a,Praha 4 |  |  | Projektant: | INPROSAN s.r.o.,nám. Před Bateriemi 1059/7,Praha 6
Uchazeč:
PČ | Typ | Kód | Popis | MJ | Množství | J.cena [CZK] | Cena celkem [CZK] | Cenová soustava |  | Poznámka | DPH | J. Nh [h] | Nh celkem [h] | J. hmotnost [t] | Hmotnost celkem [t] | J. suť [t] | Suť Celkem [t]
Náklady soupisu celkem | [6 empty] | 0 | [5 empty] | 0 |  | 9.2487 |  | 12.1101 |  | D | -1 | [10 empty] | 0
| D | HSV | Práce a dodávky HSV |  |  |  | 0 | [5 empty] | 0 |  | 7.2198 |  | 12.0835 | 1 | D | 0 |  |  |  | ROZPOCET | [6 empty] | 0
| D | 3 | Svislé a kompletní konstrukce |  |  |  | 0 | [5 empty] | 0 |  | 0.27411 |  | 0 | 1 | D | 1 |  |  |  | ROZPOCET | [6 empty] | 0
1 | K | 310238211 | Zazdívka otvorů pl do 1 m2 ve zdivu nadzákladovém cihlami pálenými na MVC | m3 | 0.146 |  | 0 | CS ÚRS 2017 01 |  |  | základní |  | 0 | 1.8775 | 0.27411 | 0 | 0 | 4 | K | 2 |  |  |  | ROZPOCET | 0 | 0 | 0 | 0 | 0 | 1 | 0 | 4 | 1391653785
| VV |  | "přizdívka parapetu" | [15 empty] | VV | 2 | 1 | True | 0 | ROZPOCET
| VV |  | 1,28*0,43*(0,1+0,43)/2 |  | 0.146 | [13 empty] | VV | 2 | 2 | True | 1 | ROZPOCET
| D | 6 | Úpravy povrchů, podlahy a osazování výplní |  |  |  | 0 | [5 empty] | 0 |  | 6.9408 |  | 0 | 1 | D | 1 |  |  |  | ROZPOCET | [6 empty] | 0
2 | K | 611325421 | Oprava vnitřní vápenocementové štukové omítky stropů v rozsahu plochy do 10% | m2 | 21.1 |  | 0 | CS ÚRS 2017 01 |  |  | základní |  | 0 | 0.0057 | 0.12027 | 0 | 0 | 4 | K | 2 |  |  |  | ROZPOCET | 0 | 0 | 0 | 0 | 0 | 1 | 0 | 4 | 728110948
3 | K | 612335212 | Cementová hladká omítka malých ploch do 0,25 m2 na stěnách | kus | 6 |  | 0 | CS ÚRS 2017 01 |  |  | základní |  | 0 | 0.0123 | 0.0738 | 0 | 0 | 4 | K | 2 |  |  |  | ROZPOCET | 0 | 0 | 0 | 0 | 0 | 1 | 0 | 4 | 1038153533
| VV |  | "niky"6 |  | 6 | [13 empty] | VV | 2 | 2 | True | 1 | ROZPOCET
4 | K | 612335301 | Cementová hladká omítka ostění nebo nadpraží | m2 | 1.19 |  | 0 | CS ÚRS 2017 01 |  |  | základní |  | 0 | 0.0389 | 0.046291 | 0 | 0 | 4 | K | 2 |  |  |  | ROZPOCET | 0 | 0 | 0 | 0 | 0 | 1 | 0 | 4 | -860847206
| VV |  | "dozdívka parapetu" | [15 empty] | VV | 2 | 1 | True | 0 | ROZPOCET
| VV |  | 1,28*(0,43+0,5) |  | 1.19 | [13 empty] | VV | 2 | 2 | True | 1 | ROZPOCET
5 | K | 612335412 | Oprava vnitřní cementové hladké omítky stěn v rozsahu plochy do 30% | m2 | 64.58 |  | 0 | CS ÚRS 2017 01 |  |  | základní |  | 0 | 0.0148 | 0.95578 | 0 | 0 | 4 | K | 2 |  |  |  | ROZPOCET | 0 | 0 | 0 | 0 | 0 | 1 | 0 | 4 | 1223173126
| VV |  | 6,3*2*3,38 |  | 42.588 | [13 empty] | VV | 2 | 2 | True | 0 | ROZPOCET
| VV |  | 2,9*(3,72+3,38)/2*2 |  | 20.59 | [13 empty] | VV | 2 | 2 | True | 0 | ROZPOCET
| VV |  | -"dveře"0,8*2,05 |  | -1.64 | [13 empty] | VV | 2 | 2 | True | 0 | ROZPOCET
| VV |  | "ostění"(2,05*2+0,8)*0,56 |  | 2.744 | [13 empty] | VV | 2 | 2 | True | 0 | ROZPOCET
| VV |  | -"okno"1,28*1,22 |  | -1.562 | [13 empty] | VV | 2 | 2 | True | 0 | ROZPOCET
| VV |  | "ostění"(1,28+1,22*2)*0,5 |  | 1.86 | [13 empty] | VV | 2 | 2 | True | 0 | ROZPOCET
| VV |  | Součet |  | 64.58 | [13 empty] | VV | 2 | 4 | True | 1 | ROZPOCET
6 | K | 629991011 | Zakrytí výplní otvorů a svislých ploch fólií přilepenou lepící páskou | m2 | 3.176 |  | 0 | CS ÚRS 2017 01 |  |  | základní |  | 0 | 0.00012 | 0.00038112 | 0 | 0 | 4 | K | 2 |  |  |  | ROZPOCET | 0 | 0 | 0 | 0 | 0 | 1 | 0 | 4 | -1322994532
| VV |  | "okno"1,28*1,2 |  | 1.536 | [13 empty] | VV | 2 | 2 | True | 0 | ROZPOCET
| VV |  | "dveře"2,05*0,8 |  | 1.64 | [13 empty] | VV | 2 | 2 | True | 0 | ROZPOCET
| VV |  | Součet |  | 3.176 | [13 empty] | VV | 2 | 4 | True | 1 | ROZPOCET
7 | K | 631311113 | Mazanina tl do 80 mm z betonu prostého bez zvýšených nároků na prostředí tř. C 12/15 | m3 | 1.462 |  | 0 | CS ÚRS 2017 01 |  |  | základní |  | 0 | 2.2563 | 3.2988 | 0 | 0 | 4 | K | 2 |  |  |  | ROZPOCET | 0 | 0 | 0 | 0 | 0 | 1 | 0 | 4 | -127124186
| VV |  | "podkladní mazanina" | [15 empty] | VV | 2 | 1 | True | 0 | ROZPOCET
| VV |  | 18,27*0,08 |  | 1.462 | [13 empty] | VV | 2 | 2 | True | 1 | ROZPOCET
8 | K | 631311115 | Mazanina tl do 80 mm z betonu prostého bez zvýšených nároků na prostředí tř. C 20/25 vč.dilatace | m3 | 0.914 |  | 0 | CS ÚRS 2017 01 |  |  | základní |  | 0 | 2.4533 | 2.2423 | 0 | 0 | 4 | K | 2 |  |  |  | ROZPOCET | 0 | 0 | 0 | 0 | 0 | 1 | 0 | 4 | -459587596
| VV |  | "skladba P1"18,27*0,05 |  | 0.914 | [13 empty] | VV | 2 | 2 | True | 1 | ROZPOCET
9 | K | 631319112R | Příplatek k mazanině za provedení u sprchového nebo odtokového žlabu | m | 6 |  | 0 |  |  |  | základní |  | 0 | 0 | 0 | 0 | 0 | 4 | K | 2 |  |  |  | ROZPOCET | 0 | 0 | 0 | 0 | 0 | 1 | 0 | 4 | -1284357959
| VV |  | 3*2 |  | 6 | [13 empty] | VV | 2 | 2 | True | 1 | ROZPOCET
10 | K | 631319131R | Vytvoření soklu k betonové mazanině do 100x100 mm | m | 2.9 |  | 0 |  |  |  | základní |  | 0 | 0.025 | 0.0725 | 0 | 0 | 4 | K | 2 |  |  |  | ROZPOCET | 0 | 0 | 0 | 0 | 0 | 1 | 0 | 4 | 1308467141
11 | K | 631319161R | Příplatek k mazanině tl do 80 mm za spádování s přehlazením ke vpustím | m3 | 0.899 |  | 0 |  |  |  | základní |  | 0 | 0 | 0 | 0 | 0 | 4 | K | 2 |  |  |  | ROZPOCET | 0 | 0 | 0 | 0 | 0 | 1 | 0 | 4 | -225128565
| VV |  | 3*2,9*0,05+3,2*2,9*0,05 |  | 0.899 | [13 empty] | VV | 2 | 2 | True | 1 | ROZPOCET
12 | K | 631319171 | Příplatek k mazanině tl do 80 mm za stržení povrchu spodní vrstvy před vložením výztuže | m3 | 2.375 |  | 0 | CS ÚRS 2017 01 |  |  | základní |  | 0 | 0 | 0 | 0 | 0 | 4 | K | 2 |  |  |  | ROZPOCET | 0 | 0 | 0 | 0 | 0 | 1 | 0 | 4 | -1513935811
| VV |  | "P1"18,27*(0,08+0,05) |  | 2.375 | [13 empty] | VV | 2 | 2 | True | 1 | ROZPOCET
13 | K | 631351101 | Zřízení bednění rýh a hran v podlahách | m2 | 0.58 |  | 0 | CS ÚRS 2017 01 |  |  | základní |  | 0 | 0.01352 | 0.0078416 | 0 | 0 | 4 | K | 2 |  |  |  | ROZPOCET | 0 | 0 | 0 | 0 | 0 | 1 | 0 | 4 | 1546793440
| VV |  | "sokl"2,9*0,1*2 |  | 0.58 | [13 empty] | VV | 2 | 2 | True | 1 | ROZPOCET
14 | K | 631351102 | Odstranění bednění rýh a hran v podlahách | m2 | 0.58 |  | 0 | CS ÚRS 2017 01 |  |  | základní |  | 0 | 0 | 0 | 0 | 0 | 4 | K | 2 |  |  |  | ROZPOCET | 0 | 0 | 0 | 0 | 0 | 1 | 0 | 4 | -1110197311
15 | K | 631362021 | Výztuž mazanin svařovanými sítěmi Kari | t | 0.115 |  | 0 | CS ÚRS 2017 01 |  |  | základní |  | 0 | 1.0531 | 0.1211 | 0 | 0 | 4 | K | 2 |  |  |  | ROZPOCET | 0 | 0 | 0 | 0 | 0 | 1 | 0 | 4 | -614849444
| VV |  | 19*2*3,033/1000 |  | 0.115 | [13 empty] | VV | 2 | 2 | True | 1 | ROZPOCET
16 | K | 634111115 | Obvodová dilatace pružnou těsnicí páskou v 120 mm mezi stěnou a mazaninou | m | 19.52 |  | 0 | CS ÚRS 2017 01 |  |  | základní |  | 0 | 9e-05 | 0.0017568 | 0 | 0 | 4 | K | 2 |  |  |  | ROZPOCET | 0 | 0 | 0 | 0 | 0 | 1 | 0 | 4 | 294914038
| VV |  | (6,3+2,9+0,56)*2 |  | 19.52 | [13 empty] | VV | 2 | 2 | True | 1 | ROZPOCET
| D | 9 | Ostatní konstrukce a práce, bourání |  |  |  | 0 | [5 empty] | 0 |  | 0.004851 |  | 12.0835 | 1 | D | 1 |  |  |  | ROZPOCET | [6 empty] | 0
17 | K | 949101111 | Lešení pomocné pro objekty pozemních staveb s lešeňovou podlahou v do 1,9 m zatížení do 150 kg/m2 | m2 | 18.3 |  | 0 | CS ÚRS 2017 01 |  |  | základní |  | 0 | 0.00013 | 0.002379 | 0 | 0 | 4 | K | 2 |  |  |  | ROZPOCET | 0 | 0 | 0 | 0 | 0 | 1 | 0 | 4 | 716888829
18 | K | 952901111R | Závěrečný úklid před předáním stavby do užívání | soubor | 1 |  | 0 |  |  |  | základní |  | 0 | 0 | 0 | 0 | 0 | 4 | K | 2 |  |  |  | ROZPOCET | 0 | 0 | 0 | 0 | 0 | 1 | 0 | 4 | 1029178217
19 | K | 952902020R | Průběžný úklid stavby a dotčených prostor dopravou suti a materiálu | soubor | 1 |  | 0 |  |  |  | základní |  | 0 | 0 | 0 | 0 | 0 | 4 | K | 2 |  |  |  | ROZPOCET | 0 | 0 | 0 | 0 | 0 | 1 | 0 | 4 | -1767955903
20 | K | 965042141 | Bourání podkladů pod dlažby nebo mazanin betonových nebo z litého asfaltu tl do 100 mm pl přes 4 m2 | m3 | 1.83 |  | 0 | CS ÚRS 2017 01 |  |  | základní |  | 0 | 0 | 0 | 2.2 | 4.026 | 4 | K | 2 |  |  |  | ROZPOCET | 0 | 0 | 0 | 0 | 0 | 1 | 0 | 4 | 550451082
| VV |  | 18,3*0,1 |  | 1.83 | [13 empty] | VV | 2 | 2 | True | 1 | ROZPOCET
21 | K | 965042241 | Bourání podkladů pod dlažby nebo mazanin betonových nebo z litého asfaltu tl přes 100 mm pl pře 4 m2 | m3 | 3.111 |  | 0 | CS ÚRS 2017 01 |  |  | základní |  | 0 | 0 | 0 | 2.2 | 6.8442 | 4 | K | 2 |  |  |  | ROZPOCET | 0 | 0 | 0 | 0 | 0 | 1 | 0 | 4 | 480640844
| VV |  | 18,3*0,17 |  | 3.111 | [13 empty] | VV | 2 | 2 | True | 1 | ROZPOCET
22 | K | 965049112 | Příplatek k bourání betonových mazanin za bourání mazanin se svařovanou sítí tl přes 100 mm | m3 | 3.111 |  | 0 | CS ÚRS 2017 01 |  |  | základní |  | 0 | 0 | 0 | 0.029 | 0.090219 | 4 | K | 2 |  |  |  | ROZPOCET | 0 | 0 | 0 | 0 | 0 | 1 | 0 | 4 | 1237562462
23 | K | 973031324 | Vysekání kapes ve zdivu cihelném na MV nebo MVC pl do 0,10 m2 hl do 150 mm | kus | 6 |  | 0 | CS ÚRS 2017 01 |  |  | základní |  | 0 | 0 | 0 | 0.015 | 0.09 | 4 | K | 2 |  |  |  | ROZPOCET | 0 | 0 | 0 | 0 | 0 | 1 | 0 | 4 | -169604195
| VV |  | "PZ2"6 |  | 6 | [13 empty] | VV | 2 | 2 | True | 1 | ROZPOCET
24 | K | 977151125 | Jádrové vrty diamantovými korunkami do D 200 mm do stavebních materiálů | m | 0.8 |  | 0 | CS ÚRS 2017 01 |  |  | základní |  | 0 | 0.00309 | 0.002472 | 0.126 | 0.1008 | 4 | K | 2 |  |  |  | ROZPOCET | 0 | 0 | 0 | 0 | 0 | 1 | 0 | 4 | -753177205
| VV |  | "PZ4"0,8 |  | 0.8 | [13 empty] | VV | 2 | 2 | True | 1 | ROZPOCET
25 | K | 978011121 | Otlučení vnitřní vápenné nebo vápenocementové omítky stropů v rozsahu do 10 % | m2 | 21.1 |  | 0 | CS ÚRS 2017 01 |  |  | základní |  | 0 | 0 | 0 | 0.004 | 0.0844 | 4 | K | 2 |  |  |  | ROZPOCET | 0 | 0 | 0 | 0 | 0 | 1 | 0 | 4 | 2132169813
26 | K | 978021141 | Otlučení cementových omítek vnitřních stěn o rozsahu do 30 % | m2 | 64.58 |  | 0 | CS ÚRS 2017 01 |  |  | základní |  | 0 | 0 | 0 | 0.012 | 0.77496 | 4 | K | 2 |  |  |  | ROZPOCET | 0 | 0 | 0 | 0 | 0 | 1 | 0 | 4 | -789659384
| VV |  | 6,3*2*3,38 |  | 42.588 | [13 empty] | VV | 2 | 2 | True | 0 | ROZPOCET
| VV |  | 2,9*(3,72+3,38)/2*2 |  | 20.59 | [13 empty] | VV | 2 | 2 | True | 0 | ROZPOCET
| VV |  | -"dveře"0,8*2,05 |  | -1.64 | [13 empty] | VV | 2 | 2 | True | 0 | ROZPOCET
| VV |  | "ostění"(2,05*2+0,8)*0,56 |  | 2.744 | [13 empty] | VV | 2 | 2 | True | 0 | ROZPOCET
| VV |  | -"okno"1,28*1,22 |  | -1.562 | [13 empty] | VV | 2 | 2 | True | 0 | ROZPOCET
| VV |  | "ostění"(1,28+1,22*2)*0,5 |  | 1.86 | [13 empty] | VV | 2 | 2 | True | 0 | ROZPOCET
| VV |  | Součet |  | 64.58 | [13 empty] | VV | 2 | 4 | True | 1 | ROZPOCET
27 | K | 978021191 | Otlučení cementových omítek vnitřních stěn o rozsahu do 100 % | m2 | 1.196 |  | 0 | CS ÚRS 2017 01 |  |  | základní |  | 0 | 0 | 0 | 0.061 | 0.072956 | 4 | K | 2 |  |  |  | ROZPOCET | 0 | 0 | 0 | 0 | 0 | 1 | 0 | 4 | 1603991620
| VV |  | "v místě parapetu pro přizdění" | [15 empty] | VV | 2 | 1 | True | 0 | ROZPOCET
| VV |  | 1,28*0,7+0,15*2 |  | 1.196 | [13 empty] | VV | 2 | 2 | True | 1 | ROZPOCET
| D | 997 | Přesun sutě |  |  |  | 0 | [5 empty] | 0 |  | 0 |  | 0 | 1 | D | 1 |  |  |  | ROZPOCET | [6 empty] | 0
28 | K | 997013211 | Vnitrostaveništní doprava suti a vybouraných hmot pro budovy v do 6 m ručně | t | 12.11 |  | 0 | CS ÚRS 2017 01 |  |  | základní |  | 0 | 0 | 0 | 0 | 0 | 4 | K | 2 |  |  |  | ROZPOCET | 0 | 0 | 0 | 0 | 0 | 1 | 0 | 4 | -2017156318
29 | K | 997013501 | Odvoz suti a vybouraných hmot na skládku nebo meziskládku do 1 km se složením | t | 12.11 |  | 0 | CS ÚRS 2017 01 |  |  | základní |  | 0 | 0 | 0 | 0 | 0 | 4 | K | 2 |  |  |  | ROZPOCET | 0 | 0 | 0 | 0 | 0 | 1 | 0 | 4 | 92363004
30 | K | 997013509 | Příplatek k odvozu suti a vybouraných hmot na skládku ZKD 1 km přes 1 km | t | 230.09 |  | 0 | CS ÚRS 2017 01 |  |  | základní |  | 0 | 0 | 0 | 0 | 0 | 4 | K | 2 |  |  |  | ROZPOCET | 0 | 0 | 0 | 0 | 0 | 1 | 0 | 4 | 976019282
| VV |  | 12,11*19 'Přepočtené koeficientem množství |  | 230.09 | [13 empty] | VV | 2 | 2 | False | 1 | ROZPOCET
31 | K | 997013800R | Poplatek za uložení stavební suti a vybouraného odpadu na skládce (skládkovné) | t | 12.11 |  | 0 | CS ÚRS 2017 01 |  |  | základní |  | 0 | 0 | 0 | 0 | 0 | 4 | K | 2 |  |  |  | ROZPOCET | 0 | 0 | 0 | 0 | 0 | 1 | 0 | 4 | 1093043330
| D | 998 | Přesun hmot |  |  |  | 0 | [5 empty] | 0 |  | 0 |  | 0 | 1 | D | 1 |  |  |  | ROZPOCET | [6 empty] | 0
32 | K | 998018001 | Přesun hmot ruční pro budovy v do 6 m | t | 7.22 |  | 0 | CS ÚRS 2017 01 |  |  | základní |  | 0 | 0 | 0 | 0 | 0 | 4 | K | 2 |  |  |  | ROZPOCET | 0 | 0 | 0 | 0 | 0 | 1 | 0 | 4 | -432557310
| D | PSV | Práce a dodávky PSV |  |  |  | 0 | [5 empty] | 0 |  | 2.029 |  | 0.026561 | 2 | D | 0 |  |  |  | ROZPOCET | [6 empty] | 0
| D | 711 | Izolace proti vodě, vlhkosti a plynům |  |  |  | 0 | [5 empty] | 0 |  | 0.34498 |  | 0 | 2 | D | 1 |  |  |  | ROZPOCET | [6 empty] | 0
33 | K | 711111001 | Provedení izolace proti zemní vlhkosti vodorovné za studena nátěrem penetračním | m2 | 22.174 |  | 0 | CS ÚRS 2017 01 |  |  | základní |  | 0 | 0 | 0 | 0 | 0 | 16 | K | 2 |  |  |  | ROZPOCET | 0 | 0 | 0 | 0 | 0 | 1 | 0 | 16 | 1401340245
| VV |  | "na podkladní mazaninu" | [15 empty] | VV | 2 | 1 | True | 0 | ROZPOCET
| VV |  | 18,27+"vytažení"(6,3+2,9+0,56)*2*0,2 |  | 22.174 | [13 empty] | VV | 2 | 2 | True | 1 | ROZPOCET
34 | M | 111631500 | lak asfaltový ALP/9 (MJ t) bal 9 kg | t | 0.007 |  | 0 | CS ÚRS 2017 01 |  |  | základní |  | 0 | 1 | 0.007 | 0 | 0 | 32 | M | 2 |  |  |  | ROZPOCET | 0 | 0 | 0 | 0 | 0 | 1 | 0 | 16 | -934715185
| VV |  | 22,174*0,0003 'Přepočtené koeficientem množství |  | 0.007 | [13 empty] | VV | 2 | 2 | False | 1 | ROZPOCET
35 | K | 711141559 | Provedení izolace proti zemní vlhkosti pásy přitavením vodorovné NAIP | m2 | 22.174 |  | 0 |  |  |  | základní |  | 0 | 0.0004 | 0.0088696 | 0 | 0 | 16 | K | 2 |  |  |  | ROZPOCET | 0 | 0 | 0 | 0 | 0 | 1 | 0 | 16 | 1005862609
| VV |  | "na podkladní mazaninu" | [15 empty] | VV | 2 | 1 | True | 0 | ROZPOCET
| VV |  | 18,27+"vytažení"(6,3+2,9+0,56)*2*0,2 |  | 22.174 | [13 empty] | VV | 2 | 2 | True | 1 | ROZPOCET
36 | M | 628331595R | SBS modifikovaný asfaltovaný pás vyztužený skelnou tkaninou s protiradonovými účinky | m2 | 25.5 |  | 0 |  |  |  | základní |  | 0 | 0.0045 | 0.11475 | 0 | 0 | 32 | M | 2 |  |  |  | ROZPOCET | 0 | 0 | 0 | 0 | 0 | 1 | 0 | 16 | 1521589082
| VV |  | 22,174*1,15 'Přepočtené koeficientem množství |  | 25.5 | [13 empty] | VV | 2 | 2 | False | 1 | ROZPOCET
37 | K | 711212000R | Penetrace podkladu pod hydroizolační nátěr nebo stěrku | m2 | 55.027 |  | 0 |  |  |  | základní |  | 0 | 0.00021 | 0.011556 | 0 | 0 | 16 | K | 2 |  |  |  | ROZPOCET | 0 | 0 | 0 | 0 | 0 | 1 | 0 | 16 | -1843837542
| VV |  | "podlaha"18,27 |  | 18.27 | [13 empty] | VV | 2 | 2 | True | 0 | ROZPOCET
| VV |  | " vytažení betonový sokl v podlaze"2,9*2*0,1 |  | 0.58 | [13 empty] | VV | 2 | 2 | True | 0 | ROZPOCET
| VV |  | "na stěny"(6,3*2+2,9)*2,25-"okno"1,28*(2,25-2,03)+"ostění"0,5*2*(2,25-2,03) |  | 34.813 | [13 empty] | VV | 2 | 2 | True | 0 | ROZPOCET
| VV |  | "vytažení na stěny"((2,9+0,56*2)-0,8)*0,2 |  | 0.644 | [13 empty] | VV | 2 | 2 | True | 0 | ROZPOCET
| VV |  | "ostění nik"(0,3*4)*0,1*6 |  | 0.72 | [13 empty] | VV | 2 | 2 | True | 0 | ROZPOCET
| VV |  | Součet |  | 55.027 | [13 empty] | VV | 2 | 4 | True | 1 | ROZPOCET
38 | K | 711212002R | Hydroizolační povlak - nátěr nebo stěrka tl.2 mm | m2 | 55.027 |  | 0 |  |  |  | základní |  | 0 | 0.0034 | 0.18709 | 0 | 0 | 16 | K | 2 |  |  |  | ROZPOCET | 0 | 0 | 0 | 0 | 0 | 1 | 0 | 16 | -173942070
| VV |  | "jako penetrace"55,027 |  | 55.027 | [13 empty] | VV | 2 | 2 | True | 1 | ROZPOCET
39 | K | 711212601R | Těsnicí pás do spoje podlaha - stěna | m | 35.66 |  | 0 |  |  |  | základní |  | 0 | 0.00032 | 0.011411 | 0 | 0 | 16 | K | 2 |  |  |  | ROZPOCET | 0 | 0 | 0 | 0 | 0 | 1 | 0 | 16 | 757837405
| VV |  | (6,3+2,9+0,56)*2-0,8 |  | 18.72 | [13 empty] | VV | 2 | 2 | True | 0 | ROZPOCET
| VV |  | "bet.sokl"2,9*4+0,1*4 |  | 12 | [13 empty] | VV | 2 | 2 | True | 0 | ROZPOCET
| VV |  | "stěny"2,25*2+"ostění okna"(2,25-2,03)*2 |  | 4.94 | [13 empty] | VV | 2 | 2 | True | 0 | ROZPOCET
| VV |  | Součet |  | 35.66 | [13 empty] | VV | 2 | 4 | True | 1 | ROZPOCET
40 | K | 711212602R | Těsnicí roh vnější, vnitřní do spoje podlaha-stěna | kus | 10 |  | 0 |  |  |  | základní |  | 0 | 0.00043 | 0.0043 | 0 | 0 | 16 | K | 2 |  |  |  | ROZPOCET | 0 | 0 | 0 | 0 | 0 | 1 | 0 | 16 | -1288001401
| VV |  | "podlaha"6 |  | 6 | [13 empty] | VV | 2 | 2 | True | 0 | ROZPOCET
| VV |  | "bet.sokl"4 |  | 4 | [13 empty] | VV | 2 | 2 | True | 0 | ROZPOCET
| VV |  | Součet |  | 10 | [13 empty] | VV | 2 | 4 | True | 1 | ROZPOCET
41 | K | 998711201 | Přesun hmot procentní pro izolace proti vodě, vlhkosti a plynům v objektech v do 6 m | % |  |  | 0 | CS ÚRS 2017 01 |  |  | základní |  | 0 | 0 | 0 | 0 | 0 | 16 | K | 2 |  |  |  | ROZPOCET | 0 | 0 | 0 | 0 | 0 | 1 | 0 | 16 | 355327817
| D | 713 | Izolace tepelné |  |  |  | 0 | [5 empty] | 0 |  | 0.071288 |  | 0 | 2 | D | 1 |  |  |  | ROZPOCET | [6 empty] | 0
42 | K | 713121111 | Montáž izolace tepelné podlah volně kladenými rohožemi, pásy, dílci, deskami 1 vrstva | m2 | 18.27 |  | 0 | CS ÚRS 2017 01 |  |  | základní |  | 0 | 0 | 0 | 0 | 0 | 16 | K | 2 |  |  |  | ROZPOCET | 0 | 0 | 0 | 0 | 0 | 1 | 0 | 16 | 1641459376
| VV |  | "skladba P1"18,27 |  | 18.27 | [13 empty] | VV | 2 | 2 | True | 1 | ROZPOCET
43 | M | 283759150 | deska z pěnového polystyrenu EPS 150 S 1000 x 500 x 120 mm | m2 | 18.635 |  | 0 | CS ÚRS 2017 01 |  |  | základní |  | 0 | 0.0036 | 0.067086 | 0 | 0 | 32 | M | 2 |  |  |  | ROZPOCET | 0 | 0 | 0 | 0 | 0 | 1 | 0 | 16 | 1426669462
| VV |  | 18,27*1,02 'Přepočtené koeficientem množství |  | 18.635 | [13 empty] | VV | 2 | 2 | False | 1 | ROZPOCET
44 | K | 713191133 | Montáž izolace tepelné podlah, stropů vrchem nebo střech překrytí fólií s přelepeným spojem | m2 | 18.27 |  | 0 | CS ÚRS 2017 01 |  |  | základní |  | 0 | 1e-05 | 0.0001827 | 0 | 0 | 16 | K | 2 |  |  |  | ROZPOCET | 0 | 0 | 0 | 0 | 0 | 1 | 0 | 16 | 1005669097
| VV |  | "skladba P1"18,27 |  | 18.27 | [13 empty] | VV | 2 | 2 | True | 1 | ROZPOCET
45 | M | 283233140 | fólie PE FOLDEX PS, tl. 0,2 mm, 2 x 50 m, 100 m2/role | m2 | 20.097 |  | 0 | CS ÚRS 2017 01 |  |  | základní |  | 0 | 0.0002 | 0.0040194 | 0 | 0 | 32 | M | 2 |  |  |  | ROZPOCET | 0 | 0 | 0 | 0 | 0 | 1 | 0 | 16 | -1741756354
| VV |  | 18,27*1,1 'Přepočtené koeficientem množství |  | 20.097 | [13 empty] | VV | 2 | 2 | False | 1 | ROZPOCET
46 | K | 998713201 | Přesun hmot procentní pro izolace tepelné v objektech v do 6 m | % |  |  | 0 | CS ÚRS 2017 01 |  |  | základní |  | 0 | 0 | 0 | 0 | 0 | 16 | K | 2 |  |  |  | ROZPOCET | 0 | 0 | 0 | 0 | 0 | 1 | 0 | 16 | -646229175
| D | 720 | Zdravotně technické instalace |  |  |  | 0 | [5 empty] | 0 |  | 0 |  | 0 | 2 | D | 1 |  |  |  | ROZPOCET | [6 empty] | 0
47 | K | 720-1 | Zdravotechnika celkem dle samostatného výkazu | soubor | 1 | 0 | 0 |  |  |  | základní |  | 0 | 0 | 0 | 0 | 0 | 16 | K | 2 |  |  |  | ROZPOCET | 0 | 0 | 0 | 0 | 0 | 1 | 0 | 16 | -719716923
48 | K | 720-2 | Zednické přípomoce (např.sekání drážek, prostupů vč.začištění) | soubor | 1 |  | 0 |  |  |  | základní |  | 0 | 0 | 0 | 0 | 0 | 16 | K | 2 |  |  |  | ROZPOCET | 0 | 0 | 0 | 0 | 0 | 1 | 0 | 16 | -352313436
| D | 725 | Zdravotechnika - zařizovací předměty |  |  |  | 0 | [5 empty] | 0 |  | 0.0121 |  | 0 | 2 | D | 1 |  |  |  | ROZPOCET | [6 empty] | 0
49 | K | 725299101R | Montáž koupelnových doplňků na zeď - zrcadel,háčků apod. | kus | 70 |  | 0 |  |  |  | základní |  | 0 | 3e-05 | 0.0021 | 0 | 0 | 16 | K | 2 |  |  |  | ROZPOCET | 0 | 0 | 0 | 0 | 0 | 1 | 0 | 16 | 977941946
50 | M | 554310920R | Háček nástěnný na oděvy nerez. antivandal provedení na stěnu dle výpisu prvků | soubor | 12 |  | 0 |  |  |  | základní |  | 0 | 0 | 0 | 0 | 0 | 32 | M | 2 |  |  |  | ROZPOCET | 0 | 0 | 0 | 0 | 0 | 1 | 0 | 16 | 867810082
51 | M | 554310841R | nerezové nerozbitné zrcadlo k montáži na stěnu, rozměr 1000 x 600 mm, povrch lesklý dle výpisu prvků | soubor | 2 |  | 0 |  |  |  | základní |  | 0 | 0.005 | 0.01 | 0 | 0 | 32 | M | 2 |  |  |  | ROZPOCET | 0 | 0 | 0 | 0 | 0 | 1 | 0 | 16 | -1320484253
52 | K | 998725201 | Přesun hmot procentní pro zařizovací předměty v objektech v do 6 m | % |  |  | 0 | CS ÚRS 2017 01 |  |  | základní |  | 0 | 0 | 0 | 0 | 0 | 16 | K | 2 |  |  |  | ROZPOCET | 0 | 0 | 0 | 0 | 0 | 1 | 0 | 16 | -1073489222
| D | 735 | Ústřední vytápění - otopná tělesa |  |  |  | 0 | [5 empty] | 0 |  | 0 |  | 0 | 2 | D | 1 |  |  |  | ROZPOCET | [6 empty] | 0
53 | K | 735111812R | Demontáž a zpětná montáž stávajících otopných těles litinových článkových | hod | 5 |  | 0 |  |  |  | základní |  | 0 | 0 | 0 | 0 | 0 | 16 | K | 2 |  |  |  | ROZPOCET | 0 | 0 | 0 | 0 | 0 | 1 | 0 | 16 | -1686287626
54 | K | 735117101R | Nový nátěr stávajících litin. radiátorů Z +1x + 1x email, vč.odstranění starých nátěrů,odrezivění | kus | 1 |  | 0 |  |  |  | základní |  | 0 | 0 | 0 | 0 | 0 | 16 | K | 2 |  |  |  | ROZPOCET | 0 | 0 | 0 | 0 | 0 | 1 | 0 | 16 | -139611572
55 | K | 735494815R | Vypouštění a napouštění, topná zkouška a regulace systému | hod | 10 |  | 0 | CS ÚRS 2016 01 |  |  | základní |  | 0 | 0 | 0 | 0 | 0 | 16 | K | 2 |  |  |  | ROZPOCET | 0 | 0 | 0 | 0 | 0 | 1 | 0 | 16 | 1442715205
| D | 767 | Konstrukce zámečnické |  |  |  | 0 | [5 empty] | 0 |  | 0 |  | 0 | 2 | D | 1 |  |  |  | ROZPOCET | [6 empty] | 0
56 | K | 7676-D1 | Úprava stávajících ocelových dveří osazení ventilační mřížky z ocel.drátu místo tzv."bufetu"- oprava nátěrů (obroušení,odmaštění s případným odrezivěním a nový nátěr Z+1x +1x email - kompletní provedení dle PD | kus | 1 |  | 0 | CS ÚRS 2017 01 |  |  | základní |  | 0 | 0 | 0 | 0 | 0 | 16 | K | 2 |  |  |  | ROZPOCET | 0 | 0 | 0 | 0 | 0 | 1 | 0 | 16 | -133299887
57 | K | 998767201 | Přesun hmot procentní pro zámečnické konstrukce v objektech v do 6 m | % |  |  | 0 | CS ÚRS 2017 01 |  |  | základní |  | 0 | 0 | 0 | 0 | 0 | 16 | K | 2 |  |  |  | ROZPOCET | 0 | 0 | 0 | 0 | 0 | 1 | 0 | 16 | 1777751475
| D | 771 | Podlahy z dlaždic |  |  |  | 0 | [5 empty] | 0 |  | 0.48411 |  | 0 | 2 | D | 1 |  |  |  | ROZPOCET | [6 empty] | 0
58 | K | 771474113 | Montáž soklíků z dlaždic keramických rovných flexibilní lepidlo v do 120 mm | m | 8.7 |  | 0 | CS ÚRS 2017 01 |  |  | základní |  | 0 | 0.00062 | 0.005394 | 0 | 0 | 16 | K | 2 |  |  |  | ROZPOCET | 0 | 0 | 0 | 0 | 0 | 1 | 0 | 16 | 965275832
| VV |  | "obložení soklu"2,9*3 |  | 8.7 | [13 empty] | VV | 2 | 2 | True | 1 | ROZPOCET
59 | M | 597614345R | dlaždice keramické slinuté neglazované mrazuvzdorné R10/B 19,8 x 19,8 x 0,9 cm odstín dle PD | m2 | 0.957 |  | 0 | CS ÚRS 2017 01 |  |  | základní |  | 0 | 0.0192 | 0.018374 | 0 | 0 | 32 | M | 2 |  |  |  | ROZPOCET | 0 | 0 | 0 | 0 | 0 | 1 | 0 | 16 | 1748807683
| VV |  | 8,70*0,1 |  | 0.87 | [13 empty] | VV | 2 | 2 | True | 1 | ROZPOCET
| VV |  | 0,87*1,1 'Přepočtené koeficientem množství |  | 0.957 | [13 empty] | VV | 2 | 2 | False | 1 | ROZPOCET
60 | K | 771479001R | Řezání dlaždic keramických pro soklíky | m | 8.7 |  | 0 |  |  |  | základní |  | 0 | 0 | 0 | 0 | 0 | 16 | K | 2 |  |  |  | ROZPOCET | 0 | 0 | 0 | 0 | 0 | 1 | 0 | 16 | 220855001
| VV |  | "jako sokl"8,7 |  | 8.7 | [13 empty] | VV | 2 | 2 | True | 1 | ROZPOCET
61 | K | 771574131 | Montáž podlah keramických režných protiskluzných lepených flexibilním lepidlem do 50 ks/m2 | m2 | 18.27 |  | 0 | CS ÚRS 2017 01 |  |  | základní |  | 0 | 0.00392 | 0.071618 | 0 | 0 | 16 | K | 2 |  |  |  | ROZPOCET | 0 | 0 | 0 | 0 | 0 | 1 | 0 | 16 | 1641330347
62 | M | 597614345R | dlaždice keramické slinuté neglazované mrazuvzdorné R10/B 19,8 x 19,8 x 0,9 cm odstín dle PD | m2 | 20.097 |  | 0 | CS ÚRS 2017 01 |  |  | základní |  | 0 | 0.0192 | 0.38586 | 0 | 0 | 32 | M | 2 |  |  |  | ROZPOCET | 0 | 0 | 0 | 0 | 0 | 1 | 0 | 16 | 1032430450
| VV |  | 18,27*1,1 'Přepočtené koeficientem množství |  | 20.097 | [13 empty] | VV | 2 | 2 | False | 1 | ROZPOCET
63 | K | 771578011R | Spára podlaha - stěna, silikonem | m | 12.2 |  | 0 | CS ÚRS 2017 01 |  |  | základní |  | 0 | 3e-05 | 0.000366 | 0 | 0 | 16 | K | 2 |  |  |  | ROZPOCET | 0 | 0 | 0 | 0 | 0 | 1 | 0 | 16 | 645591167
| VV |  | (2,9+3,2)*2 |  | 12.2 | [13 empty] | VV | 2 | 2 | True | 1 | ROZPOCET
64 | K | 771579198R | Příplatek za spárování hmotou se zvýšenou odolností proti bakteriím a plísním - plošně | m2 | 18.27 |  | 0 | CS ÚRS 2017 01 |  |  | základní |  | 0 | 0 | 0 | 0 | 0 | 16 | K | 2 |  |  |  | ROZPOCET | 0 | 0 | 0 | 0 | 0 | 1 | 0 | 16 | -858992038
65 | K | 771591174R | Montáž a dodávka nerezového profilu pro hrany soklu | m | 5.8 |  | 0 |  |  |  | základní |  | 0 | 0.00043 | 0.002494 | 0 | 0 | 16 | K | 2 |  |  |  | ROZPOCET | 0 | 0 | 0 | 0 | 0 | 1 | 0 | 16 | 154709107
| VV |  | 2,9*2 |  | 5.8 | [13 empty] | VV | 2 | 2 | True | 1 | ROZPOCET
66 | K | 998771201 | Přesun hmot procentní pro podlahy z dlaždic v objektech v do 6 m | % |  |  | 0 | CS ÚRS 2017 01 |  |  | základní |  | 0 | 0 | 0 | 0 | 0 | 16 | K | 2 |  |  |  | ROZPOCET | 0 | 0 | 0 | 0 | 0 | 1 | 0 | 16 | 290726719
| D | 781 | Dokončovací práce - obklady |  |  |  | 0 | [5 empty] | 0 |  | 1.0096 |  | 0 | 2 | D | 1 |  |  |  | ROZPOCET | [6 empty] | 0
67 | K | 781474117 | Montáž obkladů vnitřních keramických hladkých do 45 ks/m2 lepených flexibilním lepidlem | m2 | 43.802 |  | 0 | CS ÚRS 2017 01 |  |  | základní |  | 0 | 0.0032 | 0.14017 | 0 | 0 | 16 | K | 2 |  |  |  | ROZPOCET | 0 | 0 | 0 | 0 | 0 | 1 | 0 | 16 | 1301540478
| VV |  | (6,3+2,9)*2*2,25 |  | 41.4 | [13 empty] | VV | 2 | 2 | True | 0 | ROZPOCET
| VV |  | -"okno"1,28*(2,25-2,03) |  | -0.282 | [13 empty] | VV | 2 | 2 | True | 0 | ROZPOCET
| VV |  | "ostění"(2,25-2,03)*0,5*2 |  | 0.22 | [13 empty] | VV | 2 | 2 | True | 0 | ROZPOCET
| VV |  | "parapet"1,28*0,5 |  | 0.64 | [13 empty] | VV | 2 | 2 | True | 0 | ROZPOCET
| VV |  | -"dveře"0,8*2,05 |  | -1.64 | [13 empty] | VV | 2 | 2 | True | 0 | ROZPOCET
| VV |  | "ostění"(2,05*2+0,8)*0,56 |  | 2.744 | [13 empty] | VV | 2 | 2 | True | 0 | ROZPOCET
| VV |  | "ostění nik"(0,3*4)*0,1*6 |  | 0.72 | [13 empty] | VV | 2 | 2 | True | 0 | ROZPOCET
| VV |  | Součet |  | 43.802 | [13 empty] | VV | 2 | 4 | True | 1 | ROZPOCET
68 | M | 59781345R | obkládačky keramické- bílé 15x15 cm lesklé | m2 | 45.093 |  | 0 |  |  |  | základní |  | 0 | 0.0105 | 0.47348 | 0 | 0 | 32 | M | 2 |  |  |  | ROZPOCET | 0 | 0 | 0 | 0 | 0 | 1 | 0 | 16 | 228839697
| VV |  | "celková plocha"43,802 |  | 43.802 | [13 empty] | VV | 2 | 2 | True | 0 | ROZPOCET
| VV |  | -"barevná"2,808 |  | -2.808 | [13 empty] | VV | 2 | 2 | True | 0 | ROZPOCET
| VV |  | Součet |  | 40.994 | [13 empty] | VV | 2 | 4 | True | 1 | ROZPOCET
| VV |  | 40,994*1,1 'Přepočtené koeficientem množství |  | 45.093 | [13 empty] | VV | 2 | 2 | False | 1 | ROZPOCET
69 | M | 597813544R | obkládačky keramické- tm.modrá 15x15 cm lesklé | m2 | 3.089 |  | 0 |  |  |  | základní |  | 0 | 0.0105 | 0.032435 | 0 | 0 | 32 | M | 2 |  |  |  | ROZPOCET | 0 | 0 | 0 | 0 | 0 | 1 | 0 | 16 | -1050220563
| VV |  | ((2,9+6,3)*2-0,8+0,56*2)*0,15 |  | 2.808 | [13 empty] | VV | 2 | 2 | True | 1 | ROZPOCET
| VV |  | 2,808*1,1 'Přepočtené koeficientem množství |  | 3.089 | [13 empty] | VV | 2 | 2 | False | 1 | ROZPOCET
70 | K | 781479194 | Příplatek k montáži obkladů vnitřních keramických hladkých za nerovný povrch | m2 | 43.802 |  | 0 | CS ÚRS 2017 01 |  |  | základní |  | 0 | 0.008 | 0.35042 | 0 | 0 | 16 | K | 2 |  |  |  | ROZPOCET | 0 | 0 | 0 | 0 | 0 | 1 | 0 | 16 | 353854505
| VV |  | (6,3+2,9)*2*2,25 |  | 41.4 | [13 empty] | VV | 2 | 2 | True | 0 | ROZPOCET
| VV |  | -"okno"1,28*(2,25-2,03) |  | -0.282 | [13 empty] | VV | 2 | 2 | True | 0 | ROZPOCET
| VV |  | "ostění"(2,25-2,03)*0,5*2 |  | 0.22 | [13 empty] | VV | 2 | 2 | True | 0 | ROZPOCET
| VV |  | "parapet"1,28*0,5 |  | 0.64 | [13 empty] | VV | 2 | 2 | True | 0 | ROZPOCET
| VV |  | -"dveře"0,8*2,05 |  | -1.64 | [13 empty] | VV | 2 | 2 | True | 0 | ROZPOCET
| VV |  | "ostění"(2,05*2+0,8)*0,56 |  | 2.744 | [13 empty] | VV | 2 | 2 | True | 0 | ROZPOCET
| VV |  | "ostění nik"(0,3*4)*0,1*6 |  | 0.72 | [13 empty] | VV | 2 | 2 | True | 0 | ROZPOCET
| VV |  | Součet |  | 43.802 | [13 empty] | VV | 2 | 4 | True | 1 | ROZPOCET
71 | K | 781479198R | Příplatek za spárování hmotou se zvýšenou odolností proti bakteriím a plísním - plošně | m2 | 43.802 |  | 0 | CS ÚRS 2017 01 |  |  | základní |  | 0 | 0 | 0 | 0 | 0 | 16 | K | 2 |  |  |  | ROZPOCET | 0 | 0 | 0 | 0 | 0 | 1 | 0 | 16 | -845118413
| VV |  | "jako obklad"43,802 |  | 43.802 | [13 empty] | VV | 2 | 2 | True | 1 | ROZPOCET
72 | K | 781494111 | Plastové profily rohové lepené flexibilním lepidlem | m | 13.82 |  | 0 | CS ÚRS 2017 01 |  |  | základní |  | 0 | 0.00031 | 0.0042842 | 0 | 0 | 16 | K | 2 |  |  |  | ROZPOCET | 0 | 0 | 0 | 0 | 0 | 1 | 0 | 16 | 60466160
| VV |  | "dveře"(2,05*2+0,8) |  | 4.9 | [13 empty] | VV | 2 | 2 | True | 0 | ROZPOCET
| VV |  | "parapet okno"1,28 |  | 1.28 | [13 empty] | VV | 2 | 2 | True | 0 | ROZPOCET
| VV |  | "ostění okno"(2,25-2,03)*2 |  | 0.44 | [13 empty] | VV | 2 | 2 | True | 0 | ROZPOCET
| VV |  | "niky"(0,3*4)*6 |  | 7.2 | [13 empty] | VV | 2 | 2 | True | 0 | ROZPOCET
| VV |  | Součet |  | 13.82 | [13 empty] | VV | 2 | 4 | True | 1 | ROZPOCET
73 | K | 781494511 | Plastové profily ukončovací lepené flexibilním lepidlem | m | 18.12 |  | 0 | CS ÚRS 2017 01 |  |  | základní |  | 0 | 0.00026 | 0.0047112 | 0 | 0 | 16 | K | 2 |  |  |  | ROZPOCET | 0 | 0 | 0 | 0 | 0 | 1 | 0 | 16 | -1133046855
| VV |  | (6,3+2,9)*2-"okno"1,28 |  | 17.12 | [13 empty] | VV | 2 | 2 | True | 0 | ROZPOCET
| VV |  | "ostění okno"0,5*2 |  | 1 | [13 empty] | VV | 2 | 2 | True | 0 | ROZPOCET
| VV |  | Součet |  | 18.12 | [13 empty] | VV | 2 | 4 | True | 1 | ROZPOCET
74 | K | 781495111 | Penetrace podkladu vnitřních obkladů | m2 | 13.83 |  | 0 | CS ÚRS 2017 01 |  |  | základní |  | 0 | 0.0003 | 0.004149 | 0 | 0 | 16 | K | 2 |  |  |  | ROZPOCET | 0 | 0 | 0 | 0 | 0 | 1 | 0 | 16 | 1397978678
| VV |  | "v místě nátěru" | [15 empty] | VV | 2 | 1 | True | 0 | ROZPOCET
| VV |  | (3*2+2,9-0,8+0,56*2)*1,5 |  | 13.83 | [13 empty] | VV | 2 | 2 | True | 1 | ROZPOCET
75 | K | 998781201 | Přesun hmot procentní pro obklady keramické v objektech v do 6 m | % |  |  | 0 | CS ÚRS 2017 01 |  |  | základní |  | 0 | 0 | 0 | 0 | 0 | 16 | K | 2 |  |  |  | ROZPOCET | 0 | 0 | 0 | 0 | 0 | 1 | 0 | 16 | 14110397
| D | 784 | Dokončovací práce - malby a tapety |  |  |  | 0 | [5 empty] | 0 |  | 0.10687 |  | 0.026561 | 2 | D | 1 |  |  |  | ROZPOCET | [6 empty] | 0
76 | K | 784121001 | Oškrabání malby v mísnostech výšky do 3,80 m | m2 | 85.68 |  | 0 | CS ÚRS 2017 01 |  |  | základní |  | 0 | 0.001 | 0.08568 | 0.00031 | 0.026561 | 16 | K | 2 |  |  |  | ROZPOCET | 0 | 0 | 0 | 0 | 0 | 1 | 0 | 16 | -935997832
| VV |  | "stěny" | [15 empty] | VV | 2 | 1 | True | 0 | ROZPOCET
| VV |  | 6,3*2*3,38 |  | 42.588 | [13 empty] | VV | 2 | 2 | True | 0 | ROZPOCET
| VV |  | 2,9*(3,72+3,38)/2*2 |  | 20.59 | [13 empty] | VV | 2 | 2 | True | 0 | ROZPOCET
| VV |  | -"dveře"0,8*2,05 |  | -1.64 | [13 empty] | VV | 2 | 2 | True | 0 | ROZPOCET
| VV |  | "ostění"(2,05*2+0,8)*0,56 |  | 2.744 | [13 empty] | VV | 2 | 2 | True | 0 | ROZPOCET
| VV |  | -"okno"1,28*1,22 |  | -1.562 | [13 empty] | VV | 2 | 2 | True | 0 | ROZPOCET
| VV |  | "ostění"(1,28+1,22*2)*0,5 |  | 1.86 | [13 empty] | VV | 2 | 2 | True | 0 | ROZPOCET
| VV |  | "strop" | [15 empty] | VV | 2 | 1 | True | 0 | ROZPOCET
| VV |  | 21,1 |  | 21.1 | [13 empty] | VV | 2 | 2 | True | 0 | ROZPOCET
| VV |  | Součet |  | 85.68 | [13 empty] | VV | 2 | 4 | True | 1 | ROZPOCET
77 | K | 784121011 | Rozmývání podkladu po oškrabání malby v místnostech výšky do 3,80 m | m2 | 85.68 |  | 0 | CS ÚRS 2017 01 |  |  | základní |  | 0 | 0 | 0 | 0 | 0 | 16 | K | 2 |  |  |  | ROZPOCET | 0 | 0 | 0 | 0 | 0 | 1 | 0 | 16 | -1330618286
| VV |  | "jako oškrábání"85,680 |  | 85.68 | [13 empty] | VV | 2 | 2 | True | 1 | ROZPOCET
78 | K | 784181121 | Hloubková jednonásobná penetrace podkladu v místnostech výšky do 3,80 m | m2 | 43.238 |  | 0 | CS ÚRS 2017 01 |  |  | základní |  | 0 | 0.0002 | 0.0086476 | 0 | 0 | 16 | K | 2 |  |  |  | ROZPOCET | 0 | 0 | 0 | 0 | 0 | 1 | 0 | 16 | 1516391378
| VV |  | "stěny" | [15 empty] | VV | 2 | 1 | True | 0 | ROZPOCET
| VV |  | "nad obklad"6,3*2*(3,38-2,25) |  | 14.238 | [13 empty] | VV | 2 | 2 | True | 0 | ROZPOCET
| VV |  | 2,9*(3,72+3,38)/2*2-"obklad"2,9*2,25*2 |  | 7.54 | [13 empty] | VV | 2 | 2 | True | 0 | ROZPOCET
| VV |  | -"okno"1,28*1 |  | -1.28 | [13 empty] | VV | 2 | 2 | True | 0 | ROZPOCET
| VV |  | "ostění"(1,28+1*2)*0,5 |  | 1.64 | [13 empty] | VV | 2 | 2 | True | 0 | ROZPOCET
| VV |  | "strop" | [15 empty] | VV | 2 | 1 | True | 0 | ROZPOCET
| VV |  | 21,1 |  | 21.1 | [13 empty] | VV | 2 | 2 | True | 0 | ROZPOCET
| VV |  | Součet |  | 43.238 | [13 empty] | VV | 2 | 4 | True | 1 | ROZPOCET
79 | K | 784211111 | Dvojnásobné bílé malby ze směsí za mokra velmi dobře otěruvzdorných v místnostech výšky do 3,80 m | m2 | 43.238 |  | 0 | CS ÚRS 2017 01 |  |  | základní |  | 0 | 0.00029 | 0.012539 | 0 | 0 | 16 | K | 2 |  |  |  | ROZPOCET | 0 | 0 | 0 | 0 | 0 | 1 | 0 | 16 | 1664695838
| VV |  | "jako penetrace"43,238 |  | 43.238 | [13 empty] | VV | 2 | 2 | True | 1 | ROZPOCET
| D | M | Práce a dodávky M |  |  |  | 0 | [5 empty] | 0 |  | 0 |  | 0 | 3 | D | 0 |  |  |  | ROZPOCET | [6 empty] | 0
| D | 21-M | Elektromontáže |  |  |  | 0 | [5 empty] | 0 |  | 0 |  | 0 | 3 | D | 1 |  |  |  | ROZPOCET | [6 empty] | 0
80 | K | 210-1 | Elektroinstalace silnoproud celkem dle samostatného výkazu | soubor | 1 | 0 | 0 |  |  |  | základní |  | 0 | 0 | 0 | 0 | 0 | 64 | K | 2 |  |  |  | ROZPOCET | 0 | 0 | 0 | 0 | 0 | 1 | 0 | 64 | 296064111
81 | K | 210-2 | Demontáž stávající elektroinstlalace vč.likvidace | soubor | 1 |  | 0 |  |  |  | základní |  | 0 | 0 | 0 | 0 | 0 | 64 | K | 2 |  |  |  | ROZPOCET | 0 | 0 | 0 | 0 | 0 | 1 | 0 | 64 | 961659393

## ZTI
NÁVOD: |  | VYPLNIT POLÍČKA S ČERVENÝM TEXTEM - TEXT PAK PŘEVÉST NA ČERNÝ
ROZTÁHNOU SOUČTOVÉ VZORCE JEDNOTLIVÝCH ČÁSTÍ NA VŠECHNY ŘÁDKY
STAVEBNÍ ÚPRAVY V BUDOVĚ č.10
POLOŽKOVÝ ROZPOČET
investor: |  | VĚZEŇSKÁ SLUŽBA ČR, SOUDNÍ 1672/1a, PRAHA 4
projektant části: |  | ING. ZDENĚK SADÍLEK, KRÁTKÁ 460, 252 62 HOROMĚŘICE
název části: |  | D.1.4.1 ZDRAVOTNĚ TECHNICKÉ INSTALACE
Nedílnou součástí rozpočtu jsou technické listy materiálových standardů.
[5 empty] | Celková cena: |  |  |  | 0
Pokyny pro vyplnění výkazu dodavateli: V tabulce prosíme o vyplnění jednotkových cen za dodávku a montáž ve žlutých sloupcích v případě uvádění cen jako dodávku a montáž bez rozdělení vyplňte pouze jeden sloupec.
číslo/ ozn. | číslo tech.listu | Popis, rozměry, specifikace, typ | měrná jednotka | množství | dodávka/ jednotku (Kč) | Celkem dodávka (Kč) | montáž/ jednotku (Kč) | Celkem montáž (Kč) | M+D/ jednotku (Kč) | Celkem (Kč) | Celkem část
01 |  | ZEMNÍ PRÁCE | [8 empty] | 0
01.01 | 01/01 | Vykopávka v uzavřených prostorách | m3 | 5.3 | 0 | 0 |  | 0 | 0 | 0
01.02 | 01/02 | Lože pod potrubí v uzavřených prostorách z kameniva drobného | m3 | 0.95 | 0 | 0 |  | 0 | 0 | 0
01.03 | 01/03 | Obsyp potrubí v uzavřených prostorách z kameniva drobného | m3 | 2.75 | 0 | 0 |  | 0 | 0 | 0
01.04 | 01/04 | Zásyp sypaninou v uzavřených prostorách | m3 | 1.6 | 0 | 0 |  | 0 | 0 | 0
01.05 | 01/04 | Zásyp sypaninou v uzavřených prostorách, příplatek za prohození výkopku | m3 | 1.6 | 0 | 0 |  | 0 | 0 | 0
01.06 | 01/05 | Nakládání přebytku výkopku - ručně | m3 | 3.7 | 0 | 0 |  | 0 | 0 | 0
01.06 | 01/06 | Vodorovné přemístění výkopku stavebním kolečkem vzdálenost do 50 m | m3 | 3.7 | 0 | 0 |  | 0 | 0 | 0
01.07 | 01/06 | Vodorovné přemístění výkopku po suchu, vzdálenost do 10km | m3 | 3.7 | 0 | 0 |  | 0 | 0 | 0
01.08 | 01/06 | Vodorovné přemístění výkopku po suchu, příplatek za další 1km | m3 | 18.5 | 0 | 0 |  | 0 | 0 | 0
01.09 | 01/06 | Uložení sypaniny na skládku vč.poplatku | m3 | 3.7 | 0 | 0 |  | 0 | 0 | 0
02 |  | VNITŘNÍ KANALIZACE | [8 empty] | 0
02.01 | 02/01 | Kanalizační potrubí HT DN 50, hrdlové, hladké | m | 4 |  | 0 |  | 0 | 0 | 0
02.02 | 02/01 | Kanalizační potrubí HT DN 75, hrdlové, hladké | m | 3 |  | 0 |  | 0 | 0 | 0
02.03 | 02/02 | Kanalizační potrubí KG DN 110, hrdlové, hladké | m | 17 |  | 0 |  | 0 | 0 | 0
02.04 |  | Vyvedení odpadních výpustek DN 50 | ks | 8 |  | 0 |  | 0 | 0 | 0
02.05 | 02/03 | Vpust podlahová plastová, svislý odpad DN50, zápachová uzávěrka, mřížka nerez | kpl. | 1 |  | 0 |  | 0 | 0 | 0
02.06 | 02/04 | Sprchový žlab dl.3000mm, stavební výška 69mm, 2x odtok DN50, nerezová vtoková mřížka | kpl. | 2 |  | 0 |  | 0 | 0 | 0
02.07 | 02/05 | Ventil přivzdušňovací pro potrubí DN 75, krycí mřížka | kpl. | 1 |  | 0 |  | 0 | 0 | 0
02.08 | 02/06 | Dvířka plastová 150x300mm, barva bílá | ks | 1 |  | 0 |  | 0 | 0 | 0
02.09 |  | Propojení se stávajícím potrubím litina DN125 | ks | 1 |  | 0 |  | 0 | 0 | 0
02.10 |  | Zkouška těsnosti kanalizace vodou do DN 125 | m | 20 |  | 0 |  | 0 | 0 | 0
02.11 |  | Technická prohlídka kanalizace | kpl. | 1 |  | 0 |  | 0 | 0 | 0
02.12 |  | Přesun hmot pro vnitřní kanalizaci, výška objektu do 12m | t | 0.15 |  | 0 |  | 0 | 0 | 0
03 |  | VNITŘNÍ VODOVOD | [8 empty] | 0
03.01 | 03/01 | Trubka polypropylénová 20x2.8, PN 16, vč. montážního materiálu | m | 18 |  | 0 |  | 0 | 0 | 0
03.02 | 03/01 | Trubka polypropylénová 25x3.5, PN 16, vč. montážního materiálu | m | 6 |  | 0 |  | 0 | 0 | 0
03.03 | 03/02 | Trubka polypropylénová 20x3.4, PN 20, vč. montážního materiálu | m | 6 |  | 0 |  | 0 | 0 | 0
03.04 | 03/02 | Trubka polypropylénová 25x4.2, PN 20, vč. montážního materiálu | m | 18 |  | 0 |  | 0 | 0 | 0
03.05 | 03/03 | Tepelná izolace na bázi pěnového polyethylenu, vnitřní průměr izolace 20mm, tl. izolace 5mm | m | 18 |  | 0 |  | 0 | 0 | 0
03.06 | 03/03 | Tepelná izolace na bázi pěnového polyethylenu, vnitřní průměr izolace 22mm, tl. izolace 25mm | m | 6 |  | 0 |  | 0 | 0 | 0
03.07 | 03/03 | Tepelná izolace na bázi pěnového polyethylenu, vnitřní průměr izolace 25mm, tl. izolace 5mm | m | 6 |  | 0 |  | 0 | 0 | 0
03.08 | 03/03 | Tepelná izolace na bázi pěnového polyethylenu, vnitřní průměr izolace 28mm, tl. izolace 30mm | m | 18 |  | 0 |  | 0 | 0 | 0
03.09 |  | Vyvedení a upevnění vodovodních výpustek DN 15 | ks | 24 |  | 0 |  | 0 | 0 | 0
03.10 |  | Nástěnka pro ventil G 1/2" | ks | 6 |  | 0 |  | 0 | 0 | 0
03.11 |  | Nástěnka pro baterii G 1/2" | ks | 18 |  | 0 |  | 0 | 0 | 0
03.12 |  | Propoj se stávajícím potrubím plastovým d20 | ks | 1 |  | 0 |  | 0 | 0 | 0
03.13 |  | Propoj se stávajícím potrubím plastovým d25 | ks | 3 |  | 0 |  | 0 | 0 | 0
03.14 |  | Uzavření nebo otevření vodovodního potrubí při opravách vč. napuštění a vypuštění | ks | 2 |  | 0 |  | 0 | 0 | 0
03.15 |  | Proplach a desinfekce potrubí vodovodního do DN 80 | m | 48 |  | 0 |  | 0 | 0 | 0
03.16 |  | Zkouška tlaková potrubí vodovodního do DN 50 | m | 48 |  | 0 |  | 0 | 0 | 0
03.17 |  | Přesun hmot pro vnitřní vodovod, výška objektu do 12m | t | 0.1 |  | 0 |  | 0 | 0 | 0
04 |  | ZAŘIZOVACÍ PŘEDMĚTY | [8 empty] | 0
04.01 | 04/01 | Umývací nerezový žlab dl. 2500mm, odpadový sifon | kpl. | 1 |  | 0 |  | 0 | 0 | 0
04.02 |  | Přesun hmot pro zařizovací předměty, výška objektu do 12m | t | 0.05 |  | 0 |  | 0 | 0 | 0
05 |  | VÝTOKOVÉ BATERIE | [8 empty] | 0
05.01 | 05/01 | Ventil rohový G 1/2", bez připojovací trubičky | ks | 6 |  | 0 |  | 0 | 0 | 0
05.02 | 05/02 | Baterie umyvadlová, stojánková, páková | ks | 3 |  | 0 |  | 0 | 0 | 0
05.03 | 05/03 | Baterie sprchová, nástěnná, páková, rozteč 150mm, sprchová hlavice k instalaci na stěnu | kpl. | 6 |  | 0 |  | 0 | 0 | 0
05.04 |  | Přesun hmot pro zařizovací předměty, výška objektu do 24m | t | 0.1 |  | 0 |  | 0 | 0 | 0

## Elektroinstalace
| AKCE: | Stavební úprava místnosti č.13, 1.PP na umývárnu
Areál VV - Pankrác, Praha 4
| INVESTOR: | Vězeňská služba ČR, Soudní 1672/1a, Praha 4
OBSAH:
| Informativní rozpočet | Elektroinstalace
Pol. | Popis výkonu | Jedn | Obj. | Jedn. cena |  | Celkem | Poznámka
|  |  |  | dodávka | montáž
Krabice,spínače, zásuvky
Montáž a dodávka kompletního přístroje do krabice nebo na povrch, zapojení vodičů, včetně dodávky a montáže krabice a upevňovacích prvků
1 | Spínač na omítku 10A/230V, řaz.1 | ks | 1 |  |  | 0
2 | Spínač na omítku 10A/230V, řaz.5 | ks | 1 |  |  | 0
3 | Krabice IPx4 100/100 | ks | 3 |  |  | 0
4 | Ekvipotenciální přípojnice MS | ks | 1 |  |  | 0
5 | Svorka na ochr. pospojování ZS16 + pásek | ks | 2 |  |  | 0
6 | Svorka různých velikostí | ks | 28 |  |  | 0
7 | Označení spínačů, zásuvek a krabic čísly obvodů | ks | 7 |  |  | 0
Kabely a ostatní materiál
8 | kabel CYKY 3Ox1,5 mm2 | m | 15 |  |  | 0
9 | kabel CYKY 3Jx1,5 mm2 | m | 45 |  |  | 0
10 | kabel CYKY 5Jx1,5 mm2 | m | 8 |  |  | 0
11 | Vodič CY 1x4 zel./žl. | m | 15 |  |  | 0
12 | Lišta kabelová vkládací PVC bílá 40/20 | m | 6 |  |  | 0
13 | Pomocný spojovací a úchytný materiál | sada | 1 |  |  | 0
| Svítidla | [5 empty] | vč. poplatků ecolamp
14 | Přisazené,IP65, lineární LED 61W | ks | 2 |  |  | 0 | parametry dle výpočtu
15 | Přisazené,IP44, kruhové LED 27W | ks | 2 |  |  | 0
16 | Svítidlo nouzové, LED 1W, 1hod., IP65 | ks | 1 |  |  | 0
Ostatní dodávky
17 | DECOR 300 CRZ, axiální ventilátor IP44, 29W, 230V, zpětná klapka, doběh | ks | 1 |  |  | 0
18 | Potrubí VZT ø150/800mm, plastová větrací mřížka ø150 + okapnička + síťka | kpl | 1 |  |  | 0 | vč. spoj. materiálu
19 | Hydrostat na omítku, min IP44, 12A/AC1, 230V | ks | 1 |  |  | 0
Příslušenství
20 | REVIZE + HZS:
21 | Komplexní zkoušky | hod | 2 |  |  | 0
22 | Výchozí revize | kpl | 1 |  |  | 0
23 | Dokumentace skutečného provedení | kpl | 1 |  |  | 0 | dle rozsahu změn
24 | Koordinace s ostatními profesemi | hod | 2 |  |  | 0
25 | Zaměření stáv. instalace | hod | 2 |  |  | 0 | v rozsahu dle TZ
26 | Stavební přípomoce - drážky a průrazy | kpl | 1 |  |  | 0
| CELKEM bez DPH |  |  |  |  | 0

## VRN - Vedlejší rozpočtové...
| List obsahuje: |  | 1) Krycí list soupisu | 2) Rekapitulace |  |  | 3) Soupis prací | Zpět na list: | Rekapitulace stavby
[9 empty] | >> skryté sloupce << | [9 empty] | {9418e719-93e9-4d9b-98be-37bcfdfb5a0c}
2
| KRYCÍ LIST SOUPISU | [8 empty] | v --- níže se nacházejí doplnkové a pomocné údaje k sestavám --- v | [8 empty] | False
Stavba:
Stavební úprava místnosti č.13, 1.PP na umývárnu
Objekt:
VRN - Vedlejší rozpočtové náklady
| KSO: |  | 80163 |  |  | CC-CZ:
| Místo: |  | Areál vazební věznice Praha 4- Pankrác |  |  | Datum: | 6. 12. 2017
| Zadavatel: |  |  |  |  | IČ:
|  | Vězeňská služba ČR, Soudní 1672/1a,Praha 4 |  |  |  | DIČ:
| Uchazeč: |  |  |  |  | IČ:
DIČ:
| Projektant: |  |  |  |  | IČ:
|  | INPROSAN s.r.o.,nám. Před Bateriemi 1059/7,Praha 6 |  |  |  | DIČ:
Poznámka:
| Cena bez DPH | [5 empty] | 0
|  |  | Základ daně |  |  | Sazba daně | Výše daně
| DPH | základní | 0 |  |  | 21% | 0
|  | snížená | 0 |  |  | 15% | 0
|  | zákl. přenesená | 0 |  |  | 21% | 0
|  | sníž. přenesená | 0 |  |  | 15% | 0
|  | nulová | 0 |  |  | 0% | 0
| Cena s DPH |  |  | v | CZK |  | 0
REKAPITULACE ČLENĚNÍ SOUPISU PRACÍ
Stavba:
Stavební úprava místnosti č.13, 1.PP na umývárnu
Objekt:
VRN - Vedlejší rozpočtové náklady
Místo: |  |  | Areál vazební věznice Praha 4- Pankrác |  |  | Datum: | 6. 12. 2017
Zadavatel: |  |  | Vězeňská služba ČR, Soudní 1672/1a,Praha 4 |  |  | Projektant: | INPROSAN s.r.o.,nám. Před Bateriemi 1059/7,Praha 6
Uchazeč:
Kód dílu - Popis | [6 empty] | Cena celkem [CZK]
Náklady soupisu celkem | [6 empty] | 0 | [12 empty] | -1
| VRN - Vedlejší rozpočtové náklady | [5 empty] | 0
| VRN1 - Průzkumné, geodetické a projektové práce | [5 empty] | 0
| VRN3 - Zařízení staveniště | [5 empty] | 0
| VRN4 - Inženýrská činnost | [5 empty] | 0
| VRN7 - Provozní vlivy | [5 empty] | 0
SOUPIS PRACÍ
Stavba:
Stavební úprava místnosti č.13, 1.PP na umývárnu
Objekt:
VRN - Vedlejší rozpočtové náklady
Místo: |  |  | Areál vazební věznice Praha 4- Pankrác |  |  | Datum: | 6. 12. 2017
Zadavatel: |  |  | Vězeňská služba ČR, Soudní 1672/1a,Praha 4 |  |  | Projektant: | INPROSAN s.r.o.,nám. Před Bateriemi 1059/7,Praha 6
Uchazeč:
PČ | Typ | Kód | Popis | MJ | Množství | J.cena [CZK] | Cena celkem [CZK] | Cenová soustava |  | Poznámka | DPH | J. Nh [h] | Nh celkem [h] | J. hmotnost [t] | Hmotnost celkem [t] | J. suť [t] | Suť Celkem [t]
Náklady soupisu celkem | [6 empty] | 0 | [5 empty] | 0 |  | 0 |  | 0 |  | D | -1 | [7 empty] | 0
| D | VRN | Vedlejší rozpočtové náklady |  |  |  | 0 | [5 empty] | 0 |  | 0 |  | 0 | 5 | D | 0 | ROZPOCET | [6 empty] | 0
| D | VRN1 | Průzkumné, geodetické a projektové práce |  |  |  | 0 | [5 empty] | 0 |  | 0 |  | 0 | 5 | D | 1 | ROZPOCET | [6 empty] | 0
1 | K | 013254000 | Dokumentace skutečného provedení stavby | soubor | 1 |  | 0 | CS ÚRS 2017 01 |  |  | základní |  | 0 | 0 | 0 | 0 | 0 | 1024 | K | 2 | ROZPOCET | 0 | 0 | 0 | 0 | 0 | 1 | 0 | 1024 | 1475865209
| D | VRN3 | Zařízení staveniště |  |  |  | 0 | [5 empty] | 0 |  | 0 |  | 0 | 5 | D | 1 | ROZPOCET | [6 empty] | 0
2 | K | 030001000 | Zařízení a zabezpečení staveniště | soubor | 1 |  | 0 | CS ÚRS 2017 01 |  |  | základní |  | 0 | 0 | 0 | 0 | 0 | 1024 | K | 2 | ROZPOCET | 0 | 0 | 0 | 0 | 0 | 1 | 0 | 1024 | 1855664768
| D | VRN4 | Inženýrská činnost |  |  |  | 0 | [5 empty] | 0 |  | 0 |  | 0 | 5 | D | 1 | ROZPOCET | [6 empty] | 0
3 | K | 045002000 | Kompletační a koordinační činnost | soubor | 1 |  | 0 | CS ÚRS 2017 01 |  |  | základní |  | 0 | 0 | 0 | 0 | 0 | 1024 | K | 2 | ROZPOCET | 0 | 0 | 0 | 0 | 0 | 1 | 0 | 1024 | -1930644855
| D | VRN7 | Provozní vlivy |  |  |  | 0 | [5 empty] | 0 |  | 0 |  | 0 | 5 | D | 1 | ROZPOCET | [6 empty] | 0
4 | K | 071002000 | Provoz investora, třetích osob | soubor | 1 |  | 0 | CS ÚRS 2017 01 |  |  | základní |  | 0 | 0 | 0 | 0 | 0 | 1024 | K | 2 | ROZPOCET | 0 | 0 | 0 | 0 | 0 | 1 | 0 | 1024 | -247064503
5 | K | 073002000 | Ztížený pohyb vozidel | soubor | 1 |  | 0 | CS ÚRS 2017 01 |  |  | základní |  | 0 | 0 | 0 | 0 | 0 | 1024 | K | 2 | ROZPOCET | 0 | 0 | 0 | 0 | 0 | 1 | 0 | 1024 | 388713796

## Pokyny pro vyplnění
Struktura údajů, formát souboru a metodika pro zpracování
Struktura
Soubor je složen ze záložky Rekapitulace stavby a záložek s názvem soupisu prací pro jednotlivé objekty ve formátu XLSX. Každá ze záložek přitom obsahuje
ještě samostatné sestavy vymezené orámovaním a nadpisem sestavy.
Rekapitulace stavby obsahuje sestavu Rekapitulace stavby a Rekapitulace objektů stavby a soupisů prací.
V sestavě Rekapitulace stavby jsou uvedeny informace identifikující předmět veřejné zakázky na stavební práce, KSO, CC-CZ, CZ-CPV, CZ-CPA a rekapitulaci
celkové nabídkové ceny uchazeče.
V sestavě Rekapitulace objektů stavby a soupisů prací je uvedena rekapitulace stavebních objektů, inženýrských objektů, provozních souborů,
vedlejších a ostatních nákladů a ostatních nákladů s rekapitulací nabídkové ceny za jednotlivé soupisy prací. Na základě údaje Typ je možné
identifikovat, zda se jedná o objekt nebo soupis prací pro daný objekt:
|  | STA | Stavební objekt pozemní
|  | ING | Stavební objekt inženýrský
|  | PRO | Provozní soubor
|  | VON | Vedlejší a ostatní náklady
|  | OST | Ostatní
|  | Soupis | Soupis prací pro daný typ objektu
Soupis prací pro jednotlivé objekty obsahuje sestavy Krycí list soupisu, Rekapitulace členění soupisu prací, Soupis prací. Za soupis prací může být považován
i objekt stavby v případě, že neobsahuje podřízenou zakázku.
Krycí list soupisu obsahuje rekapitulaci informací o předmětu veřejné zakázky ze sestavy Rekapitulace stavby, informaci o zařazení objektu do KSO,
CC-CZ, CZ-CPV, CZ-CPA a rekapitulaci celkové nabídkové ceny uchazeče za aktuální soupis prací.
Rekapitulace členění soupisu prací obsahuje rekapitulaci soupisu prací ve všech úrovních členění soupisu tak, jak byla tato členění použita (např.
stavební díly, funkční díly, případně jiné členění) s rekapitulací nabídkové ceny.
Soupis prací obsahuje položky veškerých stavebních nebo montážních prací, dodávek materiálů a služeb nezbytných pro zhotovení stavebního objektu,
inženýrského objektu, provozního souboru, vedlejších a ostatních nákladů.
Pro položky soupisu prací se zobrazují následující informace:
|  | PČ |  | Pořadové číslo položky v aktuálním soupisu
|  | TYP |  | Typ položky: K - konstrukce, M - materiál, PP - plný popis, PSC - poznámka k souboru cen, P - poznámka k položce, VV - výkaz výměr
|  | Kód |  | Kód položky
|  | Popis |  | Zkrácený popis položky
|  | MJ |  | Měrná jednotka položky
|  | Množství |  | Množství v měrné jednotce
|  | J.cena |  | Jednotková cena položky. Zadaní může obsahovat namísto J.ceny sloupce J.materiál a J.montáž, jejichž součet definuje
J.cenu položky.
|  | Cena celkem |  | Celková cena položky daná jako součin množství a j.ceny
|  | Cenová soustava |  | Příslušnost položky do cenové soustavy
Ke každé položce soupisu prací se na samostatných řádcích může zobrazovat:
Plný popis položky
Poznámka k souboru cen a poznámka zadavatele
Výkaz výměr
Pokud je k řádku výkazu výměr evidovaný údaj ve sloupci Kód, jedná se o definovaný odkaz, na který se může odvolávat výkaz výměr z jiné položky.
Metodika pro zpracování
Jednotlivé sestavy jsou v souboru provázány. Editovatelné pole jsou zvýrazněny žlutým podbarvením, ostatní pole neslouží k editaci a nesmí být jakkoliv
modifikovány.
Uchazeč je pro podání nabídky povinen vyplnit žlutě podbarvená pole:
Pole Uchazeč v sestavě Rekapitulace stavby - zde uchazeč vyplní svůj název (název subjektu)
Pole IČ a DIČ v sestavě Rekapitulace stavby - zde uchazeč vyplní svoje IČ a DIČ
Datum v sestavě Rekapitulace stavby - zde uchazeč vyplní datum vytvoření nabídky
J.cena = jednotková cena v sestavě Soupis prací o maximálním počtu desetinných míst uvedených v poli
- pokud sestavy soupisů prací obsahují pole J.cena, musí být všechna tato pole vyplněna nenulovými kladnými číslicemi
Poznámka - nepovinný údaj pro položku soupisu
V případě, že sestavy soupisů prací neobsahují pole J.cena, potom ve všech soupisech prací obsahují pole:
- J.materiál - jednotková cena materiálu
- J.montáž - jednotková cena montáže
Uchazeč je v tomto případě povinen vyplnit všechna pole J.materiál a pole J.montáž nenulovými kladnými číslicemi. V případech, kdy položka
neobsahuje žádný materiál je přípustné, aby pole J.materiál bylo vyplněno nulou. V případech, kdy položka neobsahuje žádnou montáž je přípustné,
aby pole J.montáž bylo vyplněno nulou. Není však přípustné, aby obě pole - J.materiál, J.Montáž byly u jedné položky vyplněny nulou.
Rekapitulace stavby
Název |  |  | Povinný |  | Popis | Typ | Max. počet
atributu |  |  | (A/N) |  |  |  | znaků
Kód |  |  | A |  | Kód stavby | String | 20
Stavba |  |  | A |  | Název stavby | String | 120
Místo |  |  | N |  | Místo stavby | String | 50
Datum |  |  | A |  | Datum vykonaného exportu | Date
KSO |  |  | N |  | Klasifikace stavebního objektu | String | 15
CC-CZ |  |  | N |  | Klasifikace stavbeních děl | String | 15
CZ-CPV |  |  | N |  | Společný slovník pro veřejné zakázky | String | 20
CZ-CPA |  |  | N |  | Klasifikace produkce podle činností | String | 20
Zadavatel |  |  | N |  | Zadavatel zadaní | String | 50
IČ |  |  | N |  | IČ zadavatele zadaní | String | 20
DIČ |  |  | N |  | DIČ zadavatele zadaní | String | 20
Uchazeč |  |  | N |  | Uchazeč veřejné zakázky | String | 50
Projektant |  |  | N |  | Projektant | String | 50
Poznámka |  |  | N |  | Poznámka k zadání | String | 255
Sazba DPH |  |  | A |  | Rekapitulace sazeb DPH u položek soupisů | eGSazbaDph
Základna DPH |  |  | A |  | Základna DPH určena součtem celkové ceny z položek soupisů | Double
Hodnota DPH |  |  | A |  | Hodnota DPH | Double
Cena bez DPH |  |  | A |  | Celková cena bez DPH za celou stavbu. Sčítává se ze všech listů. | Double
Cena s DPH |  |  | A |  | Celková cena s DPH za celou stavbu | Double
Rekapitulace objektů stavby a soupisů prací
Název |  |  | Povinný |  | Popis | Typ | Max. počet
atributu |  |  | (A/N) |  |  |  | znaků
Kód |  |  | A |  | Přebírá se z Rekapitulace stavby | String | 20
Stavba |  |  | A |  | Přebírá se z Rekapitulace stavby | String | 120
Místo |  |  | N |  | Přebírá se z Rekapitulace stavby | String | 50
Datum |  |  | A |  | Přebírá se z Rekapitulace stavby | Date
Zadavatel |  |  | N |  | Přebírá se z Rekapitulace stavby | String | 50
Projektant |  |  | N |  | Přebírá se z Rekapitulace stavby | String | 50
Uchazeč |  |  | N |  | Přebírá se z Rekapitulace stavby | String | 50
Kód |  |  | A |  | Kód objektu | String | 20
Objektu, Soupis prací |  |  | A |  | Název objektu | String | 120
Cena bez DPH |  |  | A |  | Cena bez DPH za daný objekt | Double
Cena s DPH |  |  | A |  | Cena spolu s DPH za daný objekt | Double
Typ |  |  | A |  | Typ zakázky | eGTypZakazky
Krycí list soupisu
Název |  |  | Povinný |  | Popis | Typ | Max. počet
atributu |  |  | (A/N) |  |  |  | znaků
Stavba |  |  | A |  | Přebírá se z Rekapitulace stavby | String | 120
Objekt |  |  | A |  | Kód a název objektu | String | 20 + 120
Soupis |  |  | A |  | Kód a název soupisu | String | 20 + 120
KSO |  |  | N |  | Klasifikace stavebního objektu | String | 15
CC-CZ |  |  | N |  | Klasifikace stavbeních děl | String | 15
CZ-CPV |  |  | N |  | Společný slovník pro veřejné zakázky | String | 20
CZ-CPA |  |  | N |  | Klasifikace produkce podle činností | String | 20
Místo |  |  | N |  | Přebírá se z Rekapitulace stavby | String | 50
Zadavatel |  |  | N |  | Přebírá se z Rekapitulace stavby | String | 50
Uchazeč |  |  | N |  | Přebírá se z Rekapitulace stavby | String | 50
Projektant |  |  | N |  | Přebírá se z Rekapitulace stavby | String | 50
Poznámka |  |  | N |  | Poznámka k soupisu prací | String | 255
Sazba DPH |  |  | A |  | Rekapitulace sazeb DPH na položkách aktuálního soupisu | eGSazbaDph
Základna DPH |  |  | A |  | Základna DPH určena součtem celkové ceny z položek aktuálního soupisu | Double
Hodnota DPH |  |  | A |  | Hodnota DPH | Double
Cena bez DPH |  |  | A |  | Cena bez DPH za daný soupis | Double
Cena s DPH |  |  | A |  | Cena s DPH za daný soupis | Double
Rekapitulace členění soupisu prací
Název |  |  | Povinný |  | Popis | Typ | Max. počet
atributu |  |  | (A/N) |  |  |  | znaků
Stavba |  |  | A |  | Přebírá se z Rekapitulace stavby | String | 120
Objekt |  |  | A |  | Kód a název objektu, přebírá se z Krycího listu soupisu | String | 20 + 120
Soupis |  |  | A |  | Kód a název objektu, přebírá se z Krycího listu soupisu | String | 20 + 120
Místo |  |  | N |  | Přebírá se z Rekapitulace stavby | String | 50
Datum |  |  | A |  | Přebírá se z Rekapitulace stavby | Date
Zadavatel |  |  | N |  | Přebírá se z Rekapitulace stavby | String | 50
Projektant |  |  | N |  | Přebírá se z Rekapitulace stavby | String | 50
Uchazeč |  |  | N |  | Přebírá se z Rekapitulace stavby | String | 50
Kód dílu - Popis |  |  | A |  | Kód a název dílu ze soupisu | String | 20 + 100
Cena celkem |  |  | A |  | Cena celkem za díl ze soupisu | Double
Soupis prací
Název |  |  | Povinný |  | Popis | Typ | Max. počet
atributu |  |  | (A/N) |  |  |  | znaků
Stavba |  |  | A |  | Přebírá se z Rekapitulace stavby | String | 120
Objekt |  |  | A |  | Kód a název objektu | String | 20 + 120
Soupis |  |  | A |  | Přebírá se z Krycího listu soupisu | String | 20 + 120
Místo |  |  | N |  | Přebírá se z Krycího listu soupisu | String | 50
Datum |  |  | A |  | Přebírá se z Krycího listu soupisu | Date
Zadavatel |  |  | N |  | Přebírá se z Krycího listu soupisu | String | 50
Projektant |  |  | N |  | Přebírá se z Krycího listu soupisu | String | 50
Uchazeč |  |  | N |  | Přebírá se z Krycího listu soupisu | String | 50
PČ |  |  | A |  | Pořadové číslo položky soupisu | Long
Typ |  |  | A |  | Typ položky soupisu | eGTypPolozky | 1
Kód |  |  | A |  | Kód položky ze soupisu | String | 20
Popis |  |  | A |  | Popis položky ze soupisu | String | 255
MJ |  |  | A |  | Měrná jednotka položky | String | 10
Množství |  |  | A |  | Množství položky soupisu | Double
J.Cena |  |  | A |  | Jednotková cena položky | Double
Cena celkem |  |  | A |  | Cena celkem vyčíslena jako J.Cena * Množství | Double
Cenová soustava |  |  | N |  | Zařazení položky do cenové soustavy | String | 50
p |  |  | N |  | Poznámka položky ze soupisu | Memo
psc |  |  | N |  | Poznámka k souboru cen ze soupisu | Memo
pp |  |  | N |  | Plný popis položky ze soupisu | Memo
vv |  |  | N |  | Výkaz výměr (figura, výraz, výměra) ze soupisu | Text,Text,Double | 20, 150
DPH |  |  | A |  | Sazba DPH pro položku | eGSazbaDPH
Hmotnost |  |  | A |  | Hmotnost položky ze soupisu | Double
Suť |  |  | A |  | Suť položky ze soupisu | Double
Nh |  |  | N |  | Normohodiny položky ze soupisu | Double
Datová věta
Typ věty |  |  | Hodnota |  | Význam
eGSazbaDPH |  |  | základní |  | Základní sazba DPH
|  |  | snížená |  | Snížená sazba DPH
|  |  | nulová |  | Nulová sazba DPH
|  |  | zákl. přenesená |  | Základní sazba DPH přenesená
|  |  | sníž. přenesená |  | Snížená sazba DPH přenesená
eGTypZakazky |  |  | STA |  | Stavební objekt
|  |  | PRO |  | Provozní soubor
|  |  | ING |  | Inženýrský objekt
|  |  | VON |  | Vedlejší a ostatní náklady
|  |  | OST |  | Ostatní náklady
eGTypPolozky |  |  | 1 |  | Položka typu HSV
|  |  | 2 |  | Položka typu PSV
|  |  | 3 |  | Položka typu M
|  |  | 4 |  | Položka typu OST