## List1
Příloha č. 2
VS ČR Věznice Odolov, Odolov 41, 542 34 Malé Svatoňovice
Položkový rozpočet na stavbu Oprava komunikace před hlavním vstupem
název-položka | množství | jednotka | cena /ks | Σ bez DPH
ZEMNÍ PRÁCE
Vytrhání obrub krajníků obrubníků stojatých | 27.4 | mb |  | 0
Odstranění podkladu pl. do 200 m2 z betonu vyztuženého sítěmi tl. 300 mm | 109.8 | m² |  | 0
Odstranění podkladu pl. od 50 do 200 m2 zemina - hlína tl. 200 mm | 109.8 | m² |  | 0
Plošná úprava terénu do 500 m² zemina tř. 1 - 4 nerovn. Do +/- 200 mm v rovině a svahu do 1:5 | 109.8 | m² |  | 0
Řezání stávajícího betonového krytu hloubky do 300 mm - strojně | 19.3 | mb |  | 0
Řezání stávajícího betonového krytu hloubky do 200 mm - ručně v úklonu | 18.1 | mb |  | 0
Rozebrání schodiště z betonových dílců (2,4*0,35) | 1 | soubor |  | 0
Zajištění konstrukce přístřešku před hlavním vstupem | 1 | soubor |  | 0
Vodorovné přemístění do 8 000 m výkopku / sypaniny z horniny třídy 1 - 4 - beton | 32.9 | m³ |  | 0
Vodorovné přemístění do 500 m výkopku / sypaniny z horniny třídy 1 - 4- zemina, štěrkodrť, hlína | 21.9 | m³ |  | 0
Úprava pláně v hornině třídy 1 - 4 se zhutněním | 109.8 | m² |  | 0
Poplatek za uložení odpadu ze sypaniny na skládce/skládkovné | 97.325 | t |  | 0
KOMUNIKACE POZEMNÍ
Podklad ze štěrkodrtě tl. 250 mm | 98.7 | m² |  | 0
Podklad nebo lože pod dlažbu vodorovný nebo do sklonu 1:5 z kameniva těženého tl. do 150 mm | 98.7 | m² |  | 0
Osazení palisády nebo obrubníku betonového stojatého s boční opěrou do lože z betonu prostého | 47.75 | mb |  | 0
Obrubník např. BEST-LINEA, přírodní 80*25 cm, délky 1 nebo 0,5 m | 18.1 | mb |  | 0
Palisáda např. BEST PARKAN, přírodní barva, povrch standard 11*11*40 cm (90 ks) | 9.9 | mb |  | 0
Palisáda např. BEST PARKAN, přírodní barva povrch standard 11*11*60 cm (95 ks) | 10.45 | mb |  | 0
Vodící proužek z betonu - přídlažba 80*25*50 cm, přírodní barva, povrch standard | 19.3 | mb |  | 0
Lože pod obrubníky, krajníky nebo palisády z betonu prostého (20*0,3*0,3) | 8.178 | m³ |  | 0
Betonový kryt z betonu tř. C16/20 tl. 100 mm s vloženou sítí KARI oky 100/100/6 mm - stabilizace | 98.7 | m² |  | 0
Dlažba např. BEST-KLASIKO 20*10*8 cm přírodní (prořez 4% - 98,7*1,04) do drtě fr. 4 - 8 mm, tl 40 mm | 102.65 | m² |  | 0
včetně zhutnění vibrační deskou a prosypem pískem křemičitým
Kladení zámkové dlažby komunikací pro pojezd auty tloušťky 80 mm skupiny A plocha do 300 m² | 98.7 | m² |  | 0
"Vyzdvižení", dorovnání, podložení prstýnky u kanálů | 1 | ks |  | 0
Úprava kanalizačního potrubí spodní stavby pro řádný odvod dešťových vod | 1 | soubor |  | 0
Dodávka a osazení rohožky před vstupem do objektu rozměru 100*50*10 cm - 1 ks | 1 | soubor |  | 0
Dodávka a osazení příčného betonového silničního žlabu pro záchyt dešťových srážek - 1 ks | 1 | soubor |  | 0
Dodávka a osazení příčného žlabu (ecodrenu) nebo kanalizační vpusti - 1 ks | 1 | soubor |  | 0
Přesun hmot pro pozemní komunikace s krytem z kamene, monolitickým betonovým nebo živičným | 104.108 | t |  | 0
Cestovné + doravné na stavbu | 1 | soubor |  | 0
C E L K E M |  |  |  | 0
V Xxxxxxxx dne xx.01.2018 | podpis : |  | …………………………..