## Rekapitulace stavby
2012 |  | List obsahuje: |  |  |  |  | 1) Souhrnný list stavby |  |  |  | 2) Rekapitulace objektů | [16 empty] | 2.0 |  |  |  |  | False | False
| optimalizováno pro tisk sestav ve formátu A4 - na výšku | [17 empty] | >> skryté sloupce << | [12 empty] | 0,01 | 21
[32 empty] | 0,01 | 15
| SOUHRNNÝ LIST STAVBY - SLEPÝ VÝKAZ VÝMĚR | [18 empty] | v --- níže se nacházejí doplnkové a pomocné údaje k sestavám --- v | [11 empty] | 0,001
|  | Kód: | [29 empty] | 0,01
|  | Stavba: |  |  |  |  | Vycházkové komůrky vazební věznice - stavební úpravy | [24 empty] | 0,1
|  | JKSO: | [13 empty] | CC-CZ: | [15 empty] | 1
|  | Místo: |  |  |  |  | Vazební věznice Hradec Králové | [8 empty] | Datum: |  | 2017-08-17 | [13 empty] | 10
100
|  | Objednavatel: |  |  |  |  | Vězeňská služba ČR | [8 empty] | IČ: | [15 empty] | 0,1
[16 empty] | DIČ: | [15 empty] | 0,1
0,1
|  | Zhotovitel: | [13 empty] | IČ: | [15 empty] | 0,1
[16 empty] | DIČ: | [15 empty] | 0,1
False
|  | Projektant: | [13 empty] | IČ: |  | 162 46 799 | [13 empty] | False
|  |  | Ing. Petr Mašek | [12 empty] | DIČ: | [15 empty] | True
0,01
|  | Zpracovatel: | [13 empty] | IČ: | [15 empty] | 0,01
|  |  | Ing. Petr Mašek | [12 empty] | DIČ:
Poznámka:
|  | Náklady z rozpočtů | [13 empty] | 0
|  | Ostatní náklady ze souhrnného listu | [13 empty] | 0
|  | Cena bez DPH | [13 empty] | 0
|  | DPH |  | základní |  |  |  | 21% |  | ze | 0 |  |  |  |  | 0
|  |  |  | snížená |  |  |  | 15% |  | ze | 0 |  |  |  |  | 0
|  |  |  | zákl. přenesená |  |  |  | 21% |  | ze | 0 |  |  |  |  | 0
|  |  |  | sníž. přenesená |  |  |  | 15% |  | ze | 0 |  |  |  |  | 0
|  |  |  | nulová |  |  |  | 0% |  | ze | 0 |  |  |  |  | 0
|  | Cena s DPH | [7 empty] | v |  | CZK |  |  |  | 0
|  | Projektant | [10 empty] | Zpracovatel
|  | Datum a podpis: | [6 empty] | Razítko |  |  |  | Datum a podpis: |  |  |  | Razítko
|  | Objednavatel | [10 empty] | Zhotovitel
|  | Datum a podpis: | [6 empty] | Razítko |  |  |  | Datum a podpis: |  |  |  | Razítko
REKAPITULACE OBJEKTŮ STAVBY
Kód:
| Stavba: | [6 empty] | Vycházkové komůrky vazební věznice - stavební úpravy
| Místo: | [6 empty] | Vazební věznice Hradec Králové | [6 empty] | Datum:
| Objednavatel: | [6 empty] | Vězeňská služba ČR | [6 empty] | Projektant: |  | Ing. Petr Mašek |  |  | Informatívní údaje z listů zakázek
| Zhotovitel: | [13 empty] | Zpracovatel: |  | Ing. Petr Mašek
| Kód |  |  |  | Objekt | [8 empty] | Cena bez DPH [CZK] |  |  |  | Cena s DPH [CZK] |  | z toho Ostat. náklady [CZK] | DPH [CZK] | Normohodiny [h] | DPH základní [CZK] | DPH snížená [CZK] | DPH základní přenesená [CZK] | DPH snížená přenesená [CZK] | Základna DPH základní | Základna DPH snížená | Základna DPH zákl. přenesená | Základna DPH sníž. přenesená | Základna DPH nulová
| 1) Náklady z rozpočtů | [12 empty] | 0 |  |  |  | 0 |  | 0 | 0 | 3012.8357 | 0 | 0 | 0 | 0 | 0 | 0 | 0 | 0 | 0 | D | 0 |  | IMPORT | {E64E77D8-815F-4D03-BEC7-52EB7E29D795} | {00000000-0000-0000-0000-000000000000}
/ | [5 empty] | Vycházkové komůrky vazební věznice - stavební úpravy | [7 empty] | 0 |  |  |  | 0 |  | 0 | 0 | 3012.8357 | 0 | 0 | 0 | 0 | 0 | 0 | 0 | 0 | 0 |  | 1 | ###NOINSERT### | IMPORT | {E64E77D8-815F-4D03-BEC7-52EB7E29D795} | {00000000-0000-0000-0000-000000000000}
| 2) Ostatní náklady ze souhrnného listu | [12 empty] | 0 |  |  |  | 0 |  | Procent. zadání [% nákladů rozpočtu] | Zařazení nákladů | DPH | DPH [CZK]
| Celkové náklady za stavbu 1) + 2) | [12 empty] | 0 |  |  |  | 0

## Vycházkové komůrky
| List obsahuje: |  | 1) Krycí list rozpočtu |  | 2) Rekapitulace rozpočtu |  |  | 3) Rozpočet |  |  | Zpět na list: | Rekapitulace stavby
optimalizováno pro tisk sestav ve formátu A4 - na výšku | [11 empty] | >> skryté sloupce << | [9 empty] | {E64E77D8-815F-4D03-BEC7-52EB7E29D795}
2
KRYCÍ LIST ROZPOČTU - SLEPÝ VÝKAZ VÝMĚR | [12 empty] | v --- níže se nacházejí doplnkové a pomocné údaje k sestavám --- v | [8 empty] | False
| Stavba: |  | Vycházkové komůrky vazební věznice - stavební úpravy
| JKSO: | [7 empty] | CC-CZ:
| Místo: |  | Vazební věznice Hradec Králové | [5 empty] | Datum: |  | 2017-08-17
| Objednavatel: | [7 empty] | IČ:
|  | Vězeňská služba ČR | [6 empty] | DIČ:
| Zhotovitel: | [7 empty] | IČ:
DIČ:
| Projektant: | [7 empty] | IČ: |  | 162 46 799
|  | Ing. Petr Mašek | [6 empty] | DIČ:
| Zpracovatel: | [7 empty] | IČ:
|  | Ing. Petr Mašek | [6 empty] | DIČ:
Poznámka:
| Náklady z rozpočtu | [7 empty] | 0
| Ostatní náklady | [7 empty] | 0
| Cena bez DPH | [7 empty] | 0
| DPH | základní | 21% | ze | 0 |  |  |  | 0
|  | snížená | 15% | ze | 0 |  |  |  | 0
|  | zákl. přenesená | 21% | ze | 0 |  |  |  | 0
|  | sníž. přenesená | 15% | ze | 0 |  |  |  | 0
|  | nulová | 0% | ze | 0 |  |  |  | 0
| Cena s DPH |  |  | v | CZK |  |  | 0
| Projektant |  |  |  |  | Zpracovatel
| Datum a podpis: |  |  | Razítko |  | Datum a podpis: |  |  |  | Razítko
| Objednavatel |  |  |  |  | Zhotovitel
| Datum a podpis: |  |  | Razítko |  | Datum a podpis: |  |  |  | Razítko
REKAPITULACE ROZPOČTU
Stavba: |  |  | Vycházkové komůrky vazební věznice - stavební úpravy
Místo: |  |  | Vazební věznice Hradec Králové |  |  |  | Datum: |  | 2017-08-17
Objednavatel: |  |  | Vězeňská služba ČR |  |  |  | Projektant: |  | Ing. Petr Mašek
Zhotovitel: | [6 empty] | Zpracovatel: |  | Ing. Petr Mašek
Kód - Popis | [9 empty] | Cena celkem [CZK]
1) Náklady z rozpočtu | [9 empty] | 0 | [12 empty] | -1
| HSV - Práce a dodávky HSV | [8 empty] | 0
| 1 - Zemní práce | [8 empty] | 0
| 5 - Komunikace pozemní | [8 empty] | 0
| 6 - Úpravy povrchů, podlahy a osazování výplní | [8 empty] | 0
| 9 - Ostatní konstrukce a práce, bourání | [8 empty] | 0
| 997 - Přesun sutě | [8 empty] | 0
| 998 - Přesun hmot | [8 empty] | 0
| PSV - Práce a dodávky PSV | [8 empty] | 0
| 762 - Konstrukce tesařské | [8 empty] | 0
| 764 - Konstrukce klempířské | [8 empty] | 0
| 765 - Krytina skládaná | [8 empty] | 0
| 767 - Konstrukce zámečnické | [8 empty] | 0
| 783 - Dokončovací práce - nátěry | [8 empty] | 0
| VRN - Vedlejší rozpočtové náklady | [8 empty] | 0
| VRN2 - Příprava staveniště | [8 empty] | 0
| VRN3 - Zařízení staveniště | [8 empty] | 0
| VRN7 - Provozní vlivy | [8 empty] | 0
2) Ostatní náklady | [9 empty] | 0 |  |  |  | DPH
Celkové náklady za stavbu 1) + 2) | [7 empty] | 0
ROZPOČET - SLEPÝ VÝKAZ VÝMĚR
Stavba: |  |  | Vycházkové komůrky vazební věznice - stavební úpravy
Místo: |  |  | Vazební věznice Hradec Králové |  |  |  | Datum: |  | 2017-08-17
Objednavatel: |  |  | Vězeňská služba ČR |  |  |  | Projektant: |  | Ing. Petr Mašek
Zhotovitel: | [6 empty] | Zpracovatel: |  | Ing. Petr Mašek
PČ | Typ | Kód | Popis |  |  | MJ | Množství | J.cena [CZK] |  | Cena celkem [CZK] |  |  | Poznámka | DPH | J. Nh [h] | Nh celkem [h] | J. hmotnost [t] | Hmotnost celkem [t] | J. suť [t] | Suť Celkem [t]
Náklady z rozpočtu | [9 empty] | 0 | [5 empty] | 3012.8357 |  | 58.3565 |  | 145.489 |  | D | -1 | [10 empty] | 0
| HSV - Práce a dodávky HSV | [8 empty] | 0 | [5 empty] | 1972.0824 |  | 55.4732 |  | 144.7136 | 1 | D | 0 |  |  |  | ROZPOCET | [6 empty] | 0
| 1 - Zemní práce | [8 empty] | 0 | [5 empty] | 33.9801 |  | 0 |  | 42.0706 | 1 | D | 1 |  |  |  | ROZPOCET | [6 empty] | 0
18 | K | 113106123 | Rozebrání dlažeb komunikací pro pěší ze zámkových dlaždic |  |  | m2 | 161.81 |  |  | 0 |  |  |  | základní | 0.21 | 33.9801 | 0 | 0 | 0.26 | 42.0706 | 4 | K | 2 |  |  |  | ROZPOCET | 0 | 0 | 0 | 0 | 0 | 1 | 0 | 4 | 775251459
|  |  | "Kóje 8" 27,53 |  |  |  | 27.53 | [14 empty] | VV | 2 | 2 | -1 | 0 | ROZPOCET
|  |  | "Kóje 7" 13,99 |  |  |  | 13.99 | [14 empty] | VV | 2 | 2 | -1 | 0 | ROZPOCET
|  |  | "Kóje 6" 18,14 |  |  |  | 18.14 | [14 empty] | VV | 2 | 2 | -1 | 0 | ROZPOCET
|  |  | "Kóje 5" 31,37 |  |  |  | 31.37 | [14 empty] | VV | 2 | 2 | -1 | 0 | ROZPOCET
|  |  | "Kóje 4" 44,66 |  |  |  | 44.66 | [14 empty] | VV | 2 | 2 | -1 | 0 | ROZPOCET
|  |  | "Kóje 3" 26,12 |  |  |  | 26.12 | [14 empty] | VV | 2 | 2 | -1 | 0 | ROZPOCET
|  |  | Součet |  |  |  | 161.81 | [14 empty] | VV | 2 | 4 | -1 | 1 | ROZPOCET
| 5 - Komunikace pozemní | [8 empty] | 0 | [5 empty] | 136.7862 |  | 16.6834 |  | 0 | 1 | D | 1 |  |  |  | ROZPOCET | [6 empty] | 0
31 | M | 592451100 | dlažba skladebná HOLLAND HBB 20x10x6 cm přírodní |  |  | m2 | 14.306 |  |  | 0 |  |  |  | základní | 0 | 0 | 0.14 | 2.0028 | 0 | 0 | 8 | M | 2 |  |  |  | ROZPOCET | 0 | 0 | 0 | 0 | 0 | 1 | 0 | 4 | 2147378511
|  |  | "Doplnění dlažby v místě odstraněných dělících zdí mezi kójemi" | [18 empty] | VV | 2 | 1 | -1 | 0 | ROZPOCET
|  |  | (174,25-161,81)*1,15 |  |  |  | 14.306 | [14 empty] | VV | 2 | 2 | -1 | 1 | ROZPOCET
32 | K | 596211130 | Kladení zámkové dlažby komunikací pro pěší tl 60 mm skupiny C pl do 50 m2 |  |  | m2 | 174.25 |  |  | 0 |  |  |  | základní | 0.785 | 136.7862 | 0.08425 | 14.6806 | 0 | 0 | 4 | K | 2 |  |  |  | ROZPOCET | 0 | 0 | 0 | 0 | 0 | 1 | 0 | 4 | 1236311922
|  |  | 174,25 |  |  |  | 174.25 | [14 empty] | VV | 2 | 2 | -1 | 1 | ROZPOCET
| 6 - Úpravy povrchů, podlahy a osazování výplní | [8 empty] | 0 | [5 empty] | 591.4148 |  | 38.7547 |  | 0 | 1 | D | 1 |  |  |  | ROZPOCET | [6 empty] | 0
43 | K | 622131101 | Cementový postřik nanášený celoplošně ručně |  |  | m2 | 791.72 |  |  | 0 |  |  |  | základní | 0.087 | 68.8796 | 0.00735 | 5.8191 | 0 | 0 | 4 | K | 2 |  |  |  | ROZPOCET | 0 | 0 | 0 | 0 | 0 | 1 | 0 | 4 | -1901998378
|  |  | 791,72 |  |  |  | 791.72 | [14 empty] | VV | 2 | 2 | -1 | 1 | ROZPOCET
35 | K | 622332121 | Vápenocementová omítka a venkovní vápenný štuk |  |  | m2 | 791.72 |  |  | 0 |  |  |  | základní | 0.66 | 522.5352 | 0.0416 | 32.9356 | 0 | 0 | 4 | K | 2 |  |  |  | ROZPOCET | 0 | 0 | 0 | 0 | 0 | 1 | 0 | 4 | -1176132744
|  |  | 791,72 |  |  |  | 791.72 | [14 empty] | VV | 2 | 2 | -1 | 1 | ROZPOCET
| 9 - Ostatní konstrukce a práce, bourání | [8 empty] | 0 | [5 empty] | 481.191 |  | 0.035085 |  | 102.643 | 1 | D | 1 |  |  |  | ROZPOCET | [6 empty] | 0
44 | K | 946111111 | Montáž pojízdných věží trubkových/dílcových š do 0,9 m dl do 3,2 m v do 1,5 m |  |  | kus | 2 |  |  | 0 |  |  |  | základní | 4.056 | 8.112 | 0 | 0 | 0 | 0 | 4 | K | 2 |  |  |  | ROZPOCET | 0 | 0 | 0 | 0 | 0 | 1 | 0 | 4 | -6506092
|  |  | 2 |  |  |  | 2 | [14 empty] | VV | 2 | 2 | -1 | 1 | ROZPOCET
45 | K | 946111211 | Příplatek k pojízdným věžím š do 0,9 m dl do 3,2 m v do 1,5 m za první a ZKD den použití |  |  | kus | 60 |  |  | 0 |  |  |  | základní | 0 | 0 | 0 | 0 | 0 | 0 | 4 | K | 2 |  |  |  | ROZPOCET | 0 | 0 | 0 | 0 | 0 | 1 | 0 | 4 | 1735541909
|  |  | 2*30 |  |  |  | 60 | [14 empty] | VV | 2 | 2 | -1 | 1 | ROZPOCET
46 | K | 946111811 | Demontáž pojízdných věží trubkových/dílcových š do 0,9 m dl do 3,2 m v do 1,5 m |  |  | kus | 2 |  |  | 0 |  |  |  | základní | 2.03 | 4.06 | 0 | 0 | 0 | 0 | 4 | K | 2 |  |  |  | ROZPOCET | 0 | 0 | 0 | 0 | 0 | 1 | 0 | 4 | 1338258848
|  |  | 2 |  |  |  | 2 | [14 empty] | VV | 2 | 2 | -1 | 1 | ROZPOCET
4 | K | 962032240 | Bourání zdiva z cihel pálených nebo vápenopískových na MC do 1m3 |  |  | m3 | 30.332 |  |  | 0 |  |  |  | základní | 3.048 | 92.4519 | 0 | 0 | 1.95 | 59.1474 | 4 | K | 2 |  |  |  | ROZPOCET | 0 | 0 | 0 | 0 | 0 | 1 | 0 | 4 | 1648636943
|  |  | "Dělící zdi mezi kójemi" 0,3*2,793*(5,8+4,0+7,0+11,7+7,7) |  |  |  | 30.332 | [14 empty] | VV | 2 | 2 | -1 | 1 | ROZPOCET
5 | K | 964054111 | Bourání ŽB trámů, průvlaků nebo pásů průřezu do 0,36 m2 |  |  | m3 | 1.629 |  |  | 0 |  |  |  | základní | 9.504 | 15.482 | 0 | 0 | 2.4 | 3.9096 | 4 | K | 2 |  |  |  | ROZPOCET | 0 | 0 | 0 | 0 | 0 | 1 | 0 | 4 | 691548449
|  |  | "Dělcí zdi mezi kójemi - žb. věnce" 0,3*0,15*(5,8+4,0+7,0+11,7+7,7) |  |  |  | 1.629 | [14 empty] | VV | 2 | 2 | -1 | 1 | ROZPOCET
37 | K | 978036191 | Otlučení cementových omítek vnějších ploch rozsahu do 100 % |  |  | m2 | 791.72 |  |  | 0 |  |  |  | základní | 0.382 | 302.437 | 0 | 0 | 0.05 | 39.586 | 4 | K | 2 |  |  |  | ROZPOCET | 0 | 0 | 0 | 0 | 0 | 1 | 0 | 4 | 957944554
|  |  | "Omítka vnitřní stěny kójí" | [18 empty] | VV | 2 | 1 | -1 | 0 | ROZPOCET
|  |  | 2,868*3,14*5,4 |  |  |  | 48.63 | [14 empty] | VV | 2 | 2 | -1 | 0 | ROZPOCET
|  |  | 3,018*(5,025+10,0+8,3+21,5+5,7+23,882) |  |  |  | 224.56 | [14 empty] | VV | 2 | 2 | -1 | 0 | ROZPOCET
|  |  | 2,943*2*(10,0+8,0+5,3+8,0+6,0) |  |  |  | 219.548 | [14 empty] | VV | 2 | 2 | -1 | 0 | ROZPOCET
[7 empty] | 0 | [14 empty] | VV | 2 | 2 | -1 | 0 | ROZPOCET
|  |  | "Omítka vnější stěny kójí" | [18 empty] | VV | 2 | 1 | -1 | 0 | ROZPOCET
|  |  | 3,018*(5,025+10,0+8,3+21,5+5,7+23,882) |  |  |  | 224.56 | [14 empty] | VV | 2 | 2 | -1 | 0 | ROZPOCET
|  |  | 2,943*(5,3+5,3) |  |  |  | 31.196 | [14 empty] | VV | 2 | 2 | -1 | 0 | ROZPOCET
|  |  | 2,868*3,14*4,8 |  |  |  | 43.226 | [14 empty] | VV | 2 | 2 | -1 | 0 | ROZPOCET
|  |  | Součet |  |  |  | 791.72 | [14 empty] | VV | 2 | 4 | -1 | 1 | ROZPOCET
40 | K | 985141111 | Vyčištění trhlin a dutin ve zdivu š do 30 mm hl do 150 mm |  |  | m | 10 |  |  | 0 |  |  |  | základní | 0.192 | 1.92 | 0 | 0 | 0 | 0 | 4 | K | 2 |  |  |  | ROZPOCET | 0 | 0 | 0 | 0 | 0 | 1 | 0 | 4 | 1063681558
|  |  | 10,0 |  |  |  | 10 | [14 empty] | VV | 2 | 2 | -1 | 1 | ROZPOCET
41 | K | 985331111 | Dodatečné vlepování betonářské výztuže D 8 mm do cementové aktivované malty včetně vyvrtání otvoru |  |  | m | 16.5 |  |  | 0 |  |  |  | základní | 2.432 | 40.128 | 0.00029 | 0.004785 | 0 | 0 | 4 | K | 2 |  |  |  | ROZPOCET | 0 | 0 | 0 | 0 | 0 | 1 | 0 | 4 | -917869504
|  |  | "Spony á 300 mm, délka 500 mm" | [18 empty] | VV | 2 | 1 | -1 | 0 | ROZPOCET
|  |  | 10,0*3,3*0,5 |  |  |  | 16.5 | [14 empty] | VV | 2 | 2 | -1 | 1 | ROZPOCET
42 | K | 985421111 | Injektáž trhlin š 2 mm v cihelném zdivu tl do 300 mm aktivovanou cementovou maltou včetně vrtů |  |  | m | 10 |  |  | 0 |  |  |  | základní | 1.66 | 16.6 | 0.00303 | 0.0303 | 0 | 0 | 4 | K | 2 |  |  |  | ROZPOCET | 0 | 0 | 0 | 0 | 0 | 1 | 0 | 4 | -1934537876
|  |  | 10,0 |  |  |  | 10 | [14 empty] | VV | 2 | 2 | -1 | 1 | ROZPOCET
| 997 - Přesun sutě | [8 empty] | 0 | [5 empty] | 646.3933 |  | 0 |  | 0 | 1 | D | 1 |  |  |  | ROZPOCET | [6 empty] | 0
6 | K | 997013211 | Vnitrostaveništní doprava suti a vybouraných hmot pro budovy v do 6 m ručně |  |  | t | 124.187 |  |  | 0 |  |  |  | základní | 2.42 | 300.5325 | 0 | 0 | 0 | 0 | 4 | K | 2 |  |  |  | ROZPOCET | 0 | 0 | 0 | 0 | 0 | 1 | 0 | 4 | 789731663
|  |  | "Zdivo" 30,332*1,9 |  |  |  | 57.631 | [14 empty] | VV | 2 | 2 | -1 | 0 | ROZPOCET
|  |  | "Želetobeton" 1,629*2,75 |  |  |  | 4.48 | [14 empty] | VV | 2 | 2 | -1 | 0 | ROZPOCET
|  |  | "Makrolon" 0,114 |  |  |  | 0.114 | [14 empty] | VV | 2 | 2 | -1 | 0 | ROZPOCET
|  |  | "Směsný odpad" 1,0 |  |  |  | 1 | [14 empty] | VV | 2 | 2 | -1 | 0 | ROZPOCET
|  |  | "Beton" 60,962 |  |  |  | 60.962 | [14 empty] | VV | 2 | 2 | -1 | 0 | ROZPOCET
|  |  | Součet |  |  |  | 124.187 | [14 empty] | VV | 2 | 4 | -1 | 1 | ROZPOCET
7 | K | 997013219 | Příplatek k vnitrostaveništní dopravě suti a vybouraných hmot za zvětšenou dopravu suti ZKD 10 m |  |  | t | 1241.87 |  |  | 0 |  |  |  | základní | 0.26 | 322.8862 | 0 | 0 | 0 | 0 | 4 | K | 2 |  |  |  | ROZPOCET | 0 | 0 | 0 | 0 | 0 | 1 | 0 | 4 | -1892957745
|  |  | 124,187*10 |  |  |  | 1241.87 | [14 empty] | VV | 2 | 2 | -1 | 1 | ROZPOCET
8 | K | 997013501 | Odvoz suti a vybouraných hmot na skládku nebo meziskládku do 1 km se složením |  |  | t | 124.187 |  |  | 0 |  |  |  | základní | 0.125 | 15.5234 | 0 | 0 | 0 | 0 | 4 | K | 2 |  |  |  | ROZPOCET | 0 | 0 | 0 | 0 | 0 | 1 | 0 | 4 | 881583529
|  |  | 124,187 |  |  |  | 124.187 | [14 empty] | VV | 2 | 2 | -1 | 1 | ROZPOCET
9 | K | 997013509 | Příplatek k odvozu suti a vybouraných hmot na skládku ZKD 1 km přes 1 km |  |  | t | 1241.87 |  |  | 0 |  |  |  | základní | 0.006 | 7.4512 | 0 | 0 | 0 | 0 | 4 | K | 2 |  |  |  | ROZPOCET | 0 | 0 | 0 | 0 | 0 | 1 | 0 | 4 | 409724571
|  |  | 124,187*10 |  |  |  | 1241.87 | [14 empty] | VV | 2 | 2 | -1 | 1 | ROZPOCET
39 | K | 997013801 | Poplatek za uložení stavebního betonového odpadu na skládce (skládkovné) |  |  | t | 60.962 |  |  | 0 |  |  |  | základní | 0 | 0 | 0 | 0 | 0 | 0 | 4 | K | 2 |  |  |  | ROZPOCET | 0 | 0 | 0 | 0 | 0 | 1 | 0 | 4 | 681492186
|  |  | "Omítky cementové" 791,72*0,035*2,2 |  |  |  | 60.962 | [14 empty] | VV | 2 | 2 | -1 | 1 | ROZPOCET
11 | K | 997013802 | Poplatek za uložení stavebního železobetonového odpadu na skládce (skládkovné) |  |  | t | 4.48 |  |  | 0 |  |  |  | základní | 0 | 0 | 0 | 0 | 0 | 0 | 4 | K | 2 |  |  |  | ROZPOCET | 0 | 0 | 0 | 0 | 0 | 1 | 0 | 4 | -231551026
|  |  | 4,48 |  |  |  | 4.48 | [14 empty] | VV | 2 | 2 | -1 | 1 | ROZPOCET
12 | K | 997013803 | Poplatek za uložení stavebního odpadu z keramických materiálů na skládce (skládkovné) |  |  | t | 57.631 |  |  | 0 |  |  |  | základní | 0 | 0 | 0 | 0 | 0 | 0 | 4 | K | 2 |  |  |  | ROZPOCET | 0 | 0 | 0 | 0 | 0 | 1 | 0 | 4 | 510851630
|  |  | 57,631 |  |  |  | 57.631 | [14 empty] | VV | 2 | 2 | -1 | 1 | ROZPOCET
14 | K | 997013813 | Poplatek za uložení stavebního odpadu z plastických hmot na skládce (skládkovné) |  |  | t | 0.114 |  |  | 0 |  |  |  | základní | 0 | 0 | 0 | 0 | 0 | 0 | 4 | K | 2 |  |  |  | ROZPOCET | 0 | 0 | 0 | 0 | 0 | 1 | 0 | 4 | -340850612
|  |  | "Makrolon" 75,907*1,5/1000 |  |  |  | 0.114 | [14 empty] | VV | 2 | 2 | -1 | 1 | ROZPOCET
13 | K | 997013831 | Poplatek za uložení stavebního směsného odpadu na skládce (skládkovné) |  |  | t | 1 |  |  | 0 |  |  |  | základní | 0 | 0 | 0 | 0 | 0 | 0 | 4 | K | 2 |  |  |  | ROZPOCET | 0 | 0 | 0 | 0 | 0 | 1 | 0 | 4 | 1244105648
|  |  | 1,0 |  |  |  | 1 | [14 empty] | VV | 2 | 2 | -1 | 1 | ROZPOCET
| 998 - Přesun hmot | [8 empty] | 0 | [5 empty] | 82.3169 |  | 0 |  | 0 | 1 | D | 1 |  |  |  | ROZPOCET | [6 empty] | 0
33 | K | 998011001 | Přesun hmot pro budovy zděné v do 6 m |  |  | t | 87.1 |  |  | 0 |  |  |  | základní | 0.831 | 72.3801 | 0 | 0 | 0 | 0 | 4 | K | 2 |  |  |  | ROZPOCET | 0 | 0 | 0 | 0 | 0 | 1 | 0 | 4 | 2147137042
|  |  | "Omítky" 791,72*0,035*2,2 |  |  |  | 60.962 | [14 empty] | VV | 2 | 2 | -1 | 0 | ROZPOCET
|  |  | "Dlažba" 174,25*0,06*2,5 |  |  |  | 26.138 | [14 empty] | VV | 2 | 2 | -1 | 0 | ROZPOCET
|  |  | Součet |  |  |  | 87.1 | [14 empty] | VV | 2 | 4 | -1 | 1 | ROZPOCET
34 | K | 998011014 | Příplatek k přesunu hmot pro budovy zděné za zvětšený přesun do 500 m |  |  | t | 60.962 |  |  | 0 |  |  |  | základní | 0.163 | 9.9368 | 0 | 0 | 0 | 0 | 4 | K | 2 |  |  |  | ROZPOCET | 0 | 0 | 0 | 0 | 0 | 1 | 0 | 4 | -697546645
|  |  | 60,962 |  |  |  | 60.962 | [14 empty] | VV | 2 | 2 | -1 | 1 | ROZPOCET
| PSV - Práce a dodávky PSV | [8 empty] | 0 | [5 empty] | 1040.7532 |  | 2.8833 |  | 0.7754 | 2 | D | 0 |  |  |  | ROZPOCET | [6 empty] | 0
| 762 - Konstrukce tesařské | [8 empty] | 0 | [5 empty] | 53.8022 |  | 1.6742 |  | 0 | 2 | D | 1 |  |  |  | ROZPOCET | [6 empty] | 0
53 | K | 762332132 | Montáž vázaných kcí krovů pravidelných z hraněného řeziva průřezové plochy do 224 cm2 |  |  | m | 118.507 |  |  | 0 |  |  |  | základní | 0.454 | 53.8022 | 0 | 0 | 0 | 0 | 16 | K | 2 |  |  |  | ROZPOCET | 0 | 0 | 0 | 0 | 0 | 1 | 0 | 16 | 1724367257
|  |  | 118,507 |  |  |  | 118.507 | [14 empty] | VV | 2 | 2 | -1 | 1 | ROZPOCET
54 | M | 605121210 | řezivo jehličnaté hranol jakost I délka 4 - 5 m vč. impregnace proti škůdcům |  |  | m3 | 2.92 |  |  | 0 |  |  |  | základní | 0 | 0 | 0.55 | 1.606 | 0 | 0 | 32 | M | 2 |  |  |  | ROZPOCET | 0 | 0 | 0 | 0 | 0 | 1 | 0 | 16 | -1288154868
|  |  | 118,507*0,14*0,16*1,1 |  |  |  | 2.92 | [14 empty] | VV | 2 | 2 | -1 | 1 | ROZPOCET
55 | K | 762395000 | Spojovací prostředky pro montáž krovu, bednění, laťování, světlíky, klíny |  |  | m3 | 2.92 |  |  | 0 |  |  |  | základní | 0 | 0 | 0.02337 | 0.06824 | 0 | 0 | 16 | K | 2 |  |  |  | ROZPOCET | 0 | 0 | 0 | 0 | 0 | 1 | 0 | 16 | -22495216
|  |  | 2,92 |  |  |  | 2.92 | [14 empty] | VV | 2 | 2 | -1 | 1 | ROZPOCET
56 | K | 998762201 | Přesun hmot procentní pro kce tesařské v objektech v do 6 m |  |  | % |  |  |  | 0 |  |  |  | základní | 0 | 0 | 0 | 0 | 0 | 0 | 16 | K | 2 |  |  |  | ROZPOCET | 0 | 0 | 0 | 0 | 0 | 1 | 0 | 16 | 2020361298
57 | K | 998762294 | Příplatek k přesunu hmot procentní 762 za zvětšený přesun do 1000 m |  |  | % |  |  |  | 0 |  |  |  | základní | 0 | 0 | 0 | 0 | 0 | 0 | 16 | K | 2 |  |  |  | ROZPOCET | 0 | 0 | 0 | 0 | 0 | 1 | 0 | 16 | -653285372
| 764 - Konstrukce klempířské | [8 empty] | 0 | [5 empty] | 184.4179 |  | 0.53091 |  | 0.29549 | 2 | D | 1 |  |  |  | ROZPOCET | [6 empty] | 0
15 | K | 764002841 | Demontáž oplechování horních ploch zdí a nadezdívek do suti |  |  | m | 154.707 |  |  | 0 |  |  |  | základní | 0.43 | 66.524 | 0 | 0 | 0.00191 | 0.29549 | 16 | K | 2 |  |  |  | ROZPOCET | 0 | 0 | 0 | 0 | 0 | 1 | 0 | 16 | -1710551885
|  |  | "Oplechování temene zdí, rš. 500" | [18 empty] | VV | 2 | 1 | -1 | 0 | ROZPOCET
|  |  | 75,907+78,8 |  |  |  | 154.707 | [14 empty] | VV | 2 | 2 | -1 | 1 | ROZPOCET
47 | K | 764244408 | Oplechování horních ploch a nadezdívek bez rohů z TiZn předzvětral plechu kotvené rš 750 mm |  |  | m | 118.507 |  |  | 0 |  |  |  | základní | 0.915 | 108.4339 | 0.00448 | 0.53091 | 0 | 0 | 16 | K | 2 |  |  |  | ROZPOCET | 0 | 0 | 0 | 0 | 0 | 1 | 0 | 16 | 295578484
|  |  | 75,907+10,0+8,0+5,3+5,3+8,0+6,0 |  |  |  | 118.507 | [14 empty] | VV | 2 | 2 | -1 | 1 | ROZPOCET
24 | K | 764245446 | Příplatek za zvýšenou pracnost při oplechování rohů nadezdívek z TiZn předzvětr plechu rš přes 400mm |  |  | kus | 22 |  |  | 0 |  |  |  | základní | 0.43 | 9.46 | 0 | 0 | 0 | 0 | 16 | K | 2 |  |  |  | ROZPOCET | 0 | 0 | 0 | 0 | 0 | 1 | 0 | 16 | 971132394
|  |  | 22 |  |  |  | 22 | [14 empty] | VV | 2 | 2 | -1 | 1 | ROZPOCET
48 | K | 998764201 | Přesun hmot procentní pro konstrukce klempířské v objektech v do 6 m |  |  | % |  |  |  | 0 |  |  |  | základní | 0 | 0 | 0 | 0 | 0 | 0 | 16 | K | 2 |  |  |  | ROZPOCET | 0 | 0 | 0 | 0 | 0 | 1 | 0 | 16 | -363163028
49 | K | 998764293 | Příplatek k přesunu hmot procentní 764 za zvětšený přesun do 500 m |  |  | % |  |  |  | 0 |  |  |  | základní | 0 | 0 | 0 | 0 | 0 | 0 | 16 | K | 2 |  |  |  | ROZPOCET | 0 | 0 | 0 | 0 | 0 | 1 | 0 | 16 | -261706596
| 765 - Krytina skládaná | [8 empty] | 0 | [5 empty] | 42.6597 |  | 0.34272 |  | 0.20191 | 2 | D | 1 |  |  |  | ROZPOCET | [6 empty] | 0
25 | K | 765142001 | Montáž krytiny z polykarbonátových komůrkových desek rovných na kovovou konstrukci |  |  | m2 | 75.907 |  |  | 0 |  |  |  | základní | 0.44 | 33.3991 | 0.00095 | 0.072112 | 0 | 0 | 16 | K | 2 |  |  |  | ROZPOCET | 0 | 0 | 0 | 0 | 0 | 1 | 0 | 16 | 2097440613
|  |  | 75,907 |  |  |  | 75.907 | [14 empty] | VV | 2 | 2 | -1 | 1 | ROZPOCET
26 | M | 283187280 | deska polykarbonátová MAKROLON komůrková 6/20 - 20 čirá |  |  | m2 | 87.293 |  |  | 0 |  |  |  | základní | 0 | 0 | 0.0031 | 0.27061 | 0 | 0 | 32 | M | 2 |  |  |  | ROZPOCET | 0 | 0 | 0 | 0 | 0 | 1 | 0 | 16 | 1379575461
|  |  | 75,907*1,15 |  |  |  | 87.293 | [14 empty] | VV | 2 | 2 | -1 | 1 | ROZPOCET
19 | K | 765142801 | Demontáž krytiny z polykarbonátových rovných desek |  |  | m2 | 75.907 |  |  | 0 |  |  |  | základní | 0.122 | 9.2607 | 0 | 0 | 0.00266 | 0.20191 | 16 | K | 2 |  |  |  | ROZPOCET | 0 | 0 | 0 | 0 | 0 | 1 | 0 | 16 | 79895386
|  |  | 1,0*(5,025+19,80+21,50+5,70+23,882) |  |  |  | 75.907 | [14 empty] | VV | 2 | 2 | -1 | 1 | ROZPOCET
50 | K | 998765201 | Přesun hmot procentní pro krytiny skládané v objektech v do 6 m |  |  | % |  |  |  | 0 |  |  |  | základní | 0 | 0 | 0 | 0 | 0 | 0 | 16 | K | 2 |  |  |  | ROZPOCET | 0 | 0 | 0 | 0 | 0 | 1 | 0 | 16 | 301352079
51 | K | 998765293 | Příplatek k přesunu hmot procentní 765 za zvětšený přesun do 500 m |  |  | % |  |  |  | 0 |  |  |  | základní | 0 | 0 | 0 | 0 | 0 | 0 | 16 | K | 2 |  |  |  | ROZPOCET | 0 | 0 | 0 | 0 | 0 | 1 | 0 | 16 | 418249065
| 767 - Konstrukce zámečnické | [8 empty] | 0 | [5 empty] | 739.0635 |  | 0.32337 |  | 0.278 | 2 | D | 1 |  |  |  | ROZPOCET | [6 empty] | 0
59 | K | 767995112 | Dodávka a montáž atypických zámečnických konstrukcí - svařované sítě zastřešení |  |  | kg | 2159.47 |  |  | 0 |  |  |  | základní | 0.2 | 431.894 | 6e-05 | 0.12957 | 0 | 0 | 16 | K | 2 |  |  |  | ROZPOCET | 0 | 0 | 0 | 0 | 0 | 1 | 0 | 16 | -1063487512
|  |  | "150/8 - 150/8, žárově zinkované" 2159,47 |  |  |  | 2159.47 | [14 empty] | VV | 2 | 2 | -1 | 1 | ROZPOCET
21 | K | 767995113 | Dodávka a montáž atypických zámečnických konstrukcí - lavičky |  |  | ks | 12 |  |  | 0 |  |  |  | základní | 0.134 | 1.608 | 6e-05 | 0.00072 | 0 | 0 | 16 | K | 2 |  |  |  | ROZPOCET | 0 | 0 | 0 | 0 | 0 | 1 | 0 | 16 | -1094770654
|  |  | "Lavičky ocelové - nerozebíratelné, zaklápěcí - dle PD, žárově zinkované - 80,858 kg/ks" 12 |  |  |  | 12 | [14 empty] | VV | 2 | 2 | -1 | 1 | ROZPOCET
61 | K | 7679951131 | Dodávka atypických zámečnických konstrukcí - lavičky |  |  | ks | 2 |  |  | 0 |  |  |  | základní | 0.134 | 0.268 | 6e-05 | 0.00012 | 0 | 0 | 16 | K | 2 |  |  |  | ROZPOCET | 0 | 0 | 0 | 0 | 0 | 1 | 0 | 16 | -507920078
|  |  | "Lavičky ocelové - nerozebíratelné, zaklápěcí - žárově zinkované" 2 |  |  |  | 2 | [14 empty] | VV | 2 | 2 | -1 | 1 | ROZPOCET
58 | K | 767995114 | Dodávka a montáž atypických zámečnických konstrukcí - ocelové prvky zastřešení |  |  | kg | 3859.3 |  |  | 0 |  |  |  | základní | 0.075 | 289.4475 | 5e-05 | 0.19297 | 0 | 0 | 16 | K | 2 |  |  |  | ROZPOCET | 0 | 0 | 0 | 0 | 0 | 1 | 0 | 16 | -1031976924
|  |  | "Žárově zinkované" 3859,3 |  |  |  | 3859.3 | [14 empty] | VV | 2 | 2 | -1 | 1 | ROZPOCET
60 | K | 7679951141 | Kotevní prvky, spojovací materiál |  |  | kpl | 1 |  |  | 0 |  |  |  | základní | 0 | 0 | 0 | 0 | 0 | 0 | 16 | K | 2 |  |  |  | ROZPOCET | 0 | 0 | 0 | 0 | 0 | 1 | 0 | 16 | -2013275405
16 | K | 767996701 | Demontáž atypických zámečnických konstrukcí řezáním |  |  | m2 | 278 |  |  | 0 |  |  |  | základní | 0.057 | 15.846 | 0 | 0 | 0.001 | 0.278 | 16 | K | 2 |  |  |  | ROZPOCET | 0 | 0 | 0 | 0 | 0 | 1 | 0 | 16 | -924587980
|  |  | "Demontáž stávajícího ocelového zastřešení vč. ocelových mříží" 278,0 |  |  |  | 278 | [14 empty] | VV | 2 | 2 | -1 | 1 | ROZPOCET
27 | K | 998767201 | Přesun hmot procentní pro zámečnické konstrukce v objektech v do 6 m |  |  | % |  |  |  | 0 |  |  |  | základní | 0 | 0 | 0 | 0 | 0 | 0 | 16 | K | 2 |  |  |  | ROZPOCET | 0 | 0 | 0 | 0 | 0 | 1 | 0 | 16 | 25191439
28 | K | 998767293 | Příplatek k přesunu hmot procentní 767 za zvětšený přesun do 500 m |  |  | % |  |  |  | 0 |  |  |  | základní | 0 | 0 | 0 | 0 | 0 | 0 | 16 | K | 2 |  |  |  | ROZPOCET | 0 | 0 | 0 | 0 | 0 | 1 | 0 | 16 | 637003604
| 783 - Dokončovací práce - nátěry | [8 empty] | 0 | [5 empty] | 20.8099 |  | 0.012033 |  | 0 | 2 | D | 1 |  |  |  | ROZPOCET | [6 empty] | 0
52 | K | 783224900 | Opravy nátěrů - nátěr trojnásobný |  |  | m2 | 70.782 |  |  | 0 |  |  |  | základní | 0.294 | 20.8099 | 0.00017 | 0.012033 | 0 | 0 | 16 | K | 2 |  |  |  | ROZPOCET | 0 | 0 | 0 | 0 | 0 | 1 | 0 | 16 | -1103540627
|  |  | "Oprava nátěrů konstrukcí hlídkové věže - ocelové a klempířské konstrukce, okna atd." | [18 empty] | VV | 2 | 1 | -1 | 0 | ROZPOCET
|  |  | 1,57*3,88*1,9 |  |  |  | 11.574 | [14 empty] | VV | 2 | 2 | -1 | 0 | ROZPOCET
|  |  | 1,8*4*2,5*1,5 |  |  |  | 27 | [14 empty] | VV | 2 | 2 | -1 | 0 | ROZPOCET
|  |  | 1,8*1,8*2*1,6 |  |  |  | 10.368 | [14 empty] | VV | 2 | 2 | -1 | 0 | ROZPOCET
|  |  | 3,9*4*2,0*0,7 |  |  |  | 21.84 | [14 empty] | VV | 2 | 2 | -1 | 0 | ROZPOCET
|  |  | Součet |  |  |  | 70.782 | [14 empty] | VV | 2 | 4 | -1 | 1 | ROZPOCET
| VRN - Vedlejší rozpočtové náklady | [8 empty] | 0 | [5 empty] | 0 |  | 0 |  | 0 | 5 | D | 0 |  |  |  | ROZPOCET | [6 empty] | 0
| VRN2 - Příprava staveniště | [8 empty] | 0 | [5 empty] | 0 |  | 0 |  | 0 | 5 | D | 1 |  |  |  | ROZPOCET | [6 empty] | 0
1 | K | 020001000 | Příprava staveniště |  |  | kpl | 1 |  |  | 0 |  |  |  | základní | 0 | 0 | 0 | 0 | 0 | 0 | 1024 | K | 2 |  |  |  | ROZPOCET | 0 | 0 | 0 | 0 | 0 | 1 | 0 | 1024 | 516984628
|  |  | 1 |  |  |  | 1 | [14 empty] | VV | 2 | 2 | -1 | 1 | ROZPOCET
| VRN3 - Zařízení staveniště | [8 empty] | 0 | [5 empty] | 0 |  | 0 |  | 0 | 5 | D | 1 |  |  |  | ROZPOCET | [6 empty] | 0
2 | K | 030001000 | Zařízení staveniště |  |  | kpl | 1 |  |  | 0 |  |  |  | základní | 0 | 0 | 0 | 0 | 0 | 0 | 1024 | K | 2 |  |  |  | ROZPOCET | 0 | 0 | 0 | 0 | 0 | 1 | 0 | 1024 | -554903781
|  |  | 1 |  |  |  | 1 | [14 empty] | VV | 2 | 2 | -1 | 1 | ROZPOCET
| VRN7 - Provozní vlivy | [8 empty] | 0 | [5 empty] | 0 |  | 0 |  | 0 | 5 | D | 1 |  |  |  | ROZPOCET | [6 empty] | 0
3 | K | 070001000 | Provozní vlivy |  |  | kpl | 1 |  |  | 0 |  |  |  | základní | 0 | 0 | 0 | 0 | 0 | 0 | 1024 | K | 2 |  |  |  | ROZPOCET | 0 | 0 | 0 | 0 | 0 | 1 | 0 | 1024 | 699203347
|  |  | 1 |  |  |  | 1 | [14 empty] | VV | 2 | 2 | -1 | 1 | ROZPOCET