## Rekapitulace stavby
Export VZ |  | List obsahuje: |  |  |  |  | 1) Rekapitulace stavby |  |  | 2) Rekapitulace objektů stavby a soupisů prací | [16 empty] | 3.0 | [5 empty] | False | False | {6b45a27a-c101-4c46-8fae-b8d41e0024b6}
[18 empty] | >> skryté sloupce << | [13 empty] | 0,01 | 21
[32 empty] | 0,01 | 15
|  | REKAPITULACE STAVBY | [16 empty] | v --- níže se nacházejí doplnkové a pomocné údaje k sestavám --- v | [11 empty] | Návod na vyplnění | 0,001
|  | Kód: |  |  |  |  | 1-133-17 | [23 empty] | Měnit lze pouze buňky se žlutým podbarvením! 1) v Rekapitulaci stavby vyplňte údaje o Uchazeči (přenesou se do ostatních sestav i v jiných listech) 2) na vybraných listech vyplňte v sestavě Soupis prací ceny u položek Podrobnosti k vyplnění naleznete na poslední záložce s Pokyny pro vyplnění | 0,01
|  | Stavba: |  |  |  |  | Stavební úpravy vzorové patro budovy A - krátká chodba | [24 empty] | 0,01
|  | KSO: |  |  |  |  | 801 63 | [6 empty] | CC-CZ: | [17 empty] | 0,01
|  | Místo: |  |  |  |  | Vazební věznice Praha-Ruzyně | [6 empty] | Datum: |  | 28.2.2017 | [15 empty] | 0,01
|  | CZ-CPV: |  |  |  |  | 45216113-9 | [24 empty] | 0,01
|  | Zadavatel: | [11 empty] | IČ: | [17 empty] | 0,01
|  |  | Vazební věznice Praha-Ruzyně | [10 empty] | DIČ: | [17 empty] | 0,01
0,01
|  | Uchazeč: | [11 empty] | IČ: |  | Vyplň údaj | [15 empty] | 0,01
|  |  | Vyplň údaj | [10 empty] | DIČ: |  | Vyplň údaj | [15 empty] | 0,01
False
|  | Projektant: | [11 empty] | IČ: |  | 26189941 | [15 empty] | False
|  |  | INPROSAN s.r.o.,nám. Před Bateriemi 1059/7,Praha 6 | [10 empty] | DIČ: | [17 empty] | True
0,01
|  | Poznámka: | [29 empty] | 0,01
True
|  | Cena bez DPH | [11 empty] | 0
[8 empty] | Sazba daně |  | Základ daně |  |  |  | Výše daně
|  | DPH |  | základní |  |  |  | 21% |  | 0 |  |  |  | 0
|  |  |  | snížená |  |  |  | 15% |  | 0 |  |  |  | 0
|  |  |  | zákl. přenesená |  |  |  | 21% |  | 0 |  |  |  | 0
|  |  |  | sníž. přenesená |  |  |  | 15% |  | 0 |  |  |  | 0
|  |  |  | nulová |  |  |  | 0% |  | 0 |  |  |  | 0
|  | Cena s DPH | [6 empty] | v |  | CZK |  |  | 0
REKAPITULACE OBJEKTŮ STAVBY A SOUPISŮ PRACÍ
| Kód: | [6 empty] | 1-133-17
| Stavba: | [6 empty] | Stavební úpravy vzorové patro budovy A - krátká chodba
| Místo: | [6 empty] | Vazební věznice Praha-Ruzyně |  |  |  |  | Datum: |  | 28.2.2017
| Zadavatel: | [6 empty] | Vazební věznice Praha-Ruzyně |  |  |  |  | Projektant: |  | INPROSAN s.r.o.,nám. Před Bateriemi 1059/7,Praha 6 |  |  |  | Informatívní údaje z listů zakázek
Uchazeč:
| Kód |  |  |  | Objekt, Soupis prací | [6 empty] | Cena bez DPH [CZK] |  |  |  | Cena s DPH [CZK] | Typ |  | z toho Ostat. náklady [CZK] | DPH [CZK] | Normohodiny [h] | DPH základní [CZK] | DPH snížená [CZK] | DPH základní přenesená [CZK] | DPH snížená přenesená [CZK] | Základna DPH základní | Základna DPH snížená | Základna DPH zákl. přenesená | Základna DPH sníž. přenesená | Základna DPH nulová
| Náklady stavby celkem | [10 empty] | 0 |  |  |  | 0 |  |  | 0 | 0 | 0 | 0 | 0 | 0 | 0 | 0 | 0 | 0 | 0 | 0 |  | D | 0 |  | IMPORT | {6b45a27a-c101-4c46-8fae-b8d41e0024b6} | {00000000-0000-0000-0000-000000000000} | 801 63
/ |  | 1-133-17 |  |  |  | Stavební úpravy vzorové patro budovy A - krátká chodba | [5 empty] | 0 |  |  |  | 0 | STA |  | 0 | 0 | 0 | 0 | 0 | 0 | 0 | 0 | 0 | 0 | 0 | 0 |  |  | 1 | ###NOINSERT### | IMPORT | {6b45a27a-c101-4c46-8fae-b8d41e0024b6} | {00000000-0000-0000-0000-000000000000} | 801 63
/ |  | VRN |  |  |  | Vedlejší rozpočtové náklady | [5 empty] | 0 |  |  |  | 0 | STA |  | 0 | 0 | 0 | 0 | 0 | 0 | 0 | 0 | 0 | 0 | 0 | 0 |  |  | 1 |  | IMPORT | {15660d64-2324-4e93-86c2-a85f7f139d07} | {6b45a27a-c101-4c46-8fae-b8d41e0024b6} | 801 63 | 2

## 1-133-17 - Stavební úprav...
| List obsahuje: |  | 1) Krycí list soupisu | 2) Rekapitulace |  |  | 3) Soupis prací | Zpět na list: | Rekapitulace stavby
[9 empty] | >> skryté sloupce << | [9 empty] | {6b45a27a-c101-4c46-8fae-b8d41e0024b6}
2
| KRYCÍ LIST SOUPISU | [8 empty] | v --- níže se nacházejí doplnkové a pomocné údaje k sestavám --- v | [8 empty] | False
Stavba:
Stavební úpravy vzorové patro budovy A - krátká chodba
| KSO: |  | 801 63 |  |  | CC-CZ:
| Místo: |  | Vazební věznice Praha-Ruzyně |  |  | Datum: | 28.2.2017
| CZ-CPV: |  | 45216113-9
| Zadavatel: |  |  |  |  | IČ:
|  | Vazební věznice Praha-Ruzyně |  |  |  | DIČ:
| Uchazeč: |  |  |  |  | IČ:
DIČ:
| Projektant: |  |  |  |  | IČ: | 26189941
|  | INPROSAN s.r.o.,nám. Před Bateriemi 1059/7,Praha 6 |  |  |  | DIČ:
Poznámka:
| Cena bez DPH | [5 empty] | 0
|  |  | Základ daně |  |  | Sazba daně | Výše daně
| DPH | základní | 0 |  |  | 21% | 0
|  | snížená | 0 |  |  | 15% | 0
|  | zákl. přenesená | 0 |  |  | 21% | 0
|  | sníž. přenesená | 0 |  |  | 15% | 0
|  | nulová | 0 |  |  | 0% | 0
| Cena s DPH |  |  | v | CZK |  | 0
REKAPITULACE ČLENĚNÍ SOUPISU PRACÍ
Stavba:
Stavební úpravy vzorové patro budovy A - krátká chodba
Místo: |  |  | Vazební věznice Praha-Ruzyně |  |  | Datum: | 28.2.2017
Zadavatel: |  |  | Vazební věznice Praha-Ruzyně |  |  | Projektant: | INPROSAN s.r.o.,nám. Před Bateriemi 1059/7,Praha 6
Uchazeč:
Kód dílu - Popis | [6 empty] | Cena celkem [CZK]
Náklady soupisu celkem | [6 empty] | 0 | [12 empty] | -1
| HSV - Práce a dodávky HSV | [5 empty] | 0
| 3 - Svislé a kompletní konstrukce | [5 empty] | 0
| 6 - Úpravy povrchů, podlahy a osazování výplní | [5 empty] | 0
| 9 - Ostatní konstrukce a práce, bourání | [5 empty] | 0
| 997 - Přesun sutě | [5 empty] | 0
| 998 - Přesun hmot | [5 empty] | 0
| PSV - Práce a dodávky PSV | [5 empty] | 0
| 711 - Izolace proti vodě, vlhkosti a plynům | [5 empty] | 0
| 720 - Zdravotně technické instalace | [5 empty] | 0
| 735 - Ústřední vytápění - otopná tělesa | [5 empty] | 0
| 766 - Konstrukce truhlářské | [5 empty] | 0
| 767 - Konstrukce zámečnické | [5 empty] | 0
| 771 - Podlahy z dlaždic | [5 empty] | 0
| 776 - Podlahy povlakové | [5 empty] | 0
| 781 - Dokončovací práce - obklady | [5 empty] | 0
| 783 - Dokončovací práce - nátěry | [5 empty] | 0
| 784 - Dokončovací práce - malby a tapety | [5 empty] | 0
| M - Práce a dodávky M | [5 empty] | 0
| 21-M - Elektromontáže | [5 empty] | 0
SOUPIS PRACÍ
Stavba:
Stavební úpravy vzorové patro budovy A - krátká chodba
Místo: |  |  | Vazební věznice Praha-Ruzyně |  |  | Datum: | 28.2.2017
Zadavatel: |  |  | Vazební věznice Praha-Ruzyně |  |  | Projektant: | INPROSAN s.r.o.,nám. Před Bateriemi 1059/7,Praha 6
Uchazeč:
PČ | Typ | Kód | Popis | MJ | Množství | J.cena [CZK] | Cena celkem [CZK] | Cenová soustava |  | Poznámka | DPH | J. Nh [h] | Nh celkem [h] | J. hmotnost [t] | Hmotnost celkem [t] | J. suť [t] | Suť Celkem [t]
Náklady soupisu celkem | [6 empty] | 0 | [5 empty] | 0 |  | 29.4607 |  | 22.6288 |  | D | -1 | [10 empty] | 0
| D | HSV | Práce a dodávky HSV |  |  |  | 0 | [5 empty] | 0 |  | 20.3125 |  | 22.0539 | 1 | D | 0 |  |  |  | ROZPOCET | [6 empty] | 0
| D | 3 | Svislé a kompletní konstrukce |  |  |  | 0 | [5 empty] | 0 |  | 2.1876 |  | 0 | 1 | D | 1 |  |  |  | ROZPOCET | [6 empty] | 0
1 | K | 317941121 | Osazování ocelových válcovaných nosníků na zdivu I, IE, U, UE nebo L do č 12 | t | 0.014 |  | 0 | CS ÚRS 2017 01 |  |  | základní |  | 0 | 0.01954 | 0.00027356 | 0 | 0 | 4 | K | 2 |  |  |  | ROZPOCET | 0 | 0 | 0 | 0 | 0 | 1 | 0 | 4 | 1032903869
| VV |  | "L50/5"0,9*3,77/1000*2*2 |  | 0.014 | [13 empty] | VV | 2 | 2 | True | 1 | ROZPOCET
2 | M | 130104200 | úhelník ocelový rovnostranný, v jakosti 11 375, 50 x 50 x 5 mm | t | 0.015 |  | 0 | CS ÚRS 2017 01 |  |  | základní |  | 0 | 1 | 0.015 | 0 | 0 | 8 | M | 2 |  |  |  | ROZPOCET | 0 | 0 | 0 | 0 | 0 | 1 | 0 | 4 | 1582293765
| VV |  | 0,014*1,08 'Přepočtené koeficientem množství |  | 0.015 | [13 empty] | VV | 2 | 2 | False | 1 | ROZPOCET
3 | K | 342272323 | Příčky tl 100 mm z pórobetonových přesných hladkých příčkovek objemové hmotnosti 500 kg/m3 | m2 | 23.994 |  | 0 | CS ÚRS 2017 01 |  |  | základní |  | 0 | 0.06982 | 1.6753 | 0 | 0 | 4 | K | 2 |  |  |  | ROZPOCET | 0 | 0 | 0 | 0 | 0 | 1 | 0 | 4 | -868444460
| VV |  | (1,6-0,6)*4*1,57+(1,1+0,9-0,6)*3*1,57+1*2*1,57 |  | 16.014 | [13 empty] | VV | 2 | 2 | True | 0 | ROZPOCET
| VV |  | (1,1+0,9)*2,87*2-"dveře"0,6*2*2-"otvor"1,1*0,5*2 |  | 7.98 | [13 empty] | VV | 2 | 2 | True | 0 | ROZPOCET
| VV |  | Součet |  | 23.994 | [13 empty] | VV | 2 | 4 | True | 1 | ROZPOCET
4 | K | 342272423 | Příčky tl 125 mm z pórobetonových přesných hladkých příčkovek objemové hmotnosti 500 kg/m3 | m2 | 5.652 |  | 0 | CS ÚRS 2017 01 |  |  | základní |  | 0 | 0.08707 | 0.49212 | 0 | 0 | 4 | K | 2 |  |  |  | ROZPOCET | 0 | 0 | 0 | 0 | 0 | 1 | 0 | 4 | 1678788687
| VV |  | 0,9*1,57*4 |  | 5.652 | [13 empty] | VV | 2 | 2 | True | 1 | ROZPOCET
5 | K | 342291121 | Ukotvení příček k cihelným konstrukcím plochými kotvami | m | 35.6 |  | 0 | CS ÚRS 2017 01 |  |  | základní |  | 0 | 0.00014 | 0.004984 | 0 | 0 | 4 | K | 2 |  |  |  | ROZPOCET | 0 | 0 | 0 | 0 | 0 | 1 | 0 | 4 | 1793926550
| VV |  | "pro nové příčky" | [15 empty] | VV | 2 | 1 | True | 0 | ROZPOCET
| VV |  | 1,57*16+2,37*2+2,87*2 |  | 35.6 | [13 empty] | VV | 2 | 2 | True | 1 | ROZPOCET
| D | 6 | Úpravy povrchů, podlahy a osazování výplní |  |  |  | 0 | [5 empty] | 0 |  | 18.0667 |  | 0 | 1 | D | 1 |  |  |  | ROZPOCET | [6 empty] | 0
6 | K | 611325421 | Oprava vnitřní vápenocementové štukové omítky stropů v rozsahu plochy do 10% | m2 | 342.25 |  | 0 | CS ÚRS 2017 01 |  |  | základní |  | 0 | 0.0057 | 1.9508 | 0 | 0 | 4 | K | 2 |  |  |  | ROZPOCET | 0 | 0 | 0 | 0 | 0 | 1 | 0 | 4 | -308162033
| VV |  | "m.č.03"12,74 |  | 12.74 | [13 empty] | VV | 2 | 2 | True | 0 | ROZPOCET
| VV |  | "m.č.04"11,87 |  | 11.87 | [13 empty] | VV | 2 | 2 | True | 0 | ROZPOCET
| VV |  | "m.č.05"12,86 |  | 12.86 | [13 empty] | VV | 2 | 2 | True | 0 | ROZPOCET
| VV |  | "m.č.06"12,59 |  | 12.59 | [13 empty] | VV | 2 | 2 | True | 0 | ROZPOCET
| VV |  | "m.č.07"12,59 |  | 12.59 | [13 empty] | VV | 2 | 2 | True | 0 | ROZPOCET
| VV |  | "m.č.08"11,7 |  | 11.7 | [13 empty] | VV | 2 | 2 | True | 0 | ROZPOCET
| VV |  | "m.č.09"11,32 |  | 11.32 | [13 empty] | VV | 2 | 2 | True | 0 | ROZPOCET
| VV |  | "m.č.10"5,7 |  | 5.7 | [13 empty] | VV | 2 | 2 | True | 0 | ROZPOCET
| VV |  | "m.č.11"8,29 |  | 8.29 | [13 empty] | VV | 2 | 2 | True | 0 | ROZPOCET
| VV |  | "m.č.12"11,77 |  | 11.77 | [13 empty] | VV | 2 | 2 | True | 0 | ROZPOCET
| VV |  | "m.č.13"11,7 |  | 11.7 | [13 empty] | VV | 2 | 2 | True | 0 | ROZPOCET
| VV |  | "m.č.14"15,68 |  | 15.68 | [13 empty] | VV | 2 | 2 | True | 0 | ROZPOCET
| VV |  | "m.č.15"15,61 |  | 15.61 | [13 empty] | VV | 2 | 2 | True | 0 | ROZPOCET
| VV |  | "m.č.16"4,55 |  | 4.55 | [13 empty] | VV | 2 | 2 | True | 0 | ROZPOCET
| VV |  | "m.č.17"11,7 |  | 11.7 | [13 empty] | VV | 2 | 2 | True | 0 | ROZPOCET
| VV |  | "m.č.18"12,59 |  | 12.59 | [13 empty] | VV | 2 | 2 | True | 0 | ROZPOCET
| VV |  | "m.č.19"12,45 |  | 12.45 | [13 empty] | VV | 2 | 2 | True | 0 | ROZPOCET
| VV |  | "m.č.20"12,86 |  | 12.86 | [13 empty] | VV | 2 | 2 | True | 0 | ROZPOCET
| VV |  | "m.č.21"12,04 |  | 12.04 | [13 empty] | VV | 2 | 2 | True | 0 | ROZPOCET
| VV |  | "m.č.22"12,74 |  | 12.74 | [13 empty] | VV | 2 | 2 | True | 0 | ROZPOCET
| VV |  | "m.č.24"108,9 |  | 108.9 | [13 empty] | VV | 2 | 2 | True | 0 | ROZPOCET
| VV |  | Součet |  | 342.25 | [13 empty] | VV | 2 | 4 | True | 1 | ROZPOCET
7 | K | 612135001 | Vyrovnání podkladu vnitřních stěn maltou vápenocementovou tl do 10 mm | m2 | 38.7 |  | 0 | CS ÚRS 2017 01 |  |  | základní |  | 0 | 0.02048 | 0.79258 | 0 | 0 | 4 | K | 2 |  |  |  | ROZPOCET | 0 | 0 | 0 | 0 | 0 | 1 | 0 | 4 | 279797812
| VV |  | "původní zdivo pod obklad" | [15 empty] | VV | 2 | 1 | True | 0 | ROZPOCET
| VV |  | "m.č.06"(1,6+0,8)*1,5 |  | 3.6 | [13 empty] | VV | 2 | 2 | True | 0 | ROZPOCET
| VV |  | "m.č.07"(1,6+0,8)*1,5 |  | 3.6 | [13 empty] | VV | 2 | 2 | True | 0 | ROZPOCET
| VV |  | "m.č.08"(1,1+0,8)*1,5+1*1,5 |  | 4.35 | [13 empty] | VV | 2 | 2 | True | 0 | ROZPOCET
| VV |  | "m.č.09"(1,6+0,8)*1,5 |  | 3.6 | [13 empty] | VV | 2 | 2 | True | 0 | ROZPOCET
| VV |  | "m.č.11"(1,6+0,8)*1,5 |  | 3.6 | [13 empty] | VV | 2 | 2 | True | 0 | ROZPOCET
| VV |  | "m.č.12"(1+1,3)*1,5 |  | 3.45 | [13 empty] | VV | 2 | 2 | True | 0 | ROZPOCET
| VV |  | "m.č.13"(1+1,3)*1,5 |  | 3.45 | [13 empty] | VV | 2 | 2 | True | 0 | ROZPOCET
| VV |  | "m.č.17"(1,1+0,8)*1,5+1*1,5 |  | 4.35 | [13 empty] | VV | 2 | 2 | True | 0 | ROZPOCET
| VV |  | "m.č.18"(1,1+0,8)*1,5+1*1,5 |  | 4.35 | [13 empty] | VV | 2 | 2 | True | 0 | ROZPOCET
| VV |  | "m.č.19"(1,1+0,8)*1,5+1*1,5 |  | 4.35 | [13 empty] | VV | 2 | 2 | True | 0 | ROZPOCET
| VV |  | Součet |  | 38.7 | [13 empty] | VV | 2 | 4 | True | 1 | ROZPOCET
8 | K | 612142001 | Potažení vnitřních stěn sklovláknitým pletivem vtlačeným do tenkovrstvé hmoty | m2 | 62.17 |  | 0 | CS ÚRS 2017 01 |  |  | základní |  | 0 | 0.00489 | 0.30401 | 0 | 0 | 4 | K | 2 |  |  |  | ROZPOCET | 0 | 0 | 0 | 0 | 0 | 1 | 0 | 4 | -329429259
| VV |  | "nové příčky" | [15 empty] | VV | 2 | 1 | True | 0 | ROZPOCET
| VV |  | ((0,9+1,6-0,6)*2*1,5)*4+"hrany"1,5*0,1*2*4+(1,6-0,6)*0,1*4+0,9*0,125*4 |  | 24.85 | [13 empty] | VV | 2 | 2 | True | 0 | ROZPOCET
| VV |  | ((1,1+0,9-0,6)*2*1,5)*3+"hrany"1,5*0,1*2*3+(1,1+0,9-0,6)*0,1*3 |  | 13.92 | [13 empty] | VV | 2 | 2 | True | 0 | ROZPOCET
| VV |  | (1*2)*1,5*2+"hrany"1,5*0,1*2+1*0,1*2 |  | 6.5 | [13 empty] | VV | 2 | 2 | True | 0 | ROZPOCET
| VV |  | (1,1+0,9)*2*2,8*2-"dveře"(0,6*2*2)*2+"hrany"(1,0+0,5)*0,1*2-"otvor"1,0*0,5*2 |  | 16.9 | [13 empty] | VV | 2 | 2 | True | 0 | ROZPOCET
| VV |  | Součet |  | 62.17 | [13 empty] | VV | 2 | 4 | True | 1 | ROZPOCET
9 | K | 612311131 | Potažení vnitřních stěn vápenným štukem tloušťky do 3 mm | m2 | 36.57 |  | 0 | CS ÚRS 2017 01 |  |  | základní |  | 0 | 0.003 | 0.10971 | 0 | 0 | 4 | K | 2 |  |  |  | ROZPOCET | 0 | 0 | 0 | 0 | 0 | 1 | 0 | 4 | 556782002
| VV |  | "nové příčky" | [15 empty] | VV | 2 | 1 | True | 0 | ROZPOCET
| VV |  | ((0,9+1,6-0,6)*1,5)*4+"hrany"1,5*0,1*2*4+(1,6-0,6)*0,1*4+0,9*0,125*4 |  | 13.45 | [13 empty] | VV | 2 | 2 | True | 0 | ROZPOCET
| VV |  | ((1,1+0,9-0,6)*1,5)*3+"hrany"1,5*0,1*2*3+(1,1+0,9-0,6)*0,1*3 |  | 7.62 | [13 empty] | VV | 2 | 2 | True | 0 | ROZPOCET
| VV |  | 1*1,5*2+"hrany"1,5*0,1*2+1*0,1*2 |  | 3.5 | [13 empty] | VV | 2 | 2 | True | 0 | ROZPOCET
| VV |  | (1,1+0,9)*2,8*2*2-"obklad"1,95*2-"dveře"(0,6*2)*2*2+"hrany"(1,0+0,5)*0,1*2-"otvor"1*0,5*2*2 |  | 12 | [13 empty] | VV | 2 | 2 | True | 0 | ROZPOCET
| VV |  | Součet |  | 36.57 | [13 empty] | VV | 2 | 4 | True | 1 | ROZPOCET
10 | K | 612321121 | Vápenocementová omítka hladká jednovrstvá vnitřních stěn nanášená ručně | m2 | 86.98 |  | 0 | CS ÚRS 2017 01 |  |  | základní |  | 0 | 0.0154 | 1.3395 | 0 | 0 | 4 | K | 2 |  |  |  | ROZPOCET | 0 | 0 | 0 | 0 | 0 | 1 | 0 | 4 | -1372856129
| VV |  | "pod nový obklad po odstraněném obkladu" | [15 empty] | VV | 2 | 1 | True | 0 | ROZPOCET
| VV |  | "m.č.04"(0,78+1,58)*2*1,5-"dveře"0,6*1,5 |  | 6.18 | [13 empty] | VV | 2 | 2 | True | 0 | ROZPOCET
| VV |  | (0,98+0,5+1,375+0,2)*1,5-"dveře"0,6*1,5 |  | 3.683 | [13 empty] | VV | 2 | 2 | True | 0 | ROZPOCET
| VV |  | (1,375*2+0,975+0,1*2)*2,25+"sokl"0,975*0,45*2 |  | 9.709 | [13 empty] | VV | 2 | 2 | True | 0 | ROZPOCET
| VV |  | Mezisoučet |  | 19.572 | [13 empty] | VV | 2 | 3 | True | 0 | ROZPOCET
| VV |  | "m.č.10"(2,97+1)*1,5 |  | 5.955 | [13 empty] | VV | 2 | 2 | True | 0 | ROZPOCET
| VV |  | Mezisoučet |  | 5.955 | [13 empty] | VV | 2 | 3 | True | 0 | ROZPOCET
| VV |  | "m.č.14"(4,22+3,94)*2*2,25 |  | 36.72 | [13 empty] | VV | 2 | 2 | True | 0 | ROZPOCET
| VV |  | -"dveře"0,75*2-"okna"1,02*(2,25-1,5)*2 |  | -3.03 | [13 empty] | VV | 2 | 2 | True | 0 | ROZPOCET
| VV |  | "ostění"(2,05*2+1,1)*0,3+"sokl"3,94*0,3*2 |  | 3.924 | [13 empty] | VV | 2 | 2 | True | 0 | ROZPOCET
| VV |  | Mezisoučet |  | 37.614 | [13 empty] | VV | 2 | 3 | True | 0 | ROZPOCET
| VV |  | "m.č.15"(0,8+1,1)*1,5+1*1,5 |  | 4.35 | [13 empty] | VV | 2 | 2 | True | 0 | ROZPOCET
| VV |  | Mezisoučet |  | 4.35 | [13 empty] | VV | 2 | 3 | True | 0 | ROZPOCET
| VV |  | "m.č.21"(0,93+1,53)*2*1,5-"dveře"0,6*1,5 |  | 6.48 | [13 empty] | VV | 2 | 2 | True | 0 | ROZPOCET
| VV |  | (1,03+0,51+1,325+0,2)*1,5-"dveře"0,6*1,5 |  | 3.698 | [13 empty] | VV | 2 | 2 | True | 0 | ROZPOCET
| VV |  | (1,325*2+0,92+0,1*2)*2,25+"sokl"0,92*0,45*2 |  | 9.311 | [13 empty] | VV | 2 | 2 | True | 0 | ROZPOCET
| VV |  | Mezisoučet |  | 19.489 | [13 empty] | VV | 2 | 3 | True | 0 | ROZPOCET
| VV |  | Součet |  | 86.98 | [13 empty] | VV | 2 | 4 | True | 1 | ROZPOCET
11 | K | 612321141 | Vápenocementová omítka štuková dvouvrstvá vnitřních stěn nanášená ručně | m2 | 18.765 |  | 0 | CS ÚRS 2017 01 |  |  | základní |  | 0 | 0.01838 | 0.3449 | 0 | 0 | 4 | K | 2 |  |  |  | ROZPOCET | 0 | 0 | 0 | 0 | 0 | 1 | 0 | 4 | 730887167
| VV |  | "doplnění po obkladu" | [15 empty] | VV | 2 | 1 | True | 0 | ROZPOCET
| VV |  | "m.č.15"(2,74+4,24+3,64+3,04+0,3*2)*1,5-"obklad"1*1,5-"dveře"0,75*1,5 |  | 18.765 | [13 empty] | VV | 2 | 2 | True | 1 | ROZPOCET
12 | K | 612325422 | Oprava vnitřní vápenocementové štukové omítky stěn v rozsahu plochy do 30% | m2 | 774.222 |  | 0 | CS ÚRS 2017 01 |  |  | základní |  | 0 | 0.017 | 13.1618 | 0 | 0 | 4 | K | 2 |  |  |  | ROZPOCET | 0 | 0 | 0 | 0 | 0 | 1 | 0 | 4 | 881351819
| VV |  | "m.č.03"(4,25+2,97+0,1*2-0,45)*2*2,8+"průvlak"(0,45*2)*2,46+2,76*(2,8-2,46)*2 |  | 43.123 | [13 empty] | VV | 2 | 2 | True | 0 | ROZPOCET
| VV |  | -"okna"1,02*1,22*2-"dveře"(0,75*2+0,6*2)+"ostění"(2,05*2+0,7)*0,3 |  | -3.749 | [13 empty] | VV | 2 | 2 | True | 0 | ROZPOCET
| VV |  | Mezisoučet |  | 39.374 | [13 empty] | VV | 2 | 3 | True | 0 | ROZPOCET
| VV |  | "m.č.04"(0,78+1,58)*2*2,8-"dveře"0,6*2 |  | 12.016 | [13 empty] | VV | 2 | 2 | True | 0 | ROZPOCET
| VV |  | (4,26+2,97+1,375+0,1*2-0,45)*2*2,8+"průvlak"(0,45*2)*2,46+2,76*(2,8-2,46)*2 |  | 50.879 | [13 empty] | VV | 2 | 2 | True | 0 | ROZPOCET
| VV |  | -"okna"1,02*1,22*2-"dveře"(0,6*2)*3+"sokl"0,975*0,45*2 |  | -5.211 | [13 empty] | VV | 2 | 2 | True | 0 | ROZPOCET
| VV |  | -"obklad"19,572 |  | -19.572 | [13 empty] | VV | 2 | 2 | True | 0 | ROZPOCET
| VV |  | Mezisoučet |  | 38.112 | [13 empty] | VV | 2 | 3 | True | 0 | ROZPOCET
| VV |  | "m.č.05"(4,29+2,97+0,1*2-0,45)*2*2,8+"průvlak"(0,45*2)*2,46+2,76*(2,8-2,46)*2 |  | 43.347 | [13 empty] | VV | 2 | 2 | True | 0 | ROZPOCET
| VV |  | -"okna"1,02*1,22*2-"dveře"(0,75*2+0,6*2)+"ostění"(2,05*2+0,7)*0,3 |  | -3.749 | [13 empty] | VV | 2 | 2 | True | 0 | ROZPOCET
| VV |  | Mezisoučet |  | 39.598 | [13 empty] | VV | 2 | 3 | True | 0 | ROZPOCET
| VV |  | "m.č.06"(4,27+2,97+0,1*2-0,45)*2*2,8+"průvlak"(0,45*2)*2,46+2,76*(2,8-2,46)*2 |  | 43.235 | [13 empty] | VV | 2 | 2 | True | 0 | ROZPOCET
| VV |  | -"okna"1,02*1,22*2-"dveře"(0,75*2)-"obklad"3,6 |  | -7.589 | [13 empty] | VV | 2 | 2 | True | 0 | ROZPOCET
| VV |  | Mezisoučet |  | 35.646 | [13 empty] | VV | 2 | 3 | True | 0 | ROZPOCET
| VV |  | "m.č.07"(4,27+2,97+0,1*2-0,45)*2*2,8+"průvlak"(0,45*2)*2,46+2,76*(2,8-2,46)*2 |  | 43.235 | [13 empty] | VV | 2 | 2 | True | 0 | ROZPOCET
| VV |  | -"okna"1,02*1,22*2-"dveře"(0,75*2)-"obklad"3,6 |  | -7.589 | [13 empty] | VV | 2 | 2 | True | 0 | ROZPOCET
| VV |  | Mezisoučet |  | 35.646 | [13 empty] | VV | 2 | 3 | True | 0 | ROZPOCET
| VV |  | "m.č.08"(3,97+2,97+0,1*2-0,45)*2*2,8+"průvlak"(0,45*2)*2,46+2,76*(2,8-2,46)*2 |  | 41.555 | [13 empty] | VV | 2 | 2 | True | 0 | ROZPOCET
| VV |  | -"okna"1,02*1,22*2-"dveře"(0,75*2)-"obklad"4,35 |  | -8.339 | [13 empty] | VV | 2 | 2 | True | 0 | ROZPOCET
| VV |  | Mezisoučet |  | 33.216 | [13 empty] | VV | 2 | 3 | True | 0 | ROZPOCET
| VV |  | "m.č.09"(3,82+2,97)*2*2,8 |  | 38.024 | [13 empty] | VV | 2 | 2 | True | 0 | ROZPOCET
| VV |  | -"okno"1,02*1,22-"dveře"0,75*2-"obklad"3,6 |  | -6.344 | [13 empty] | VV | 2 | 2 | True | 0 | ROZPOCET
| VV |  | Mezisoučet |  | 31.68 | [13 empty] | VV | 2 | 3 | True | 0 | ROZPOCET
| VV |  | "m.č.10"(1,92+2,97)*2*2,8 |  | 27.384 | [13 empty] | VV | 2 | 2 | True | 0 | ROZPOCET
| VV |  | -"okno"1,02*1,22-"dveře"0,75*2-"obklad"5,955 |  | -8.699 | [13 empty] | VV | 2 | 2 | True | 0 | ROZPOCET
| VV |  | Mezisoučet |  | 18.685 | [13 empty] | VV | 2 | 3 | True | 0 | ROZPOCET
| VV |  | "m.č.11"(2,79+2,97)*2*2,8 |  | 32.256 | [13 empty] | VV | 2 | 2 | True | 0 | ROZPOCET
| VV |  | -"okno"1,02*1,22-"dveře"0,75*2-"obklad"3,6 |  | -6.344 | [13 empty] | VV | 2 | 2 | True | 0 | ROZPOCET
| VV |  | Mezisoučet |  | 25.912 | [13 empty] | VV | 2 | 3 | True | 0 | ROZPOCET
| VV |  | "m.č.12"(4,24+3,02+2,31-0,45)*2*2,8+"průvlak"(0,45*2)*2,46+0,71*(2,8-2,46)*2 |  | 53.769 | [13 empty] | VV | 2 | 2 | True | 0 | ROZPOCET
| VV |  | -"okna"1,02*1,22*2-"dveře"(0,75*2)*2-"obklad"3,45 |  | -8.939 | [13 empty] | VV | 2 | 2 | True | 0 | ROZPOCET
| VV |  | Mezisoučet |  | 44.83 | [13 empty] | VV | 2 | 3 | True | 0 | ROZPOCET
| VV |  | "m.č.13"(4,22+3,02+2,31-0,45)*2*2,8+"průvlak"(0,45*2)*2,46+0,71*(2,8-2,46)*2 |  | 53.657 | [13 empty] | VV | 2 | 2 | True | 0 | ROZPOCET
| VV |  | -"okna"1,02*1,22*2-"dveře"(0,75*2)*2-"obklad"3,45 |  | -8.939 | [13 empty] | VV | 2 | 2 | True | 0 | ROZPOCET
| VV |  | Mezisoučet |  | 44.718 | [13 empty] | VV | 2 | 3 | True | 0 | ROZPOCET
| VV |  | "m.č.14"(4,22+3,64)*2*2,8+"průvlak"3,64*(2,8-2,46)*2 |  | 46.491 | [13 empty] | VV | 2 | 2 | True | 0 | ROZPOCET
| VV |  | -"okna"1,02*1,02*2-"dveře"(0,75*2)+"ostění"(1,1+2,05*2)*0,3+"sokl"3,64*0,3*2 |  | 0.163 | [13 empty] | VV | 2 | 2 | True | 0 | ROZPOCET
| VV |  | -"obklad"37,614 |  | -37.614 | [13 empty] | VV | 2 | 2 | True | 0 | ROZPOCET
| VV |  | Mezisoučet |  | 9.04 | [13 empty] | VV | 2 | 3 | True | 0 | ROZPOCET
| VV |  | "m.č.15"(4,24+3,64)*2*(2,8-1,5)-"okno"1,02*1,02-"dveře"0,75*0,5+"ostění"(0,55*2+1,05)*0,3 |  | 19.718 | [13 empty] | VV | 2 | 2 | True | 0 | ROZPOCET
| VV |  | Mezisoučet |  | 19.718 | [13 empty] | VV | 2 | 3 | True | 0 | ROZPOCET
| VV |  | "m.č.16"(2,48+1,87)*2*(2,8-1,5)-"dveře"0,8*2 |  | 9.71 | [13 empty] | VV | 2 | 2 | True | 0 | ROZPOCET
| VV |  | Mezisoučet |  | 9.71 | [13 empty] | VV | 2 | 3 | True | 0 | ROZPOCET
| VV |  | "m.č.17"(3,97+2,97+0,1*2-0,45)*2*2,8+"průvlak"(0,45*2)*2,46+2,76*(2,8-2,46)*2 |  | 41.555 | [13 empty] | VV | 2 | 2 | True | 0 | ROZPOCET
| VV |  | -"okna"1,02*1,22*2-"dveře"(0,75*2)-"obklad"4,35 |  | -8.339 | [13 empty] | VV | 2 | 2 | True | 0 | ROZPOCET
| VV |  | Mezisoučet |  | 33.216 | [13 empty] | VV | 2 | 3 | True | 0 | ROZPOCET
| VV |  | "m.č.18"(4,27+2,97+0,1*2-0,45)*2*2,8+"průvlak"(0,45*2)*2,46+2,76*(2,8-2,46)*2 |  | 43.235 | [13 empty] | VV | 2 | 2 | True | 0 | ROZPOCET
| VV |  | -"okna"1,02*1,22*2-"dveře"(0,75*2)-"obklad"4,35 |  | -8.339 | [13 empty] | VV | 2 | 2 | True | 0 | ROZPOCET
| VV |  | Mezisoučet |  | 34.896 | [13 empty] | VV | 2 | 3 | True | 0 | ROZPOCET
| VV |  | "m.č.19"(4,27+2,97+0,1*2-0,45)*2*2,8+"průvlak"(0,45*2)*2,46+2,76*(2,8-2,46)*2 |  | 43.235 | [13 empty] | VV | 2 | 2 | True | 0 | ROZPOCET
| VV |  | -"okna"1,02*1,22*2-"dveře"(0,75*2)-"obklad"4,35 |  | -8.339 | [13 empty] | VV | 2 | 2 | True | 0 | ROZPOCET
| VV |  | Mezisoučet |  | 34.896 | [13 empty] | VV | 2 | 3 | True | 0 | ROZPOCET
| VV |  | "m.č.20"(4,29+2,97+0,1*2-0,45)*2*2,8+"průvlak"(0,45*2)*2,46+2,76*(2,8-2,46)*2 |  | 43.347 | [13 empty] | VV | 2 | 2 | True | 0 | ROZPOCET
| VV |  | -"okna"1,02*1,22*2-"dveře"(0,75*2+0,6*2)+"ostění"(2,05*2+0,7)*0,3 |  | -3.749 | [13 empty] | VV | 2 | 2 | True | 0 | ROZPOCET
| VV |  | Mezisoučet |  | 39.598 | [13 empty] | VV | 2 | 3 | True | 0 | ROZPOCET
| VV |  | "m.č.21"(0,93+1,53)*2*2,8-"dveře"0,6*2 |  | 12.576 | [13 empty] | VV | 2 | 2 | True | 0 | ROZPOCET
| VV |  | (4,26+2,97+1,325+0,1*2-0,45)*2*2,8+"průvlak"(0,45*2)*2,46+2,76*(2,8-2,46)*2 |  | 50.599 | [13 empty] | VV | 2 | 2 | True | 0 | ROZPOCET
| VV |  | -"okna"1,02*1,22*2-"dveře"(0,6*2)*3+"sokl"0,975*0,45*2-"obklad"19,489 |  | -24.7 | [13 empty] | VV | 2 | 2 | True | 0 | ROZPOCET
| VV |  | Mezisoučet |  | 38.475 | [13 empty] | VV | 2 | 3 | True | 0 | ROZPOCET
| VV |  | "m.č.22"(4,25+2,97+0,1*2-0,45)*2*2,8+"průvlak"(0,45*2)*2,46+2,76*(2,8-2,46)*2 |  | 43.123 | [13 empty] | VV | 2 | 2 | True | 0 | ROZPOCET
| VV |  | -"okna"1,02*1,22*2-"dveře"(0,75*2+0,6*2)+"ostění"(2,05*2+0,7)*0,3 |  | -3.749 | [13 empty] | VV | 2 | 2 | True | 0 | ROZPOCET
| VV |  | Mezisoučet |  | 39.374 | [13 empty] | VV | 2 | 3 | True | 0 | ROZPOCET
| VV |  | "m.č.24"(40,15+0,23*2+3,87+6,92+9,55*2+3,87+0,64+33,87)*(2,8-1,5) |  | 141.544 | [13 empty] | VV | 2 | 2 | True | 0 | ROZPOCET
| VV |  | -"dveře"(0,6*2*2+0,75*2*19+0,8*2+1,2*2)-"okno"2,8*2,02 |  | -40.556 | [13 empty] | VV | 2 | 2 | True | 0 | ROZPOCET
| VV |  | "průvlak"(2,8-2,46)*(1,83*7*2+3,87*2*2+1,9*5) |  | 17.204 | [13 empty] | VV | 2 | 2 | True | 0 | ROZPOCET
| VV |  | "ostění"(2,05*2+0,8)*17*0,3-(1,5*2)*17*0,3 |  | 9.69 | [13 empty] | VV | 2 | 2 | True | 0 | ROZPOCET
| VV |  | Mezisoučet |  | 127.882 | [13 empty] | VV | 2 | 3 | True | 0 | ROZPOCET
| VV |  | Součet |  | 774.222 | [13 empty] | VV | 2 | 4 | True | 1 | ROZPOCET
13 | K | 634663111 | Výplň dilatačních spar šířky do 10 mm v mazaninách polyuretovou samonivelační hmotou | m | 22.58 |  | 0 | CS ÚRS 2017 01 |  |  | základní |  | 0 | 0.00023 | 0.0051934 | 0 | 0 | 4 | K | 2 |  |  |  | ROZPOCET | 0 | 0 | 0 | 0 | 0 | 1 | 0 | 4 | -30993525
| VV |  | "chodba" | [15 empty] | VV | 2 | 1 | True | 0 | ROZPOCET
| VV |  | 2*1,9+6*1,83+3,9*2 |  | 22.58 | [13 empty] | VV | 2 | 2 | True | 1 | ROZPOCET
14 | K | 634831114R | Řezání dilatačních spár š 5 mm hl do 80 mm v betonové mazanině | m | 22.58 |  | 0 |  |  |  | základní |  | 0 | 1e-05 | 0.0002258 | 0 | 0 | 4 | K | 2 |  |  |  | ROZPOCET | 0 | 0 | 0 | 0 | 0 | 1 | 0 | 4 | -1444886407
15 | K | 642942111 | Osazování zárubní nebo rámů dveřních kovových do 2,5 m2 na MC | kus | 2 |  | 0 | CS ÚRS 2017 01 |  |  | základní |  | 0 | 0.01698 | 0.03396 | 0 | 0 | 4 | K | 2 |  |  |  | ROZPOCET | 0 | 0 | 0 | 0 | 0 | 1 | 0 | 4 | 1704138942
| VV |  | "D7P"2 |  | 2 | [13 empty] | VV | 2 | 2 | True | 1 | ROZPOCET
16 | M | 553313460 | zárubeň ocelová pro porobeton YH 100 600 L/P | kus | 2 |  | 0 | CS ÚRS 2017 01 |  |  | základní |  | 0 | 0.01201 | 0.02402 | 0 | 0 | 8 | M | 2 |  |  |  | ROZPOCET | 0 | 0 | 0 | 0 | 0 | 1 | 0 | 4 | 194041542
| D | 9 | Ostatní konstrukce a práce, bourání |  |  |  | 0 | [5 empty] | 0 |  | 0.058182 |  | 22.0539 | 1 | D | 1 |  |  |  | ROZPOCET | [6 empty] | 0
17 | K | 949101111 | Lešení pomocné pro objekty pozemních staveb s lešeňovou podlahou v do 1,9 m zatížení do 150 kg/m2 | m2 | 342.25 |  | 0 | CS ÚRS 2017 01 |  |  | základní |  | 0 | 0.00013 | 0.044492 | 0 | 0 | 4 | K | 2 |  |  |  | ROZPOCET | 0 | 0 | 0 | 0 | 0 | 1 | 0 | 4 | 267585435
| VV |  | "m.č.03"12,74 |  | 12.74 | [13 empty] | VV | 2 | 2 | True | 0 | ROZPOCET
| VV |  | "m.č.04"11,87 |  | 11.87 | [13 empty] | VV | 2 | 2 | True | 0 | ROZPOCET
| VV |  | "m.č.05"12,86 |  | 12.86 | [13 empty] | VV | 2 | 2 | True | 0 | ROZPOCET
| VV |  | "m.č.06"12,59 |  | 12.59 | [13 empty] | VV | 2 | 2 | True | 0 | ROZPOCET
| VV |  | "m.č.07"12,59 |  | 12.59 | [13 empty] | VV | 2 | 2 | True | 0 | ROZPOCET
| VV |  | "m.č.08"11,7 |  | 11.7 | [13 empty] | VV | 2 | 2 | True | 0 | ROZPOCET
| VV |  | "m.č.09"11,32 |  | 11.32 | [13 empty] | VV | 2 | 2 | True | 0 | ROZPOCET
| VV |  | "m.č.10"5,7 |  | 5.7 | [13 empty] | VV | 2 | 2 | True | 0 | ROZPOCET
| VV |  | "m.č.11"8,29 |  | 8.29 | [13 empty] | VV | 2 | 2 | True | 0 | ROZPOCET
| VV |  | "m.č.12"11,77 |  | 11.77 | [13 empty] | VV | 2 | 2 | True | 0 | ROZPOCET
| VV |  | "m.č.13"11,7 |  | 11.7 | [13 empty] | VV | 2 | 2 | True | 0 | ROZPOCET
| VV |  | "m.č.14"15,68 |  | 15.68 | [13 empty] | VV | 2 | 2 | True | 0 | ROZPOCET
| VV |  | "m.č.15"15,61 |  | 15.61 | [13 empty] | VV | 2 | 2 | True | 0 | ROZPOCET
| VV |  | "m.č.16"4,55 |  | 4.55 | [13 empty] | VV | 2 | 2 | True | 0 | ROZPOCET
| VV |  | "m.č.17"11,7 |  | 11.7 | [13 empty] | VV | 2 | 2 | True | 0 | ROZPOCET
| VV |  | "m.č.18"12,59 |  | 12.59 | [13 empty] | VV | 2 | 2 | True | 0 | ROZPOCET
| VV |  | "m.č.19"12,45 |  | 12.45 | [13 empty] | VV | 2 | 2 | True | 0 | ROZPOCET
| VV |  | "m.č.20"12,86 |  | 12.86 | [13 empty] | VV | 2 | 2 | True | 0 | ROZPOCET
| VV |  | "m.č.21"12,04 |  | 12.04 | [13 empty] | VV | 2 | 2 | True | 0 | ROZPOCET
| VV |  | "m.č.22"12,74 |  | 12.74 | [13 empty] | VV | 2 | 2 | True | 0 | ROZPOCET
| VV |  | "m.č.24"108,9 |  | 108.9 | [13 empty] | VV | 2 | 2 | True | 0 | ROZPOCET
| VV |  | Součet |  | 342.25 | [13 empty] | VV | 2 | 4 | True | 1 | ROZPOCET
18 | K | 952901111 | Vyčištění budov bytové a občanské výstavby při výšce podlaží do 4 m před předáním do užívání | m2 | 342.25 |  | 0 | CS ÚRS 2017 01 |  |  | základní |  | 0 | 4e-05 | 0.01369 | 0 | 0 | 4 | K | 2 |  |  |  | ROZPOCET | 0 | 0 | 0 | 0 | 0 | 1 | 0 | 4 | -292993792
19 | K | 952902020R | Průběžný úklid stavby a dotčených prostor dopravou suti a materiálu | soubor | 1 |  | 0 |  |  |  | základní |  | 0 | 0 | 0 | 0 | 0 | 4 | K | 2 |  |  |  | ROZPOCET | 0 | 0 | 0 | 0 | 0 | 1 | 0 | 4 | -886703075
20 | K | 962031132 | Bourání příček z cihel pálených na MVC tl do 100 mm | m2 | 14.47 |  | 0 | CS ÚRS 2017 01 |  |  | základní |  | 0 | 0 | 0 | 0.131 | 1.8956 | 4 | K | 2 |  |  |  | ROZPOCET | 0 | 0 | 0 | 0 | 0 | 1 | 0 | 4 | -1277724222
| VV |  | "m.č.15"(3,64+1,52*3)*2,35-"dveře"0,6*2*4 |  | 14.47 | [13 empty] | VV | 2 | 2 | True | 1 | ROZPOCET
21 | K | 965046111 | Broušení stávajících betonových podlah úběr do 3 mm | m2 | 35.88 |  | 0 | CS ÚRS 2017 01 |  |  | základní |  | 0 | 0 | 0 | 0 | 0 | 4 | K | 2 |  |  |  | ROZPOCET | 0 | 0 | 0 | 0 | 0 | 1 | 0 | 4 | 355872917
| VV |  | "odstranění zbytků lepidla, nebo malty po dlažbách" | [15 empty] | VV | 2 | 1 | True | 0 | ROZPOCET
| VV |  | "m.č.04"1,29+1,3 |  | 2.59 | [13 empty] | VV | 2 | 2 | True | 0 | ROZPOCET
| VV |  | "m.č.14"15,68 |  | 15.68 | [13 empty] | VV | 2 | 2 | True | 0 | ROZPOCET
| VV |  | "m.č.15"14,93 |  | 14.93 | [13 empty] | VV | 2 | 2 | True | 0 | ROZPOCET
| VV |  | "m.č.21"1,5+1,18 |  | 2.68 | [13 empty] | VV | 2 | 2 | True | 0 | ROZPOCET
| VV |  | Součet |  | 35.88 | [13 empty] | VV | 2 | 4 | True | 1 | ROZPOCET
22 | K | 965046119 | Příplatek k broušení stávajících betonových podlah za každý další 1 mm úběru | m2 | 71.76 |  | 0 | CS ÚRS 2017 01 |  |  | základní |  | 0 | 0 | 0 | 0 | 0 | 4 | K | 2 |  |  |  | ROZPOCET | 0 | 0 | 0 | 0 | 0 | 1 | 0 | 4 | -952352156
| VV |  | "odstranění zbytků lepidla, nebo malty po dlažbách celk.tl.5 mm" | [15 empty] | VV | 2 | 1 | True | 0 | ROZPOCET
| VV |  | "m.č.04"(1,29+1,3)*2 |  | 5.18 | [13 empty] | VV | 2 | 2 | True | 0 | ROZPOCET
| VV |  | "m.č.14"15,68*2 |  | 31.36 | [13 empty] | VV | 2 | 2 | True | 0 | ROZPOCET
| VV |  | "m.č.15"14,93*2 |  | 29.86 | [13 empty] | VV | 2 | 2 | True | 0 | ROZPOCET
| VV |  | "m.č.21"(1,5+1,18)*2 |  | 5.36 | [13 empty] | VV | 2 | 2 | True | 0 | ROZPOCET
| VV |  | Součet |  | 71.76 | [13 empty] | VV | 2 | 4 | True | 1 | ROZPOCET
23 | K | 965081213 | Bourání podlah z dlaždic keramických nebo xylolitových tl do 10 mm plochy přes 1 m2 | m2 | 35.88 |  | 0 | CS ÚRS 2017 01 |  |  | základní |  | 0 | 0 | 0 | 0.035 | 1.2558 | 4 | K | 2 |  |  |  | ROZPOCET | 0 | 0 | 0 | 0 | 0 | 1 | 0 | 4 | 1302314342
| VV |  | "m.č.04"1,29+1,3 |  | 2.59 | [13 empty] | VV | 2 | 2 | True | 0 | ROZPOCET
| VV |  | "m.č.14"15,68 |  | 15.68 | [13 empty] | VV | 2 | 2 | True | 0 | ROZPOCET
| VV |  | "m.č.15"14,93 |  | 14.93 | [13 empty] | VV | 2 | 2 | True | 0 | ROZPOCET
| VV |  | "m.č.21"1,5+1,18 |  | 2.68 | [13 empty] | VV | 2 | 2 | True | 0 | ROZPOCET
| VV |  | Součet |  | 35.88 | [13 empty] | VV | 2 | 4 | True | 1 | ROZPOCET
24 | K | 967031732 | Přisekání plošné zdiva z cihel pálených na MV nebo MVC tl do 100 mm | m2 | 1.175 |  | 0 | CS ÚRS 2017 01 |  |  | základní |  | 0 | 0 | 0 | 0.183 | 0.21502 | 4 | K | 2 |  |  |  | ROZPOCET | 0 | 0 | 0 | 0 | 0 | 1 | 0 | 4 | 436263113
| VV |  | "po vybouraných příčkách"2,35*0,1*5 |  | 1.175 | [13 empty] | VV | 2 | 2 | True | 1 | ROZPOCET
25 | K | 968072455 | Vybourání kovových dveřních zárubní pl do 2 m2 vč.vyvěšení dveřních křídel | m2 | 8 |  | 0 | CS ÚRS 2017 01 |  |  | základní |  | 0 | 0 | 0 | 0.076 | 0.608 | 4 | K | 2 |  |  |  | ROZPOCET | 0 | 0 | 0 | 0 | 0 | 1 | 0 | 4 | -1884000485
| VV |  | "m.č.15"0,6*2*4+0,8*2 |  | 6.4 | [13 empty] | VV | 2 | 2 | True | 0 | ROZPOCET
| VV |  | "m.č.14"0,8*2 |  | 1.6 | [13 empty] | VV | 2 | 2 | True | 0 | ROZPOCET
| VV |  | Součet |  | 8 | [13 empty] | VV | 2 | 4 | True | 1 | ROZPOCET
26 | K | 973031812 | Vysekání kapes ve zdivu cihelném na MV nebo MVC pro zavázání příček tl do 100 mm | m | 28.32 |  | 0 | CS ÚRS 2017 01 |  |  | základní |  | 0 | 0 | 0 | 0.007 | 0.19824 | 4 | K | 2 |  |  |  | ROZPOCET | 0 | 0 | 0 | 0 | 0 | 1 | 0 | 4 | -256217946
| VV |  | "pro nové příčky" | [15 empty] | VV | 2 | 1 | True | 0 | ROZPOCET
| VV |  | 1,57*12+2,37*4 |  | 28.32 | [13 empty] | VV | 2 | 2 | True | 1 | ROZPOCET
27 | K | 973031813 | Vysekání kapes ve zdivu cihelném na MV nebo MVC pro zavázání příček tl do 150 mm | m | 6.28 |  | 0 | CS ÚRS 2017 01 |  |  | základní |  | 0 | 0 | 0 | 0.009 | 0.05652 | 4 | K | 2 |  |  |  | ROZPOCET | 0 | 0 | 0 | 0 | 0 | 1 | 0 | 4 | -1780713616
| VV |  | "pro nové příčky" | [15 empty] | VV | 2 | 1 | True | 0 | ROZPOCET
| VV |  | 1,57*4 |  | 6.28 | [13 empty] | VV | 2 | 2 | True | 1 | ROZPOCET
28 | K | 974042543 | Vysekání rýh v dlažbě betonové nebo jiné monolitické hl do 70 mm š do 100 mm | m | 14.2 |  | 0 | CS ÚRS 2017 01 |  |  | základní |  | 0 | 0 | 0 | 0.016 | 0.2272 | 4 | K | 2 |  |  |  | ROZPOCET | 0 | 0 | 0 | 0 | 0 | 1 | 0 | 4 | 79245626
| VV |  | "pro založení příček" | [15 empty] | VV | 2 | 1 | True | 0 | ROZPOCET
| VV |  | (1,6-0,6)*4+(1,1+0,9-0,6)*3+(1,1+0,9)*2+1*2 |  | 14.2 | [13 empty] | VV | 2 | 2 | True | 1 | ROZPOCET
29 | K | 974042544 | Vysekání rýh v dlažbě betonové nebo jiné monolitické hl do 70 mm š do 150 mm | m | 3.6 |  | 0 | CS ÚRS 2017 01 |  |  | základní |  | 0 | 0 | 0 | 0.022 | 0.0792 | 4 | K | 2 |  |  |  | ROZPOCET | 0 | 0 | 0 | 0 | 0 | 1 | 0 | 4 | -1665563754
| VV |  | "pro založení příček" | [15 empty] | VV | 2 | 1 | True | 0 | ROZPOCET
| VV |  | 0,9*4 |  | 3.6 | [13 empty] | VV | 2 | 2 | True | 1 | ROZPOCET
30 | K | 976081113R | Demontáž a odstranění stávajích doplňků zařízení sprch a záchodů, vč.likvidace | soubor | 1 |  | 0 |  |  |  | základní |  | 0 | 0 | 0 | 0 | 0 | 4 | K | 2 |  |  |  | ROZPOCET | 0 | 0 | 0 | 0 | 0 | 1 | 0 | 4 | 1402493796
31 | K | 978011121 | Otlučení vnitřní vápenné nebo vápenocementové omítky stropů v rozsahu do 10 % | m2 | 342.39 |  | 0 | CS ÚRS 2017 01 |  |  | základní |  | 0 | 0 | 0 | 0.004 | 1.3696 | 4 | K | 2 |  |  |  | ROZPOCET | 0 | 0 | 0 | 0 | 0 | 1 | 0 | 4 | -750552326
| VV |  | "m.č.03"12,74 |  | 12.74 | [13 empty] | VV | 2 | 2 | True | 0 | ROZPOCET
| VV |  | "m.č.04"11,87 |  | 11.87 | [13 empty] | VV | 2 | 2 | True | 0 | ROZPOCET
| VV |  | "m.č.05"12,86 |  | 12.86 | [13 empty] | VV | 2 | 2 | True | 0 | ROZPOCET
| VV |  | "m.č.06"12,59 |  | 12.59 | [13 empty] | VV | 2 | 2 | True | 0 | ROZPOCET
| VV |  | "m.č.07"12,59 |  | 12.59 | [13 empty] | VV | 2 | 2 | True | 0 | ROZPOCET
| VV |  | "m.č.08"11,7 |  | 11.7 | [13 empty] | VV | 2 | 2 | True | 0 | ROZPOCET
| VV |  | "m.č.09"11,32 |  | 11.32 | [13 empty] | VV | 2 | 2 | True | 0 | ROZPOCET
| VV |  | "m.č.10"5,7 |  | 5.7 | [13 empty] | VV | 2 | 2 | True | 0 | ROZPOCET
| VV |  | "m.č.11"8,29 |  | 8.29 | [13 empty] | VV | 2 | 2 | True | 0 | ROZPOCET
| VV |  | "m.č.12"11,77 |  | 11.77 | [13 empty] | VV | 2 | 2 | True | 0 | ROZPOCET
| VV |  | "m.č.13"11,7 |  | 11.7 | [13 empty] | VV | 2 | 2 | True | 0 | ROZPOCET
| VV |  | "m.č.14"15,68 |  | 15.68 | [13 empty] | VV | 2 | 2 | True | 0 | ROZPOCET
| VV |  | "m.č.15"15,61 |  | 15.61 | [13 empty] | VV | 2 | 2 | True | 0 | ROZPOCET
| VV |  | "m.č.16"4,55 |  | 4.55 | [13 empty] | VV | 2 | 2 | True | 0 | ROZPOCET
| VV |  | "m.č.17"11,7 |  | 11.7 | [13 empty] | VV | 2 | 2 | True | 0 | ROZPOCET
| VV |  | "m.č.18"12,59 |  | 12.59 | [13 empty] | VV | 2 | 2 | True | 0 | ROZPOCET
| VV |  | "m.č.19"12,59 |  | 12.59 | [13 empty] | VV | 2 | 2 | True | 0 | ROZPOCET
| VV |  | "m.č.20"12,86 |  | 12.86 | [13 empty] | VV | 2 | 2 | True | 0 | ROZPOCET
| VV |  | "m.č.21"12,04 |  | 12.04 | [13 empty] | VV | 2 | 2 | True | 0 | ROZPOCET
| VV |  | "m.č.22"12,74 |  | 12.74 | [13 empty] | VV | 2 | 2 | True | 0 | ROZPOCET
| VV |  | "m.č.24"108,9 |  | 108.9 | [13 empty] | VV | 2 | 2 | True | 0 | ROZPOCET
| VV |  | Součet |  | 342.39 | [13 empty] | VV | 2 | 4 | True | 1 | ROZPOCET
32 | K | 978013141 | Otlučení vnitřní vápenné nebo vápenocementové omítky stěn v rozsahu do 30 % | m2 | 817.975 |  | 0 | CS ÚRS 2017 01 |  |  | základní |  | 0 | 0 | 0 | 0.01 | 8.1798 | 4 | K | 2 |  |  |  | ROZPOCET | 0 | 0 | 0 | 0 | 0 | 1 | 0 | 4 | 251726264
| VV |  | "m.č.03"(4,25+2,97+0,1*2-0,45)*2*2,8+"průvlak"(0,45*2)*2,46+2,76*(2,8-2,46)*2 |  | 43.123 | [13 empty] | VV | 2 | 2 | True | 0 | ROZPOCET
| VV |  | -"okna"1,02*1,22*2-"dveře"(0,75*2+0,6*2)+"ostění"(2,05*2+0,7)*0,3 |  | -3.749 | [13 empty] | VV | 2 | 2 | True | 0 | ROZPOCET
| VV |  | Mezisoučet |  | 39.374 | [13 empty] | VV | 2 | 3 | True | 0 | ROZPOCET
| VV |  | "m.č.04"(0,78+1,58)*2*2,8-"dveře"0,6*2 |  | 12.016 | [13 empty] | VV | 2 | 2 | True | 0 | ROZPOCET
| VV |  | (4,26+2,97+1,375+0,1*2-0,45)*2*2,8+"průvlak"(0,45*2)*2,46+2,76*(2,8-2,46)*2 |  | 50.879 | [13 empty] | VV | 2 | 2 | True | 0 | ROZPOCET
| VV |  | -"okna"1,02*1,22*2-"dveře"(0,6*2)*3+"sokl"0,975*0,45*2 |  | -5.211 | [13 empty] | VV | 2 | 2 | True | 0 | ROZPOCET
| VV |  | -"obklad"19,375 |  | -19.375 | [13 empty] | VV | 2 | 2 | True | 0 | ROZPOCET
| VV |  | Mezisoučet |  | 38.309 | [13 empty] | VV | 2 | 3 | True | 0 | ROZPOCET
| VV |  | "m.č.05"(4,29+2,97+0,1*2-0,45)*2*2,8+"průvlak"(0,45*2)*2,46+2,76*(2,8-2,46)*2 |  | 43.347 | [13 empty] | VV | 2 | 2 | True | 0 | ROZPOCET
| VV |  | -"okna"1,02*1,22*2-"dveře"(0,75*2+0,6*2)+"ostění"(2,05*2+0,7)*0,3 |  | -3.749 | [13 empty] | VV | 2 | 2 | True | 0 | ROZPOCET
| VV |  | Mezisoučet |  | 39.598 | [13 empty] | VV | 2 | 3 | True | 0 | ROZPOCET
| VV |  | "m.č.06"(4,27+2,97+0,1*2-0,45)*2*2,8+"průvlak"(0,45*2)*2,46+2,76*(2,8-2,46)*2 |  | 43.235 | [13 empty] | VV | 2 | 2 | True | 0 | ROZPOCET
| VV |  | -"okna"1,02*1,22*2-"dveře"(0,75*2) |  | -3.989 | [13 empty] | VV | 2 | 2 | True | 0 | ROZPOCET
| VV |  | Mezisoučet |  | 39.246 | [13 empty] | VV | 2 | 3 | True | 0 | ROZPOCET
| VV |  | "m.č.07"(4,27+2,97+0,1*2-0,45)*2*2,8+"průvlak"(0,45*2)*2,46+2,76*(2,8-2,46)*2 |  | 43.235 | [13 empty] | VV | 2 | 2 | True | 0 | ROZPOCET
| VV |  | -"okna"1,02*1,22*2-"dveře"(0,75*2) |  | -3.989 | [13 empty] | VV | 2 | 2 | True | 0 | ROZPOCET
| VV |  | Mezisoučet |  | 39.246 | [13 empty] | VV | 2 | 3 | True | 0 | ROZPOCET
| VV |  | "m.č.08"(3,97+2,97+0,1*2-0,45)*2*2,8+"průvlak"(0,45*2)*2,46+2,76*(2,8-2,46)*2 |  | 41.555 | [13 empty] | VV | 2 | 2 | True | 0 | ROZPOCET
| VV |  | -"okna"1,02*1,22*2-"dveře"(0,75*2) |  | -3.989 | [13 empty] | VV | 2 | 2 | True | 0 | ROZPOCET
| VV |  | Mezisoučet |  | 37.566 | [13 empty] | VV | 2 | 3 | True | 0 | ROZPOCET
| VV |  | "m.č.09"(3,82+2,97)*2*2,8 |  | 38.024 | [13 empty] | VV | 2 | 2 | True | 0 | ROZPOCET
| VV |  | -"okno"1,02*1,22-"dveře"0,75*2 |  | -2.744 | [13 empty] | VV | 2 | 2 | True | 0 | ROZPOCET
| VV |  | Mezisoučet |  | 35.28 | [13 empty] | VV | 2 | 3 | True | 0 | ROZPOCET
| VV |  | "m.č.10"(1,92+2,97)*2*2,8 |  | 27.384 | [13 empty] | VV | 2 | 2 | True | 0 | ROZPOCET
| VV |  | -"okno"1,02*1,22-"dveře"0,75*2-"obklad"5,955 |  | -8.699 | [13 empty] | VV | 2 | 2 | True | 0 | ROZPOCET
| VV |  | Mezisoučet |  | 18.685 | [13 empty] | VV | 2 | 3 | True | 0 | ROZPOCET
| VV |  | "m.č.11"(2,79+2,97)*2*2,8 |  | 32.256 | [13 empty] | VV | 2 | 2 | True | 0 | ROZPOCET
| VV |  | -"okno"1,02*1,22-"dveře"0,75*2 |  | -2.744 | [13 empty] | VV | 2 | 2 | True | 0 | ROZPOCET
| VV |  | Mezisoučet |  | 29.512 | [13 empty] | VV | 2 | 3 | True | 0 | ROZPOCET
| VV |  | "m.č.12"(4,24+3,02+2,31-0,45)*2*2,8+"průvlak"(0,45*2)*2,46+0,71*(2,8-2,46)*2 |  | 53.769 | [13 empty] | VV | 2 | 2 | True | 0 | ROZPOCET
| VV |  | -"okna"1,02*1,22*2-"dveře"(0,75*2)*2 |  | -5.489 | [13 empty] | VV | 2 | 2 | True | 0 | ROZPOCET
| VV |  | Mezisoučet |  | 48.28 | [13 empty] | VV | 2 | 3 | True | 0 | ROZPOCET
| VV |  | "m.č.13"(4,22+3,02+2,31-0,45)*2*2,8+"průvlak"(0,45*2)*2,46+0,71*(2,8-2,46)*2 |  | 53.657 | [13 empty] | VV | 2 | 2 | True | 0 | ROZPOCET
| VV |  | -"okna"1,02*1,22*2-"dveře"(0,75*2)*2 |  | -5.489 | [13 empty] | VV | 2 | 2 | True | 0 | ROZPOCET
| VV |  | Mezisoučet |  | 48.168 | [13 empty] | VV | 2 | 3 | True | 0 | ROZPOCET
| VV |  | "m.č.14"(4,22+3,64)*2*2,8+"průvlak"3,64*(2,8-2,46)*2 |  | 46.491 | [13 empty] | VV | 2 | 2 | True | 0 | ROZPOCET
| VV |  | -"okna"1,02*1,02*2-"dveře"(0,75*2)+"ostění"(1,1+2,05*2)*0,3+"sokl"3,64*0,3*2 |  | 0.163 | [13 empty] | VV | 2 | 2 | True | 0 | ROZPOCET
| VV |  | -"obklad"32,947 |  | -32.947 | [13 empty] | VV | 2 | 2 | True | 0 | ROZPOCET
| VV |  | Mezisoučet |  | 13.707 | [13 empty] | VV | 2 | 3 | True | 0 | ROZPOCET
| VV |  | "m.č.15"(4,24+3,64)*2*(2,8-1,5)-"okno"1,02*1,02-"dveře"0,75*0,5+"ostění"(0,55*2+1,05)*0,3 |  | 19.718 | [13 empty] | VV | 2 | 2 | True | 0 | ROZPOCET
| VV |  | Mezisoučet |  | 19.718 | [13 empty] | VV | 2 | 3 | True | 0 | ROZPOCET
| VV |  | "m.č.16"(2,48+1,87)*2*(2,8-1,5)-"dveře"0,8*2 |  | 9.71 | [13 empty] | VV | 2 | 2 | True | 0 | ROZPOCET
| VV |  | Mezisoučet |  | 9.71 | [13 empty] | VV | 2 | 3 | True | 0 | ROZPOCET
| VV |  | "m.č.17"(3,97+2,97+0,1*2-0,45)*2*2,8+"průvlak"(0,45*2)*2,46+2,76*(2,8-2,46)*2 |  | 41.555 | [13 empty] | VV | 2 | 2 | True | 0 | ROZPOCET
| VV |  | -"okna"1,02*1,22*2-"dveře"(0,75*2) |  | -3.989 | [13 empty] | VV | 2 | 2 | True | 0 | ROZPOCET
| VV |  | Mezisoučet |  | 37.566 | [13 empty] | VV | 2 | 3 | True | 0 | ROZPOCET
| VV |  | "m.č.18"(4,27+2,97+0,1*2-0,45)*2*2,8+"průvlak"(0,45*2)*2,46+2,76*(2,8-2,46)*2 |  | 43.235 | [13 empty] | VV | 2 | 2 | True | 0 | ROZPOCET
| VV |  | -"okna"1,02*1,22*2-"dveře"(0,75*2) |  | -3.989 | [13 empty] | VV | 2 | 2 | True | 0 | ROZPOCET
| VV |  | Mezisoučet |  | 39.246 | [13 empty] | VV | 2 | 3 | True | 0 | ROZPOCET
| VV |  | "m.č.19"(4,27+2,97+0,1*2-0,45)*2*2,8+"průvlak"(0,45*2)*2,46+2,76*(2,8-2,46)*2 |  | 43.235 | [13 empty] | VV | 2 | 2 | True | 0 | ROZPOCET
| VV |  | -"okna"1,02*1,22*2-"dveře"(0,75*2) |  | -3.989 | [13 empty] | VV | 2 | 2 | True | 0 | ROZPOCET
| VV |  | Mezisoučet |  | 39.246 | [13 empty] | VV | 2 | 3 | True | 0 | ROZPOCET
| VV |  | "m.č.20"(4,29+2,97+0,1*2-0,45)*2*2,8+"průvlak"(0,45*2)*2,46+2,76*(2,8-2,46)*2 |  | 43.347 | [13 empty] | VV | 2 | 2 | True | 0 | ROZPOCET
| VV |  | -"okna"1,02*1,22*2-"dveře"(0,75*2+0,6*2)+"ostění"(2,05*2+0,7)*0,3 |  | -3.749 | [13 empty] | VV | 2 | 2 | True | 0 | ROZPOCET
| VV |  | Mezisoučet |  | 39.598 | [13 empty] | VV | 2 | 3 | True | 0 | ROZPOCET
| VV |  | "m.č.21"(0,93+1,53)*2*2,8-"dveře"0,6*2 |  | 12.576 | [13 empty] | VV | 2 | 2 | True | 0 | ROZPOCET
| VV |  | (4,26+2,97+1,325+0,1*2-0,45)*2*2,8+"průvlak"(0,45*2)*2,46+2,76*(2,8-2,46)*2 |  | 50.599 | [13 empty] | VV | 2 | 2 | True | 0 | ROZPOCET
| VV |  | -"okna"1,02*1,22*2-"dveře"(0,6*2)*3+"sokl"0,975*0,45*2 |  | -5.211 | [13 empty] | VV | 2 | 2 | True | 0 | ROZPOCET
| VV |  | -"obklad"19,3 |  | -19.3 | [13 empty] | VV | 2 | 2 | True | 0 | ROZPOCET
| VV |  | Mezisoučet |  | 38.664 | [13 empty] | VV | 2 | 3 | True | 0 | ROZPOCET
| VV |  | "m.č.22"(4,25+2,97+0,1*2-0,45)*2*2,8+"průvlak"(0,45*2)*2,46+2,76*(2,8-2,46)*2 |  | 43.123 | [13 empty] | VV | 2 | 2 | True | 0 | ROZPOCET
| VV |  | -"okna"1,02*1,22*2-"dveře"(0,75*2+0,6*2)+"ostění"(2,05*2+0,7)*0,3 |  | -3.749 | [13 empty] | VV | 2 | 2 | True | 0 | ROZPOCET
| VV |  | Mezisoučet |  | 39.374 | [13 empty] | VV | 2 | 3 | True | 0 | ROZPOCET
| VV |  | "m.č.24"(40,15+0,23*2+3,87+6,92+9,55*2+3,87+0,64+33,87)*(2,8-1,5) |  | 141.544 | [13 empty] | VV | 2 | 2 | True | 0 | ROZPOCET
| VV |  | -"dveře"(0,6*2*2+0,75*2*19+0,8*2+1,2*2)-"okno"2,8*2,02 |  | -40.556 | [13 empty] | VV | 2 | 2 | True | 0 | ROZPOCET
| VV |  | "průvlak"(2,8-2,46)*(1,83*7*2+3,87*2*2+1,9*5) |  | 17.204 | [13 empty] | VV | 2 | 2 | True | 0 | ROZPOCET
| VV |  | "ostění"(2,05*2+0,8)*17*0,3-(1,5*2)*17*0,3 |  | 9.69 | [13 empty] | VV | 2 | 2 | True | 0 | ROZPOCET
| VV |  | Mezisoučet |  | 127.882 | [13 empty] | VV | 2 | 3 | True | 0 | ROZPOCET
| VV |  | Součet |  | 817.975 | [13 empty] | VV | 2 | 4 | True | 1 | ROZPOCET
33 | K | 978059541 | Odsekání a odebrání obkladů stěn z vnitřních obkládaček plochy přes 1 m2 | m2 | 117.192 |  | 0 | CS ÚRS 2017 01 |  |  | základní |  | 0 | 0 | 0 | 0.068 | 7.9691 | 4 | K | 2 |  |  |  | ROZPOCET | 0 | 0 | 0 | 0 | 0 | 1 | 0 | 4 | -254172228
| VV |  | "m.č.04"((0,78+1,58)*2-0,6)*1,5+(0,98-0,6+0,5+1,375+0,2)*1,5+(1,375*2+0,975+0,1*2)*2,2+"sokl"0,975*0,45*2 |  | 19.375 | [13 empty] | VV | 2 | 2 | True | 0 | ROZPOCET
| VV |  | "m.č.10"(1+2,97)*1,5 |  | 5.955 | [13 empty] | VV | 2 | 2 | True | 0 | ROZPOCET
| VV |  | "m.č.14"(4,22+3,64)*2*2,05-"dveře"0,75*2,05+"ostění"(2,05*2+1,1)*0,3-"okna"(1,02*(2,05-1,5))*2+"sokl"3,64*0,25*2 |  | 32.947 | [13 empty] | VV | 2 | 2 | True | 0 | ROZPOCET
| VV |  | "m.č.15"(3,64+2,62)*2*1,5-"dveře"(0,6*4+0,75)*1,5+"ostění"1,5*2*0,3 |  | 14.955 | [13 empty] | VV | 2 | 2 | True | 0 | ROZPOCET
| VV |  | "WC"(0,91+1,52)*2*1,5+(0,78+1,52)*2*1,5+(0,8+1,52)*2*1,5+(0,85+1,52)*2*1,5-"dveře"0,6*1,5*4 |  | 24.66 | [13 empty] | VV | 2 | 2 | True | 0 | ROZPOCET
| VV |  | "m.č.21"((0,93+1,53)*2-0,6)*1,5+(1,03-0,6+0,51+1,325+0,2)*1,5+(1,325*2+0,92+0,1*2)*2,2+"sokl"0,92*0,45*2 |  | 19.3 | [13 empty] | VV | 2 | 2 | True | 0 | ROZPOCET
| VV |  | Součet |  | 117.192 | [13 empty] | VV | 2 | 4 | True | 1 | ROZPOCET
| D | 997 | Přesun sutě |  |  |  | 0 | [5 empty] | 0 |  | 0 |  | 0 | 1 | D | 1 |  |  |  | ROZPOCET | [6 empty] | 0
34 | K | 997013213 | Vnitrostaveništní doprava suti a vybouraných hmot pro budovy v do 12 m ručně | t | 22.629 |  | 0 | CS ÚRS 2017 01 |  |  | základní |  | 0 | 0 | 0 | 0 | 0 | 4 | K | 2 |  |  |  | ROZPOCET | 0 | 0 | 0 | 0 | 0 | 1 | 0 | 4 | -1640738736
35 | K | 997013501 | Odvoz suti a vybouraných hmot na skládku nebo meziskládku do 1 km se složením | t | 22.629 |  | 0 | CS ÚRS 2017 01 |  |  | základní |  | 0 | 0 | 0 | 0 | 0 | 4 | K | 2 |  |  |  | ROZPOCET | 0 | 0 | 0 | 0 | 0 | 1 | 0 | 4 | -638980546
36 | K | 997013509 | Příplatek k odvozu suti a vybouraných hmot na skládku ZKD 1 km přes 1 km | t | 429.951 |  | 0 | CS ÚRS 2017 01 |  |  | základní |  | 0 | 0 | 0 | 0 | 0 | 4 | K | 2 |  |  |  | ROZPOCET | 0 | 0 | 0 | 0 | 0 | 1 | 0 | 4 | 771133610
| VV |  | 22,629*19 'Přepočtené koeficientem množství |  | 429.951 | [13 empty] | VV | 2 | 2 | False | 1 | ROZPOCET
37 | K | 997013831 | Poplatek za uložení stavebního směsného odpadu na skládce (skládkovné) | t | 22.629 |  | 0 | CS ÚRS 2017 01 |  |  | základní |  | 0 | 0 | 0 | 0 | 0 | 4 | K | 2 |  |  |  | ROZPOCET | 0 | 0 | 0 | 0 | 0 | 1 | 0 | 4 | 38249517
| D | 998 | Přesun hmot |  |  |  | 0 | [5 empty] | 0 |  | 0 |  | 0 | 1 | D | 1 |  |  |  | ROZPOCET | [6 empty] | 0
38 | K | 998018002 | Přesun hmot ruční pro budovy v do 12 m | t | 20.313 |  | 0 | CS ÚRS 2017 01 |  |  | základní |  | 0 | 0 | 0 | 0 | 0 | 4 | K | 2 |  |  |  | ROZPOCET | 0 | 0 | 0 | 0 | 0 | 1 | 0 | 4 | -1505268784
| D | PSV | Práce a dodávky PSV |  |  |  | 0 | [5 empty] | 0 |  | 9.1482 |  | 0.5749 | 2 | D | 0 |  |  |  | ROZPOCET | [6 empty] | 0
| D | 711 | Izolace proti vodě, vlhkosti a plynům |  |  |  | 0 | [5 empty] | 0 |  | 0.23507 |  | 0 | 2 | D | 1 |  |  |  | ROZPOCET | [6 empty] | 0
39 | K | 711212000R | Penetrace podkladu pod hydroizolační nátěr nebo stěrku | m2 | 55.584 |  | 0 |  |  |  | základní |  | 0 | 0.00021 | 0.011673 | 0 | 0 | 16 | K | 2 |  |  |  | ROZPOCET | 0 | 0 | 0 | 0 | 0 | 1 | 0 | 16 | -879878062
| VV |  | "m.č.04 WC"1,29+"vytažení"((1,58+0,78)*2-0,6)*0,2 |  | 2.114 | [13 empty] | VV | 2 | 2 | True | 0 | ROZPOCET
| VV |  | "sprcha"1,3+"na stěny"(1,375*2+0,976+0,1)*2+"sokl"0,82*0,45 |  | 9.321 | [13 empty] | VV | 2 | 2 | True | 0 | ROZPOCET
| VV |  | Mezisoučet |  | 11.435 | [13 empty] | VV | 2 | 3 | True | 0 | ROZPOCET
| VV |  | "m.č.14"15,68+"vytažení"((2,54+3,64+0,3)*2-0,75)*0,2 |  | 18.122 | [13 empty] | VV | 2 | 2 | True | 0 | ROZPOCET
| VV |  | "sprcha stěny"(1,68*2+3,64)*2+"sokl"3,64*0,3 |  | 15.092 | [13 empty] | VV | 2 | 2 | True | 0 | ROZPOCET
| VV |  | Mezisoučet |  | 33.214 | [13 empty] | VV | 2 | 3 | True | 0 | ROZPOCET
| VV |  | "m.č.21 WC"1,5+"vytažení"((1,53+0,93)*2-0,6)*0,2 |  | 2.364 | [13 empty] | VV | 2 | 2 | True | 0 | ROZPOCET
| VV |  | "sprcha"1,18+"na stěny"(1,25*2+0,92+0,1)*2+"sokl"0,78*0,45 |  | 8.571 | [13 empty] | VV | 2 | 2 | True | 0 | ROZPOCET
| VV |  | Mezisoučet |  | 10.935 | [13 empty] | VV | 2 | 3 | True | 0 | ROZPOCET
| VV |  | Součet |  | 55.584 | [13 empty] | VV | 2 | 4 | True | 1 | ROZPOCET
40 | K | 711212002R | Hydroizolační povlak - nátěr nebo stěrka tl.2 mm | m2 | 55.584 |  | 0 |  |  |  | základní |  | 0 | 0.0034 | 0.18899 | 0 | 0 | 16 | K | 2 |  |  |  | ROZPOCET | 0 | 0 | 0 | 0 | 0 | 1 | 0 | 16 | -1441343025
| VV |  | "jako penetrace"55,584 |  | 55.584 | [13 empty] | VV | 2 | 2 | True | 1 | ROZPOCET
41 | K | 711212601R | Těsnicí pás do spoje podlaha - stěna | m | 64.532 |  | 0 |  |  |  | základní |  | 0 | 0.00032 | 0.02065 | 0 | 0 | 16 | K | 2 |  |  |  | ROZPOCET | 0 | 0 | 0 | 0 | 0 | 1 | 0 | 16 | 292314098
| VV |  | "m.č.04 WC"((1,58+0,78)*2-0,6) |  | 4.12 | [13 empty] | VV | 2 | 2 | True | 0 | ROZPOCET
| VV |  | "sprcha"(1,375*2+0,976*2+0,1)+"stěny rohy"2*4 |  | 12.802 | [13 empty] | VV | 2 | 2 | True | 0 | ROZPOCET
| VV |  | Mezisoučet |  | 16.922 | [13 empty] | VV | 2 | 3 | True | 0 | ROZPOCET
| VV |  | "m.č.14"((2,54+3,64+0,3)*2-0,75) |  | 12.21 | [13 empty] | VV | 2 | 2 | True | 0 | ROZPOCET
| VV |  | "sprcha"(1,68+3,64)*2+"stěny rohy"2*4 |  | 18.64 | [13 empty] | VV | 2 | 2 | True | 0 | ROZPOCET
| VV |  | Mezisoučet |  | 30.85 | [13 empty] | VV | 2 | 3 | True | 0 | ROZPOCET
| VV |  | "m.č.21 WC"((1,53+0,93)*2-0,6) |  | 4.32 | [13 empty] | VV | 2 | 2 | True | 0 | ROZPOCET
| VV |  | "sprcha"(1,25*2+0,92*2+0,1)+"stěny rohy"2*4 |  | 12.44 | [13 empty] | VV | 2 | 2 | True | 0 | ROZPOCET
| VV |  | Mezisoučet |  | 16.76 | [13 empty] | VV | 2 | 3 | True | 0 | ROZPOCET
| VV |  | Součet |  | 64.532 | [13 empty] | VV | 2 | 4 | True | 1 | ROZPOCET
42 | K | 711212602R | Těsnicí roh vnější, vnitřní do spoje podlaha-stěna | kus | 32 |  | 0 |  |  |  | základní |  | 0 | 0.00043 | 0.01376 | 0 | 0 | 16 | K | 2 |  |  |  | ROZPOCET | 0 | 0 | 0 | 0 | 0 | 1 | 0 | 16 | -1220023564
| VV |  | "m.č.04 WC"4 |  | 4 | [13 empty] | VV | 2 | 2 | True | 0 | ROZPOCET
| VV |  | "m.č.04 sprcha"6 |  | 6 | [13 empty] | VV | 2 | 2 | True | 0 | ROZPOCET
| VV |  | "m.č.14"6+"sprcha"6 |  | 12 | [13 empty] | VV | 2 | 2 | True | 0 | ROZPOCET
| VV |  | "m.č.21 WC"4 |  | 4 | [13 empty] | VV | 2 | 2 | True | 0 | ROZPOCET
| VV |  | "m.č.21 sprcha"6 |  | 6 | [13 empty] | VV | 2 | 2 | True | 0 | ROZPOCET
| VV |  | Součet |  | 32 | [13 empty] | VV | 2 | 4 | True | 1 | ROZPOCET
43 | K | 998711202 | Přesun hmot procentní pro izolace proti vodě, vlhkosti a plynům v objektech v do 12 m | % |  |  | 0 | CS ÚRS 2017 01 |  |  | základní |  | 0 | 0 | 0 | 0 | 0 | 16 | K | 2 |  |  |  | ROZPOCET | 0 | 0 | 0 | 0 | 0 | 1 | 0 | 16 | 698862714
| D | 720 | Zdravotně technické instalace |  |  |  | 0 | [5 empty] | 0 |  | 0 |  | 0 | 2 | D | 1 |  |  |  | ROZPOCET | [6 empty] | 0
44 | K | 720-1R | Zdravotechnika celkem dle samostatného výkazu | soubor | 1 | 0 | 0 |  |  |  | základní |  | 0 | 0 | 0 | 0 | 0 | 16 | K | 2 |  |  |  | ROZPOCET | 0 | 0 | 0 | 0 | 0 | 1 | 0 | 16 | 1720551078
45 | K | 720-2R | Zednické přípomoce (např.sekání drážek, prostupů vč.začištění) | soubor | 1 |  | 0 |  |  |  | základní |  | 0 | 0 | 0 | 0 | 0 | 16 | K | 2 |  |  |  | ROZPOCET | 0 | 0 | 0 | 0 | 0 | 1 | 0 | 16 | -1780289721
| D | 735 | Ústřední vytápění - otopná tělesa |  |  |  | 0 | [5 empty] | 0 |  | 0 |  | 0 | 2 | D | 1 |  |  |  | ROZPOCET | [6 empty] | 0
46 | K | 735111812R | Demontáž a zpětná montáž stávajících otopných těles litinových článkových v místě keram.obkladů | kus | 2 |  | 0 |  |  |  | základní |  | 0 | 0 | 0 | 0 | 0 | 16 | K | 2 |  |  |  | ROZPOCET | 0 | 0 | 0 | 0 | 0 | 1 | 0 | 16 | -305766365
47 | K | 735117101R | Nový nátěr stávajících litin. radiátorů Z +1x + 1x email, vč.odmaštění a očištění starých nátěrů | kus | 34 |  | 0 |  |  |  | základní |  | 0 | 0 | 0 | 0 | 0 | 16 | K | 2 |  |  |  | ROZPOCET | 0 | 0 | 0 | 0 | 0 | 1 | 0 | 16 | -15948317
48 | K | 735494815R | Vypouštění a napouštění,odvzdušnění, topná zkouška a zaregulování demontovaných otopných těles | hod | 30 |  | 0 |  |  |  | základní |  | 0 | 0 | 0 | 0 | 0 | 16 | K | 2 |  |  |  | ROZPOCET | 0 | 0 | 0 | 0 | 0 | 1 | 0 | 16 | 715369830
49 | K | 998735202 | Přesun hmot procentní pro otopná tělesa v objektech v do 12 m | % |  |  | 0 | CS ÚRS 2017 01 |  |  | základní |  | 0 | 0 | 0 | 0 | 0 | 16 | K | 2 |  |  |  | ROZPOCET | 0 | 0 | 0 | 0 | 0 | 1 | 0 | 16 | -2101268421
| D | 766 | Konstrukce truhlářské |  |  |  | 0 | [5 empty] | 0 |  | 0.0785 |  | 0.125 | 2 | D | 1 |  |  |  | ROZPOCET | [6 empty] | 0
50 | K | 766660001 | Montáž dveřních křídel otvíravých 1křídlových š do 0,8 m do ocelové zárubně | kus | 5 |  | 0 | CS ÚRS 2017 01 |  |  | základní |  | 0 | 0 | 0 | 0 | 0 | 16 | K | 2 |  |  |  | ROZPOCET | 0 | 0 | 0 | 0 | 0 | 1 | 0 | 16 | 336382715
51 | M | 611-D3R | dveře vnitřní hladké foliované plné 1křídlové 80x197 cm mechanicky odolné provedení, odstín slonová kost vč.kování- kompletní provedení dle výpisu prvků ozn.D3/P | kus | 1 |  | 0 |  |  |  | základní |  | 0 | 0.0185 | 0.0185 | 0 | 0 | 32 | M | 2 |  |  |  | ROZPOCET | 0 | 0 | 0 | 0 | 0 | 1 | 0 | 16 | 1812417533
52 | M | 611-D4R | dveře vnitřní hladké foliované plné 1křídlové 80x197 cm mechanicky odolné provedení, odstín slonová kost vč.kování- kompletní provedení dle výpisu prvků ozn.D4/L a D4/P | kus | 4 |  | 0 |  |  |  | základní |  | 0 | 0.015 | 0.06 | 0 | 0 | 32 | M | 2 |  |  |  | ROZPOCET | 0 | 0 | 0 | 0 | 0 | 1 | 0 | 16 | 2141650032
53 | K | 766670021R | Montáž kliky a štítku | kus | 5 |  | 0 | CS ÚRS 2017 01 |  |  | základní |  | 0 | 0 | 0 | 0.001 | 0.005 | 16 | K | 2 |  |  |  | ROZPOCET | 0 | 0 | 0 | 0 | 0 | 1 | 0 | 16 | -1386920927
| VV |  | "nové dveře"5 |  | 5 | [13 empty] | VV | 2 | 2 | True | 1 | ROZPOCET
54 | K | 766691914 | Vyvěšení nebo zavěšení dřevěných křídel dveří pl do 2 m2 | kus | 5 |  | 0 | CS ÚRS 2017 01 |  |  | základní |  | 0 | 0 | 0 | 0.024 | 0.12 | 16 | K | 2 |  |  |  | ROZPOCET | 0 | 0 | 0 | 0 | 0 | 1 | 0 | 16 | -1033428282
| VV |  | "pro výměnu" | [15 empty] | VV | 2 | 1 | True | 0 | ROZPOCET
| VV |  | "D3"1 |  | 1 | [13 empty] | VV | 2 | 2 | True | 0 | ROZPOCET
| VV |  | "D4"2+2 |  | 4 | [13 empty] | VV | 2 | 2 | True | 0 | ROZPOCET
| VV |  | Součet |  | 5 | [13 empty] | VV | 2 | 4 | True | 1 | ROZPOCET
55 | K | 998766202 | Přesun hmot procentní pro konstrukce truhlářské v objektech v do 12 m | % |  |  | 0 | CS ÚRS 2017 01 |  |  | základní |  | 0 | 0 | 0 | 0 | 0 | 16 | K | 2 |  |  |  | ROZPOCET | 0 | 0 | 0 | 0 | 0 | 1 | 0 | 16 | -393938692
| D | 767 | Konstrukce zámečnické |  |  |  | 0 | [5 empty] | 0 |  | 0 |  | 0 | 2 | D | 1 |  |  |  | ROZPOCET | [6 empty] | 0
56 | K | 767691815R | Vyvěšení nebo zavěšení stávajících kovových křídel oken pro nátěry | soubor | 1 |  | 0 |  |  |  | základní |  | 0 | 0 | 0 | 0 | 0 | 16 | K | 2 |  |  |  | ROZPOCET | 0 | 0 | 0 | 0 | 0 | 1 | 0 | 16 | 1325154905
57 | K | 767691825R | Vyvěšení nebo zavěšení stávajících kovových křídel dveří pro nátěry | soubor | 1 |  | 0 |  |  |  | základní |  | 0 | 0 | 0 | 0 | 0 | 16 | K | 2 |  |  |  | ROZPOCET | 0 | 0 | 0 | 0 | 0 | 1 | 0 | 16 | -1799767873
58 | K | 767-D1R | Oprava a údržba "celové" dveře 750x1990 mm vč.zárubně - přebroušení 2xnový vrchní nátěr kompletní provedení ozn.D1/P | kus | 17 |  | 0 |  |  |  | základní |  | 0 | 0 | 0 | 0 | 0 | 16 | K | 2 |  |  |  | ROZPOCET | 0 | 0 | 0 | 0 | 0 | 1 | 0 | 16 | -1424667204
59 | K | 767-D2R | Osazení,montáž a dodávka bezpečnostní ocelové "celové" dveře 750x1990 mm vč.rámu pro zazdění,dveře jsou vyrobeny ve shodném provedení se stávajícími- kompletní provedení dle výpisu prvků ozn.D2/L | kus | 2 |  | 0 |  |  |  | základní |  | 0 | 0 | 0 | 0 | 0 | 16 | K | 2 |  |  |  | ROZPOCET | 0 | 0 | 0 | 0 | 0 | 1 | 0 | 16 | -71718833
60 | K | 767-D5R | Oprava a údržba atypické ocelové dveře 600x1400 mm vč.zárubně - přebroušení 2xnový vrchní nátěr kompletní provedení ozn.D5/P | kus | 2 |  | 0 |  |  |  | základní |  | 0 | 0 | 0 | 0 | 0 | 16 | K | 2 |  |  |  | ROZPOCET | 0 | 0 | 0 | 0 | 0 | 1 | 0 | 16 | -1652721049
61 | K | 767-D6R | Montáž a dodávka dveře ocelové atypické 600x1400 mm vč.závěsů a aretace v zavřené poloze - kompletní provedení dle výpisu prvků ozn.D6/P a D6/L | kus | 7 |  | 0 |  |  |  | základní |  | 0 | 0 | 0 | 0 | 0 | 16 | K | 2 |  |  |  | ROZPOCET | 0 | 0 | 0 | 0 | 0 | 1 | 0 | 16 | 1139679609
62 | K | 767-D7R | Montáž a dodávka dveře ocelové atypické 600x1400 mm do ocelové zárubně vč.závěsů a aretace v zavřené poloze,povrch.úprav odstín slonová kost- bez zárubně - dle výpisu prvků ozn.D7/P | kus | 2 |  | 0 |  |  |  | základní |  | 0 | 0 | 0 | 0 | 0 | 16 | K | 2 |  |  |  | ROZPOCET | 0 | 0 | 0 | 0 | 0 | 1 | 0 | 16 | 1764017999
63 | K | 767-O1R | Oprava údržba ocel. oken 1020x1220 mm- přebroušení 2xnový vrchní nátěr kompletní provedení dle výpisu prvků ozn.O1 | kus | 29 |  | 0 |  |  |  | základní |  | 0 | 0 | 0 | 0 | 0 | 16 | K | 2 |  |  |  | ROZPOCET | 0 | 0 | 0 | 0 | 0 | 1 | 0 | 16 | 299124944
64 | K | 767-O2R | Oprava údržba ocel. oken 2800x2020 mm- přebroušení 2xnový vrchní nátěr kompletní provedení dle výpisu prvků ozn.O2 | kus | 1 |  | 0 |  |  |  | základní |  | 0 | 0 | 0 | 0 | 0 | 16 | K | 2 |  |  |  | ROZPOCET | 0 | 0 | 0 | 0 | 0 | 1 | 0 | 16 | -648887701
65 | K | 767-O3R | Oprava údržba ocel. oken 1020x1020 mm- přebroušení 2xnový vrchní nátěr kompletní provedení dle výpisu prvků ozn.O3 | kus | 3 |  | 0 |  |  |  | základní |  | 0 | 0 | 0 | 0 | 0 | 16 | K | 2 |  |  |  | ROZPOCET | 0 | 0 | 0 | 0 | 0 | 1 | 0 | 16 | 1057020692
66 | K | 998767202 | Přesun hmot procentní pro zámečnické konstrukce v objektech v do 12 m | % |  |  | 0 | CS ÚRS 2017 01 |  |  | základní |  | 0 | 0 | 0 | 0 | 0 | 16 | K | 2 |  |  |  | ROZPOCET | 0 | 0 | 0 | 0 | 0 | 1 | 0 | 16 | 251124263
| D | 771 | Podlahy z dlaždic |  |  |  | 0 | [5 empty] | 0 |  | 0.68777 |  | 0 | 2 | D | 1 |  |  |  | ROZPOCET | [6 empty] | 0
67 | K | 771574131 | Montáž podlah keramických režných protiskluzných lepených flexibilním lepidlem do 50 ks/m2 | m2 | 20.95 |  | 0 | CS ÚRS 2017 01 |  |  | základní |  | 0 | 0.00392 | 0.082124 | 0 | 0 | 16 | K | 2 |  |  |  | ROZPOCET | 0 | 0 | 0 | 0 | 0 | 1 | 0 | 16 | -48780439
| VV |  | "m.č.04"1,29+1,3 |  | 2.59 | [13 empty] | VV | 2 | 2 | True | 0 | ROZPOCET
| VV |  | "m.č.14"15,68 |  | 15.68 | [13 empty] | VV | 2 | 2 | True | 0 | ROZPOCET
| VV |  | "m.č.21"1,5+1,18 |  | 2.68 | [13 empty] | VV | 2 | 2 | True | 0 | ROZPOCET
| VV |  | Součet |  | 20.95 | [13 empty] | VV | 2 | 4 | True | 1 | ROZPOCET
68 | M | 597614370R | dlaždice keramické slinuté neglazované protiskluznost R10B dle výběru | m2 | 23.045 |  | 0 |  |  |  | základní |  | 0 | 0.0192 | 0.44246 | 0 | 0 | 32 | M | 2 |  |  |  | ROZPOCET | 0 | 0 | 0 | 0 | 0 | 1 | 0 | 16 | -902704115
| VV |  | 20,95*1,1 'Přepočtené koeficientem množství |  | 23.045 | [13 empty] | VV | 2 | 2 | False | 1 | ROZPOCET
69 | K | 771578015R | Dilatační spára podlaha - stěna, trvale pružný vodotěsný spoj | m | 32.255 |  | 0 |  |  |  | základní |  | 0 | 3e-05 | 0.00096765 | 0 | 0 | 16 | K | 2 |  |  |  | ROZPOCET | 0 | 0 | 0 | 0 | 0 | 1 | 0 | 16 | 792108433
| VV |  | "m.č.04 sprcha"(1,375*2+0,975+0,1) |  | 3.825 | [13 empty] | VV | 2 | 2 | True | 0 | ROZPOCET
| VV |  | "m.č.04 WC"(1,58+0,78)*2-0,6 |  | 4.12 | [13 empty] | VV | 2 | 2 | True | 0 | ROZPOCET
| VV |  | "m.č.21 sprcha"(1,325*2+0,92+0,1) |  | 3.67 | [13 empty] | VV | 2 | 2 | True | 0 | ROZPOCET
| VV |  | "m.č.21 WC"(1,53+0,93)*2-0,6 |  | 4.32 | [13 empty] | VV | 2 | 2 | True | 0 | ROZPOCET
| VV |  | "m.č.14 sprcha"(3,64+4,22+0,3)*2 |  | 16.32 | [13 empty] | VV | 2 | 2 | True | 0 | ROZPOCET
| VV |  | Součet |  | 32.255 | [13 empty] | VV | 2 | 4 | True | 1 | ROZPOCET
70 | K | 771579191 | Příplatek k montáž podlah keramických za plochu do 5 m2 | m2 | 5.27 |  | 0 | CS ÚRS 2017 01 |  |  | základní |  | 0 | 0 | 0 | 0 | 0 | 16 | K | 2 |  |  |  | ROZPOCET | 0 | 0 | 0 | 0 | 0 | 1 | 0 | 16 | 1276718209
| VV |  | "m.č.04"1,29+1,3 |  | 2.59 | [13 empty] | VV | 2 | 2 | True | 0 | ROZPOCET
| VV |  | "m.č.21"1,5+1,18 |  | 2.68 | [13 empty] | VV | 2 | 2 | True | 0 | ROZPOCET
| VV |  | Součet |  | 5.27 | [13 empty] | VV | 2 | 4 | True | 1 | ROZPOCET
71 | K | 771579193R | Příplatek za montáž obkladu na sokl z dlaždic protiskluzných keramických flexibilní lepidlo | m | 5.31 |  | 0 |  |  |  | základní |  | 0 | 0.00098 | 0.0052038 | 0 | 0 | 16 | K | 2 |  |  |  | ROZPOCET | 0 | 0 | 0 | 0 | 0 | 1 | 0 | 16 | 1770400066
| VV |  | "m.č.04"0,85 |  | 0.85 | [13 empty] | VV | 2 | 2 | True | 0 | ROZPOCET
| VV |  | "m.č.21"0,82 |  | 0.82 | [13 empty] | VV | 2 | 2 | True | 0 | ROZPOCET
| VV |  | "m.č.14"3,64 |  | 3.64 | [13 empty] | VV | 2 | 2 | True | 0 | ROZPOCET
| VV |  | Součet |  | 5.31 | [13 empty] | VV | 2 | 4 | True | 1 | ROZPOCET
72 | K | 771579198R | Příplatek za spárování hmotou se zvýšenou odolností proti bakteriím a plísním - plošně | m2 | 20.95 |  | 0 |  |  |  | základní |  | 0 | 0 | 0 | 0 | 0 | 16 | K | 2 |  |  |  | ROZPOCET | 0 | 0 | 0 | 0 | 0 | 1 | 0 | 16 | -1932773924
73 | K | 771591111 | Podlahy penetrace podkladu | m2 | 20.95 |  | 0 | CS ÚRS 2017 01 |  |  | základní |  | 0 | 0.0003 | 0.006285 | 0 | 0 | 16 | K | 2 |  |  |  | ROZPOCET | 0 | 0 | 0 | 0 | 0 | 1 | 0 | 16 | -1846153994
| VV |  | "pod stěrkou"20,95 |  | 20.95 | [13 empty] | VV | 2 | 2 | True | 1 | ROZPOCET
74 | K | 771591173R | Montáž a dodávka profilu ukončujícího pro plynulý přechod (dlažby s epox.nátěrem) | m | 1.95 |  | 0 |  |  |  | základní |  | 0 | 0.00048 | 0.000936 | 0 | 0 | 16 | K | 2 |  |  |  | ROZPOCET | 0 | 0 | 0 | 0 | 0 | 1 | 0 | 16 | -77801758
| VV |  | "m.č.04"0,6 |  | 0.6 | [13 empty] | VV | 2 | 2 | True | 0 | ROZPOCET
| VV |  | "m.č.21"0,6 |  | 0.6 | [13 empty] | VV | 2 | 2 | True | 0 | ROZPOCET
| VV |  | "m.č.14"0,75 |  | 0.75 | [13 empty] | VV | 2 | 2 | True | 0 | ROZPOCET
| VV |  | Součet |  | 1.95 | [13 empty] | VV | 2 | 4 | True | 1 | ROZPOCET
75 | K | 771990111 | Vyrovnání podkladu samonivelační stěrkou tl 4 mm pevnosti 15 Mpa | m2 | 20.95 |  | 0 | CS ÚRS 2017 01 |  |  | základní |  | 0 | 0.00715 | 0.14979 | 0 | 0 | 16 | K | 2 |  |  |  | ROZPOCET | 0 | 0 | 0 | 0 | 0 | 1 | 0 | 16 | -480487188
| VV |  | "m.č.04"1,29+1,3 |  | 2.59 | [13 empty] | VV | 2 | 2 | True | 0 | ROZPOCET
| VV |  | "m.č.14"15,68 |  | 15.68 | [13 empty] | VV | 2 | 2 | True | 0 | ROZPOCET
| VV |  | "m.č.21"1,5+1,18 |  | 2.68 | [13 empty] | VV | 2 | 2 | True | 0 | ROZPOCET
| VV |  | Součet |  | 20.95 | [13 empty] | VV | 2 | 4 | True | 1 | ROZPOCET
76 | K | 998771202 | Přesun hmot procentní pro podlahy z dlaždic v objektech v do 12 m | % |  |  | 0 | CS ÚRS 2017 01 |  |  | základní |  | 0 | 0 | 0 | 0 | 0 | 16 | K | 2 |  |  |  | ROZPOCET | 0 | 0 | 0 | 0 | 0 | 1 | 0 | 16 | 1640912765
| D | 776 | Podlahy povlakové |  |  |  | 0 | [5 empty] | 0 |  | 0.045406 |  | 0.032619 | 2 | D | 1 |  |  |  | ROZPOCET | [6 empty] | 0
77 | K | 776410811 | Odstranění soklíků a lišt pryžových nebo plastových | m | 108.73 |  | 0 | CS ÚRS 2017 01 |  |  | základní |  | 0 | 0 | 0 | 0.0003 | 0.032619 | 16 | K | 2 |  |  |  | ROZPOCET | 0 | 0 | 0 | 0 | 0 | 1 | 0 | 16 | -982975933
| VV |  | "m.č.16"(2,48+1,87)*2-"dveře"0,8*2 |  | 7.1 | [13 empty] | VV | 2 | 2 | True | 0 | ROZPOCET
| VV |  | Mezisoučet |  | 7.1 | [13 empty] | VV | 2 | 3 | True | 0 | ROZPOCET
| VV |  | "m.č.24"(40,15+0,23*2+3,87+6,92+9,55*2+3,87+0,64+33,87) |  | 108.88 | [13 empty] | VV | 2 | 2 | True | 0 | ROZPOCET
| VV |  | -"dveře"(0,6*2+0,75*19+0,8+1,2) |  | -17.45 | [13 empty] | VV | 2 | 2 | True | 0 | ROZPOCET
| VV |  | "ostění"0,3*2*17 |  | 10.2 | [13 empty] | VV | 2 | 2 | True | 0 | ROZPOCET
| VV |  | Mezisoučet |  | 101.63 | [13 empty] | VV | 2 | 3 | True | 0 | ROZPOCET
| VV |  | Součet |  | 108.73 | [13 empty] | VV | 2 | 4 | True | 1 | ROZPOCET
78 | K | 776411112 | Montáž obvodových soklíků výšky do 100 mm | m | 108.73 |  | 0 | CS ÚRS 2017 01 |  |  | základní |  | 0 | 3e-05 | 0.0032619 | 0 | 0 | 16 | K | 2 |  |  |  | ROZPOCET | 0 | 0 | 0 | 0 | 0 | 1 | 0 | 16 | -2093994746
| VV |  | "m.č.16"(2,48+1,87)*2-"dveře"0,8*2 |  | 7.1 | [13 empty] | VV | 2 | 2 | True | 0 | ROZPOCET
| VV |  | Mezisoučet |  | 7.1 | [13 empty] | VV | 2 | 3 | True | 0 | ROZPOCET
| VV |  | "m.č.24"(40,15+0,23*2+3,87+6,92+9,55*2+3,87+0,64+33,87) |  | 108.88 | [13 empty] | VV | 2 | 2 | True | 0 | ROZPOCET
| VV |  | -"dveře"(0,6*2+0,75*19+0,8+1,2) |  | -17.45 | [13 empty] | VV | 2 | 2 | True | 0 | ROZPOCET
| VV |  | "ostění"0,3*2*17 |  | 10.2 | [13 empty] | VV | 2 | 2 | True | 0 | ROZPOCET
| VV |  | Mezisoučet |  | 101.63 | [13 empty] | VV | 2 | 3 | True | 0 | ROZPOCET
| VV |  | Součet |  | 108.73 | [13 empty] | VV | 2 | 4 | True | 1 | ROZPOCET
79 | M | 284110100 | lišta speciální soklová PVC 20 x 100 mm role 50 m | m | 110.905 |  | 0 | CS ÚRS 2017 01 |  |  | základní |  | 0 | 0.00038 | 0.042144 | 0 | 0 | 32 | M | 2 |  |  |  | ROZPOCET | 0 | 0 | 0 | 0 | 0 | 1 | 0 | 16 | 771240558
| VV |  | 108,73*1,02 'Přepočtené koeficientem množství |  | 110.905 | [13 empty] | VV | 2 | 2 | False | 1 | ROZPOCET
80 | K | 998776202 | Přesun hmot procentní pro podlahy povlakové v objektech v do 12 m | % |  |  | 0 | CS ÚRS 2017 01 |  |  | základní |  | 0 | 0 | 0 | 0 | 0 | 16 | K | 2 |  |  |  | ROZPOCET | 0 | 0 | 0 | 0 | 0 | 1 | 0 | 16 | 1921892372
| D | 781 | Dokončovací práce - obklady |  |  |  | 0 | [5 empty] | 0 |  | 3.4639 |  | 0 | 2 | D | 1 |  |  |  | ROZPOCET | [6 empty] | 0
81 | K | 781474116 | Montáž obkladů vnitřních keramických hladkých do 35 ks/m2 lepených flexibilním lepidlem | m2 | 149.23 |  | 0 | CS ÚRS 2017 01 |  |  | základní |  | 0 | 0.0031 | 0.46261 | 0 | 0 | 16 | K | 2 |  |  |  | ROZPOCET | 0 | 0 | 0 | 0 | 0 | 1 | 0 | 16 | -1555819920
| VV |  | "m.č.04"(0,78+1,58)*2*1,5-"dveře"0,6*1,5 |  | 6.18 | [13 empty] | VV | 2 | 2 | True | 0 | ROZPOCET
| VV |  | (0,98+0,5+1,375+0,2)*1,5-"dveře"0,6*1,5 |  | 3.683 | [13 empty] | VV | 2 | 2 | True | 0 | ROZPOCET
| VV |  | (1,375*2+0,975+0,1*2)*2,25+"sokl"0,975*0,45*2 |  | 9.709 | [13 empty] | VV | 2 | 2 | True | 0 | ROZPOCET
| VV |  | Mezisoučet |  | 19.572 | [13 empty] | VV | 2 | 3 | True | 0 | ROZPOCET
| VV |  | "m.č.14"(4,22+3,94)*2*2,25 |  | 36.72 | [13 empty] | VV | 2 | 2 | True | 0 | ROZPOCET
| VV |  | -"dveře"0,75*2-"okna"1,02*(2,25-1,5)*2 |  | -3.03 | [13 empty] | VV | 2 | 2 | True | 0 | ROZPOCET
| VV |  | "ostění"(2,05*2+1,1)*0,3+"sokl"3,94*0,3*2 |  | 3.924 | [13 empty] | VV | 2 | 2 | True | 0 | ROZPOCET
| VV |  | Mezisoučet |  | 37.614 | [13 empty] | VV | 2 | 3 | True | 0 | ROZPOCET
| VV |  | "m.č.15"(0,8+1,1)*2*1,5-"dveře"0,6*1,5+"umyvadlo"1*1,5 |  | 6.3 | [13 empty] | VV | 2 | 2 | True | 0 | ROZPOCET
| VV |  | Mezisoučet |  | 6.3 | [13 empty] | VV | 2 | 3 | True | 0 | ROZPOCET
| VV |  | "m.č.21"(0,93+1,53)*2*1,5-"dveře"0,6*1,5 |  | 6.48 | [13 empty] | VV | 2 | 2 | True | 0 | ROZPOCET
| VV |  | (1,03+0,51+1,325+0,2)*1,5-"dveře"0,6*1,5 |  | 3.698 | [13 empty] | VV | 2 | 2 | True | 0 | ROZPOCET
| VV |  | (1,325*2+0,92+0,1*2)*2,25+"sokl"0,92*0,45*2 |  | 9.311 | [13 empty] | VV | 2 | 2 | True | 0 | ROZPOCET
| VV |  | Mezisoučet |  | 19.489 | [13 empty] | VV | 2 | 3 | True | 0 | ROZPOCET
| VV |  | "m.č.06"(1,6+0,8)*2*1,5-"dveře"0,6*1,5 |  | 6.3 | [13 empty] | VV | 2 | 2 | True | 0 | ROZPOCET
| VV |  | "m.č.07"(1,6+0,8)*2*1,5-"dveře"0,6*1,5 |  | 6.3 | [13 empty] | VV | 2 | 2 | True | 0 | ROZPOCET
| VV |  | "m.č.08"(1,1+0,8)*2*1,5-"dveře"0,6*1,5+"umyvadlo"1*1,5 |  | 6.3 | [13 empty] | VV | 2 | 2 | True | 0 | ROZPOCET
| VV |  | "m.č.09"(1,6+0,8)*2*1,5-"dveře"0,6*1,5 |  | 6.3 | [13 empty] | VV | 2 | 2 | True | 0 | ROZPOCET
| VV |  | "m.č.10"(2,97+1)*1,5 |  | 5.955 | [13 empty] | VV | 2 | 2 | True | 0 | ROZPOCET
| VV |  | "m.č.11"(1,6+0,8)*2*1,5-"dveře"0,6*1,5 |  | 6.3 | [13 empty] | VV | 2 | 2 | True | 0 | ROZPOCET
| VV |  | "m.č.12"(1*2+1,3)*1,5 |  | 4.95 | [13 empty] | VV | 2 | 2 | True | 0 | ROZPOCET
| VV |  | "m.č.13"(1*2+1,3)*1,5 |  | 4.95 | [13 empty] | VV | 2 | 2 | True | 0 | ROZPOCET
| VV |  | "m.č.17"(1,1+0,8)*2*1,5-"dveře"0,6*1,5+"umyvadlo"1*1,5 |  | 6.3 | [13 empty] | VV | 2 | 2 | True | 0 | ROZPOCET
| VV |  | "m.č.18"(1,1+0,8)*2*1,5-"dveře"0,6*1,5+"umyvadlo"1*1,5 |  | 6.3 | [13 empty] | VV | 2 | 2 | True | 0 | ROZPOCET
| VV |  | "m.č.19"(1,1+0,8)*2*1,5-"dveře"0,6*1,5+"umyvadlo"1*1,5 |  | 6.3 | [13 empty] | VV | 2 | 2 | True | 0 | ROZPOCET
| VV |  | Mezisoučet |  | 66.255 | [13 empty] | VV | 2 | 3 | True | 0 | ROZPOCET
| VV |  | Součet |  | 149.23 | [13 empty] | VV | 2 | 4 | True | 1 | ROZPOCET
82 | M | 597611001R | obkladačky keramické dle výběru (barevné) | m2 | 164.153 |  | 0 |  |  |  | základní |  | 0 | 0.018 | 2.9548 | 0 | 0 | 32 | M | 2 |  |  |  | ROZPOCET | 0 | 0 | 0 | 0 | 0 | 1 | 0 | 16 | 1312271595
| VV |  | 149,23*1,1 'Přepočtené koeficientem množství |  | 164.153 | [13 empty] | VV | 2 | 2 | False | 1 | ROZPOCET
83 | K | 781479191 | Příplatek k montáži obkladů vnitřních keramických hladkých za plochu do 10 m2 | m2 | 111.616 |  | 0 | CS ÚRS 2017 01 |  |  | základní |  | 0 | 0 | 0 | 0 | 0 | 16 | K | 2 |  |  |  | ROZPOCET | 0 | 0 | 0 | 0 | 0 | 1 | 0 | 16 | 954518853
| VV |  | "m.č.04"(0,78+1,58)*2*1,5-"dveře"0,6*1,5 |  | 6.18 | [13 empty] | VV | 2 | 2 | True | 0 | ROZPOCET
| VV |  | (0,98+0,5+1,375+0,2)*1,5-"dveře"0,6*1,5 |  | 3.683 | [13 empty] | VV | 2 | 2 | True | 0 | ROZPOCET
| VV |  | (1,375*2+0,975+0,1*2)*2,25+"sokl"0,975*0,45*2 |  | 9.709 | [13 empty] | VV | 2 | 2 | True | 0 | ROZPOCET
| VV |  | Mezisoučet |  | 19.572 | [13 empty] | VV | 2 | 3 | True | 0 | ROZPOCET
| VV |  | "m.č.15"(0,8+1,1)*2*1,5-"dveře"0,6*1,5+"umyvadlo"1*1,5 |  | 6.3 | [13 empty] | VV | 2 | 2 | True | 0 | ROZPOCET
| VV |  | Mezisoučet |  | 6.3 | [13 empty] | VV | 2 | 3 | True | 0 | ROZPOCET
| VV |  | "m.č.21"(0,93+1,53)*2*1,5-"dveře"0,6*1,5 |  | 6.48 | [13 empty] | VV | 2 | 2 | True | 0 | ROZPOCET
| VV |  | (1,03+0,51+1,325+0,2)*1,5-"dveře"0,6*1,5 |  | 3.698 | [13 empty] | VV | 2 | 2 | True | 0 | ROZPOCET
| VV |  | (1,325*2+0,92+0,1*2)*2,25+"sokl"0,92*0,45*2 |  | 9.311 | [13 empty] | VV | 2 | 2 | True | 0 | ROZPOCET
| VV |  | Mezisoučet |  | 19.489 | [13 empty] | VV | 2 | 3 | True | 0 | ROZPOCET
| VV |  | "m.č.06"(1,6+0,8)*2*1,5-"dveře"0,6*1,5 |  | 6.3 | [13 empty] | VV | 2 | 2 | True | 0 | ROZPOCET
| VV |  | "m.č.07"(1,6+0,8)*2*1,5-"dveře"0,6*1,5 |  | 6.3 | [13 empty] | VV | 2 | 2 | True | 0 | ROZPOCET
| VV |  | "m.č.08"(1,1+0,8)*2*1,5-"dveře"0,6*1,5+"umyvadlo"1*1,5 |  | 6.3 | [13 empty] | VV | 2 | 2 | True | 0 | ROZPOCET
| VV |  | "m.č.09"(1,6+0,8)*2*1,5-"dveře"0,6*1,5 |  | 6.3 | [13 empty] | VV | 2 | 2 | True | 0 | ROZPOCET
| VV |  | "m.č.10"(2,97+1)*1,5 |  | 5.955 | [13 empty] | VV | 2 | 2 | True | 0 | ROZPOCET
| VV |  | "m.č.11"(1,6+0,8)*2*1,5-"dveře"0,6*1,5 |  | 6.3 | [13 empty] | VV | 2 | 2 | True | 0 | ROZPOCET
| VV |  | "m.č.12"(1*2+1,3)*1,5 |  | 4.95 | [13 empty] | VV | 2 | 2 | True | 0 | ROZPOCET
| VV |  | "m.č.13"(1*2+1,3)*1,5 |  | 4.95 | [13 empty] | VV | 2 | 2 | True | 0 | ROZPOCET
| VV |  | "m.č.17"(1,1+0,8)*2*1,5-"dveře"0,6*1,5+"umyvadlo"1*1,5 |  | 6.3 | [13 empty] | VV | 2 | 2 | True | 0 | ROZPOCET
| VV |  | "m.č.18"(1,1+0,8)*2*1,5-"dveře"0,6*1,5+"umyvadlo"1*1,5 |  | 6.3 | [13 empty] | VV | 2 | 2 | True | 0 | ROZPOCET
| VV |  | "m.č.19"(1,1+0,8)*2*1,5-"dveře"0,6*1,5+"umyvadlo"1*1,5 |  | 6.3 | [13 empty] | VV | 2 | 2 | True | 0 | ROZPOCET
| VV |  | Mezisoučet |  | 66.255 | [13 empty] | VV | 2 | 3 | True | 0 | ROZPOCET
| VV |  | Součet |  | 111.616 | [13 empty] | VV | 2 | 4 | True | 1 | ROZPOCET
84 | K | 781479198R | Příplatek za spárování hmotou se zvýšenou odolností proti bakteriím a plísním - plošně | m2 | 149.23 |  | 0 |  |  |  | základní |  | 0 | 0 | 0 | 0 | 0 | 16 | K | 2 |  |  |  | ROZPOCET | 0 | 0 | 0 | 0 | 0 | 1 | 0 | 16 | 479068770
| VV |  | "jako obklad"149,23 |  | 149.23 | [13 empty] | VV | 2 | 2 | True | 1 | ROZPOCET
85 | K | 781494111 | Plastové profily rohové lepené flexibilním lepidlem | m | 35.32 |  | 0 | CS ÚRS 2017 01 |  |  | základní |  | 0 | 0.00031 | 0.010949 | 0 | 0 | 16 | K | 2 |  |  |  | ROZPOCET | 0 | 0 | 0 | 0 | 0 | 1 | 0 | 16 | -1941944254
| VV |  | "m.č.04"1,5*2+2,25*3+"sokl"0,82*2 |  | 11.39 | [13 empty] | VV | 2 | 2 | True | 0 | ROZPOCET
| VV |  | "m.č.14"2,25+2,05+1,1+"sokl"3,64*2 |  | 12.68 | [13 empty] | VV | 2 | 2 | True | 0 | ROZPOCET
| VV |  | "m.č.21"1,5*2+2,25*3+"sokl"0,75*2 |  | 11.25 | [13 empty] | VV | 2 | 2 | True | 0 | ROZPOCET
| VV |  | Součet |  | 35.32 | [13 empty] | VV | 2 | 4 | True | 1 | ROZPOCET
86 | K | 781494511 | Plastové profily ukončovací lepené flexibilním lepidlem | m | 127.745 |  | 0 | CS ÚRS 2017 01 |  |  | základní |  | 0 | 0.00026 | 0.033214 | 0 | 0 | 16 | K | 2 |  |  |  | ROZPOCET | 0 | 0 | 0 | 0 | 0 | 1 | 0 | 16 | -1846981445
| VV |  | "m.č.04"(0,78+1,58)*2-"dveře"0,6 |  | 4.12 | [13 empty] | VV | 2 | 2 | True | 0 | ROZPOCET
| VV |  | (0,98+0,5+1,375+0,2)-"dveře"0,6 |  | 2.455 | [13 empty] | VV | 2 | 2 | True | 0 | ROZPOCET
| VV |  | (1,375*2+0,975+0,1*2)+2,25-1,5 |  | 4.675 | [13 empty] | VV | 2 | 2 | True | 0 | ROZPOCET
| VV |  | Mezisoučet |  | 11.25 | [13 empty] | VV | 2 | 3 | True | 0 | ROZPOCET
| VV |  | "m.č.14"(4,22+3,94)*2 |  | 16.32 | [13 empty] | VV | 2 | 2 | True | 0 | ROZPOCET
| VV |  | "okna"(2,25-1,5)*2*2 |  | 3 | [13 empty] | VV | 2 | 2 | True | 0 | ROZPOCET
| VV |  | Mezisoučet |  | 19.32 | [13 empty] | VV | 2 | 3 | True | 0 | ROZPOCET
| VV |  | "m.č.15"(0,8+1,1)*2-"dveře"0,6+"umyvadlo"1+1,5*2 |  | 7.2 | [13 empty] | VV | 2 | 2 | True | 0 | ROZPOCET
| VV |  | Mezisoučet |  | 7.2 | [13 empty] | VV | 2 | 3 | True | 0 | ROZPOCET
| VV |  | "m.č.21"(0,93+1,53)*2-"dveře"0,6 |  | 4.32 | [13 empty] | VV | 2 | 2 | True | 0 | ROZPOCET
| VV |  | (1,03+0,51+1,325+0,2)-"dveře"0,6 |  | 2.465 | [13 empty] | VV | 2 | 2 | True | 0 | ROZPOCET
| VV |  | (1,325*2+0,92+0,1*2)+2,25-1,5 |  | 4.52 | [13 empty] | VV | 2 | 2 | True | 0 | ROZPOCET
| VV |  | Mezisoučet |  | 11.305 | [13 empty] | VV | 2 | 3 | True | 0 | ROZPOCET
| VV |  | "m.č.06"(1,6+0,8)*2-"dveře"0,6+1,5*2 |  | 7.2 | [13 empty] | VV | 2 | 2 | True | 0 | ROZPOCET
| VV |  | "m.č.07"(1,6+0,8)*2-"dveře"0,6+1,5*2 |  | 7.2 | [13 empty] | VV | 2 | 2 | True | 0 | ROZPOCET
| VV |  | "m.č.08"(1,1+0,8)*2-"dveře"0,6+1,5*2+"umyvadlo"1+1,5 |  | 8.7 | [13 empty] | VV | 2 | 2 | True | 0 | ROZPOCET
| VV |  | "m.č.09"(1,6+0,8)*2-"dveře"0,6+1,5*2 |  | 7.2 | [13 empty] | VV | 2 | 2 | True | 0 | ROZPOCET
| VV |  | "m.č.10"(2,97+1)+1,5 |  | 5.47 | [13 empty] | VV | 2 | 2 | True | 0 | ROZPOCET
| VV |  | "m.č.11"(1,6+0,8)*2-"dveře"0,6+1,5*2 |  | 7.2 | [13 empty] | VV | 2 | 2 | True | 0 | ROZPOCET
| VV |  | "m.č.12"(1*2+1,3)+2*1,5 |  | 6.3 | [13 empty] | VV | 2 | 2 | True | 0 | ROZPOCET
| VV |  | "m.č.13"(1*2+1,3)+2*1,5 |  | 6.3 | [13 empty] | VV | 2 | 2 | True | 0 | ROZPOCET
| VV |  | "m.č.17"(1,1+0,8)*2-"dveře"0,6+1,5*2+"umyvadlo"1+1,5 |  | 8.7 | [13 empty] | VV | 2 | 2 | True | 0 | ROZPOCET
| VV |  | "m.č.18"(1,1+0,8)*2-"dveře"0,6+1,5*2+"umyvadlo"1+1,5 |  | 8.7 | [13 empty] | VV | 2 | 2 | True | 0 | ROZPOCET
| VV |  | "m.č.19"(1,1+0,8)*2-"dveře"0,6+"umyvadlo"1+1,5 |  | 5.7 | [13 empty] | VV | 2 | 2 | True | 0 | ROZPOCET
| VV |  | Mezisoučet |  | 78.67 | [13 empty] | VV | 2 | 3 | True | 0 | ROZPOCET
| VV |  | Součet |  | 127.745 | [13 empty] | VV | 2 | 4 | True | 1 | ROZPOCET
87 | K | 781495117R | Vyplnění spoje keramického obkladu s epoxidovým nátěrem trvale pružným tmelem | m | 47.585 |  | 0 | CS ÚRS 2017 01 |  |  | základní |  | 0 | 5e-05 | 0.0023792 | 0 | 0 | 16 | K | 2 |  |  |  | ROZPOCET | 0 | 0 | 0 | 0 | 0 | 1 | 0 | 16 | 1606317326
| VV |  | "keramický obklad" | [15 empty] | VV | 2 | 1 | True | 0 | ROZPOCET
| VV |  | "m.č.04"(0,98-0,6+0,5+1,375+0,2+0,975) |  | 3.43 | [13 empty] | VV | 2 | 2 | True | 0 | ROZPOCET
| VV |  | "m.č.06"(1,6+0,8)*2-0,6 |  | 4.2 | [13 empty] | VV | 2 | 2 | True | 0 | ROZPOCET
| VV |  | "m.č.07"(1,6+0,8)*2-0,6 |  | 4.2 | [13 empty] | VV | 2 | 2 | True | 0 | ROZPOCET
| VV |  | "m.č.08"(1,1+0,8)*2-0,6+1 |  | 4.2 | [13 empty] | VV | 2 | 2 | True | 0 | ROZPOCET
| VV |  | "m.č.09"(1,6+0,8)*2-0,6 |  | 4.2 | [13 empty] | VV | 2 | 2 | True | 0 | ROZPOCET
| VV |  | "m.č.10"2,97+1 |  | 3.97 | [13 empty] | VV | 2 | 2 | True | 0 | ROZPOCET
| VV |  | "m.č.11"(1,6+0,8)*2-0,6 |  | 4.2 | [13 empty] | VV | 2 | 2 | True | 0 | ROZPOCET
| VV |  | "m.č.12"(1+1,3+1) |  | 3.3 | [13 empty] | VV | 2 | 2 | True | 0 | ROZPOCET
| VV |  | "m.č.13"(1+1,3+1) |  | 3.3 | [13 empty] | VV | 2 | 2 | True | 0 | ROZPOCET
| VV |  | "m.č.15"(1,1+0,8)-0,6+1 |  | 2.3 | [13 empty] | VV | 2 | 2 | True | 0 | ROZPOCET
| VV |  | "m.č.17"(1,1+0,8)-0,6+1 |  | 2.3 | [13 empty] | VV | 2 | 2 | True | 0 | ROZPOCET
| VV |  | "m.č.18"(1,1+0,8)-0,6+1 |  | 2.3 | [13 empty] | VV | 2 | 2 | True | 0 | ROZPOCET
| VV |  | "m.č.19"(1,1+0,8)-0,6+1 |  | 2.3 | [13 empty] | VV | 2 | 2 | True | 0 | ROZPOCET
| VV |  | "m.č.21"1,03-0,6+0,51+1,325+0,2+0,92 |  | 3.385 | [13 empty] | VV | 2 | 2 | True | 0 | ROZPOCET
| VV |  | Součet |  | 47.585 | [13 empty] | VV | 2 | 4 | True | 1 | ROZPOCET
88 | K | 998781202 | Přesun hmot procentní pro obklady keramické v objektech v do 12 m | % |  |  | 0 | CS ÚRS 2017 01 |  |  | základní |  | 0 | 0 | 0 | 0 | 0 | 16 | K | 2 |  |  |  | ROZPOCET | 0 | 0 | 0 | 0 | 0 | 1 | 0 | 16 | -1329528366
| D | 783 | Dokončovací práce - nátěry |  |  |  | 0 | [5 empty] | 0 |  | 2.3093 |  | 0 | 2 | D | 1 |  |  |  | ROZPOCET | [6 empty] | 0
89 | K | 783000111 | Ochrana svislých ploch při provádění nátěrů olepením páskou nebo fólií | m | 47.585 |  | 0 | CS ÚRS 2017 01 |  |  | základní |  | 0 | 0 | 0 | 0 | 0 | 16 | K | 2 |  |  |  | ROZPOCET | 0 | 0 | 0 | 0 | 0 | 1 | 0 | 16 | 1625383764
| VV |  | "keramický obklad" | [15 empty] | VV | 2 | 1 | True | 0 | ROZPOCET
| VV |  | "m.č.04"(0,98-0,6+0,5+1,375+0,2+0,975) |  | 3.43 | [13 empty] | VV | 2 | 2 | True | 0 | ROZPOCET
| VV |  | "m.č.06"(1,6+0,8)*2-0,6 |  | 4.2 | [13 empty] | VV | 2 | 2 | True | 0 | ROZPOCET
| VV |  | "m.č.07"(1,6+0,8)*2-0,6 |  | 4.2 | [13 empty] | VV | 2 | 2 | True | 0 | ROZPOCET
| VV |  | "m.č.08"(1,1+0,8)*2-0,6+1 |  | 4.2 | [13 empty] | VV | 2 | 2 | True | 0 | ROZPOCET
| VV |  | "m.č.09"(1,6+0,8)*2-0,6 |  | 4.2 | [13 empty] | VV | 2 | 2 | True | 0 | ROZPOCET
| VV |  | "m.č.10"2,97+1 |  | 3.97 | [13 empty] | VV | 2 | 2 | True | 0 | ROZPOCET
| VV |  | "m.č.11"(1,6+0,8)*2-0,6 |  | 4.2 | [13 empty] | VV | 2 | 2 | True | 0 | ROZPOCET
| VV |  | "m.č.12"(1+1,3+1) |  | 3.3 | [13 empty] | VV | 2 | 2 | True | 0 | ROZPOCET
| VV |  | "m.č.13"(1+1,3+1) |  | 3.3 | [13 empty] | VV | 2 | 2 | True | 0 | ROZPOCET
| VV |  | "m.č.15"(1,1+0,8)-0,6+1 |  | 2.3 | [13 empty] | VV | 2 | 2 | True | 0 | ROZPOCET
| VV |  | "m.č.17"(1,1+0,8)-0,6+1 |  | 2.3 | [13 empty] | VV | 2 | 2 | True | 0 | ROZPOCET
| VV |  | "m.č.18"(1,1+0,8)-0,6+1 |  | 2.3 | [13 empty] | VV | 2 | 2 | True | 0 | ROZPOCET
| VV |  | "m.č.19"(1,1+0,8)-0,6+1 |  | 2.3 | [13 empty] | VV | 2 | 2 | True | 0 | ROZPOCET
| VV |  | "m.č.21"1,03-0,6+0,51+1,325+0,2+0,92 |  | 3.385 | [13 empty] | VV | 2 | 2 | True | 0 | ROZPOCET
| VV |  | Součet |  | 47.585 | [13 empty] | VV | 2 | 4 | True | 1 | ROZPOCET
90 | M | 581248380 | páska pro malířské potřeby 50mm x 50 m | m | 49.964 |  | 0 | CS ÚRS 2017 01 |  |  | základní |  | 0 | 0 | 0 | 0 | 0 | 32 | M | 2 |  |  |  | ROZPOCET | 0 | 0 | 0 | 0 | 0 | 1 | 0 | 16 | -1425127154
| VV |  | 47,585*1,05 'Přepočtené koeficientem množství |  | 49.964 | [13 empty] | VV | 2 | 2 | False | 1 | ROZPOCET
91 | K | 783301401 | Ometení zámečnických konstrukcí | m2 | 7.496 |  | 0 | CS ÚRS 2017 01 |  |  | základní |  | 0 | 0 | 0 | 0 | 0 | 16 | K | 2 |  |  |  | ROZPOCET | 0 | 0 | 0 | 0 | 0 | 1 | 0 | 16 | 1767283242
| VV |  | "ocelové zárubně stávající" | [15 empty] | VV | 2 | 1 | True | 0 | ROZPOCET
| VV |  | "D3/P"(2*2+0,8)*(0,12+2*0,05) |  | 1.056 | [13 empty] | VV | 2 | 2 | True | 0 | ROZPOCET
| VV |  | "D4/L"((2*2+0,6)*(0,15+2*0,05))*2 |  | 2.3 | [13 empty] | VV | 2 | 2 | True | 0 | ROZPOCET
| VV |  | "D4/P"((2*2+0,6)*(0,15+2*0,05))*2 |  | 2.3 | [13 empty] | VV | 2 | 2 | True | 0 | ROZPOCET
| VV |  | Mezisoučet |  | 5.656 | [13 empty] | VV | 2 | 3 | True | 0 | ROZPOCET
| VV |  | "ocelové zárubně nové" | [15 empty] | VV | 2 | 1 | True | 0 | ROZPOCET
| VV |  | "D7"((2*2+0,6)*(0,1+2*0,05))*2 |  | 1.84 | [13 empty] | VV | 2 | 2 | True | 0 | ROZPOCET
| VV |  | Mezisoučet |  | 1.84 | [13 empty] | VV | 2 | 3 | True | 0 | ROZPOCET
| VV |  | Součet |  | 7.496 | [13 empty] | VV | 2 | 4 | True | 1 | ROZPOCET
92 | K | 783306801 | Odstranění nátěru ze zámečnických konstrukcí obroušením | m2 | 5.656 |  | 0 | CS ÚRS 2017 01 |  |  | základní |  | 0 | 6e-05 | 0.00033936 | 0 | 0 | 16 | K | 2 |  |  |  | ROZPOCET | 0 | 0 | 0 | 0 | 0 | 1 | 0 | 16 | -1022383004
| VV |  | "ocelové zárubně" | [15 empty] | VV | 2 | 1 | True | 0 | ROZPOCET
| VV |  | "D3/P"(2*2+0,8)*(0,12+2*0,05) |  | 1.056 | [13 empty] | VV | 2 | 2 | True | 0 | ROZPOCET
| VV |  | "D4/L"((2*2+0,6)*(0,15+2*0,05))*2 |  | 2.3 | [13 empty] | VV | 2 | 2 | True | 0 | ROZPOCET
| VV |  | "D4/P"((2*2+0,6)*(0,15+2*0,05))*2 |  | 2.3 | [13 empty] | VV | 2 | 2 | True | 0 | ROZPOCET
| VV |  | Součet |  | 5.656 | [13 empty] | VV | 2 | 4 | True | 1 | ROZPOCET
93 | K | 783314101 | Základní jednonásobný syntetický nátěr zámečnických konstrukcí | m2 | 6.218 |  | 0 | CS ÚRS 2017 01 |  |  | základní |  | 0 | 0.00017 | 0.0010571 | 0 | 0 | 16 | K | 2 |  |  |  | ROZPOCET | 0 | 0 | 0 | 0 | 0 | 1 | 0 | 16 | 1040796550
| VV |  | "L50/5"0,9*0,156*2*2 |  | 0.562 | [13 empty] | VV | 2 | 2 | True | 0 | ROZPOCET
| VV |  | Mezisoučet |  | 0.562 | [13 empty] | VV | 2 | 3 | True | 0 | ROZPOCET
| VV |  | "ocelové zárubně stávající" | [15 empty] | VV | 2 | 1 | True | 0 | ROZPOCET
| VV |  | "D3/P"(2*2+0,8)*(0,12+2*0,05) |  | 1.056 | [13 empty] | VV | 2 | 2 | True | 0 | ROZPOCET
| VV |  | "D4/L"((2*2+0,6)*(0,15+2*0,05))*2 |  | 2.3 | [13 empty] | VV | 2 | 2 | True | 0 | ROZPOCET
| VV |  | "D4/P"((2*2+0,6)*(0,15+2*0,05))*2 |  | 2.3 | [13 empty] | VV | 2 | 2 | True | 0 | ROZPOCET
| VV |  | Mezisoučet |  | 5.656 | [13 empty] | VV | 2 | 3 | True | 0 | ROZPOCET
| VV |  | Součet |  | 6.218 | [13 empty] | VV | 2 | 4 | True | 1 | ROZPOCET
94 | K | 783315101 | Mezinátěr jednonásobný syntetický standardní zámečnických konstrukcí | m2 | 7.496 |  | 0 | CS ÚRS 2017 01 |  |  | základní |  | 0 | 0.00012 | 0.00089952 | 0 | 0 | 16 | K | 2 |  |  |  | ROZPOCET | 0 | 0 | 0 | 0 | 0 | 1 | 0 | 16 | -1997024304
| VV |  | "ocelové zárubně stávající" | [15 empty] | VV | 2 | 1 | True | 0 | ROZPOCET
| VV |  | "D3/P"(2*2+0,8)*(0,12+2*0,05) |  | 1.056 | [13 empty] | VV | 2 | 2 | True | 0 | ROZPOCET
| VV |  | "D4/L"((2*2+0,6)*(0,15+2*0,05))*2 |  | 2.3 | [13 empty] | VV | 2 | 2 | True | 0 | ROZPOCET
| VV |  | "D4/P"((2*2+0,6)*(0,15+2*0,05))*2 |  | 2.3 | [13 empty] | VV | 2 | 2 | True | 0 | ROZPOCET
| VV |  | Mezisoučet |  | 5.656 | [13 empty] | VV | 2 | 3 | True | 0 | ROZPOCET
| VV |  | "ocelové zárubně nové" | [15 empty] | VV | 2 | 1 | True | 0 | ROZPOCET
| VV |  | "D7"((2*2+0,6)*(0,1+2*0,05))*2 |  | 1.84 | [13 empty] | VV | 2 | 2 | True | 0 | ROZPOCET
| VV |  | Mezisoučet |  | 1.84 | [13 empty] | VV | 2 | 3 | True | 0 | ROZPOCET
| VV |  | Součet |  | 7.496 | [13 empty] | VV | 2 | 4 | True | 1 | ROZPOCET
95 | K | 783317101 | Krycí jednonásobný syntetický standardní nátěr zámečnických konstrukcí | m2 | 7.496 |  | 0 | CS ÚRS 2017 01 |  |  | základní |  | 0 | 0.00012 | 0.00089952 | 0 | 0 | 16 | K | 2 |  |  |  | ROZPOCET | 0 | 0 | 0 | 0 | 0 | 1 | 0 | 16 | 1692782684
| VV |  | "ocelové zárubně stávající" | [15 empty] | VV | 2 | 1 | True | 0 | ROZPOCET
| VV |  | "D3/P"(2*2+0,8)*(0,12+2*0,05) |  | 1.056 | [13 empty] | VV | 2 | 2 | True | 0 | ROZPOCET
| VV |  | "D4/L"((2*2+0,6)*(0,15+2*0,05))*2 |  | 2.3 | [13 empty] | VV | 2 | 2 | True | 0 | ROZPOCET
| VV |  | "D4/P"((2*2+0,6)*(0,15+2*0,05))*2 |  | 2.3 | [13 empty] | VV | 2 | 2 | True | 0 | ROZPOCET
| VV |  | Mezisoučet |  | 5.656 | [13 empty] | VV | 2 | 3 | True | 0 | ROZPOCET
| VV |  | "ocelové zárubně nové" | [15 empty] | VV | 2 | 1 | True | 0 | ROZPOCET
| VV |  | "D7"((2*2+0,6)*(0,1+2*0,05))*2 |  | 1.84 | [13 empty] | VV | 2 | 2 | True | 0 | ROZPOCET
| VV |  | Mezisoučet |  | 1.84 | [13 empty] | VV | 2 | 3 | True | 0 | ROZPOCET
| VV |  | Součet |  | 7.496 | [13 empty] | VV | 2 | 4 | True | 1 | ROZPOCET
96 | K | 783322101 | Tmelení včetně přebroušení zámečnických konstrukcí disperzním tmelem | m2 | 7.496 |  | 0 | CS ÚRS 2017 01 |  |  | základní |  | 0 | 3e-05 | 0.00022488 | 0 | 0 | 16 | K | 2 |  |  |  | ROZPOCET | 0 | 0 | 0 | 0 | 0 | 1 | 0 | 16 | 814574214
| VV |  | "ocelové zárubně stávající" | [15 empty] | VV | 2 | 1 | True | 0 | ROZPOCET
| VV |  | "D3/P"(2*2+0,8)*(0,12+2*0,05) |  | 1.056 | [13 empty] | VV | 2 | 2 | True | 0 | ROZPOCET
| VV |  | "D4/L"((2*2+0,6)*(0,15+2*0,05))*2 |  | 2.3 | [13 empty] | VV | 2 | 2 | True | 0 | ROZPOCET
| VV |  | "D4/P"((2*2+0,6)*(0,15+2*0,05))*2 |  | 2.3 | [13 empty] | VV | 2 | 2 | True | 0 | ROZPOCET
| VV |  | Mezisoučet |  | 5.656 | [13 empty] | VV | 2 | 3 | True | 0 | ROZPOCET
| VV |  | "ocelové zárubně nové" | [15 empty] | VV | 2 | 1 | True | 0 | ROZPOCET
| VV |  | "D7"((2*2+0,6)*(0,1+2*0,05))*2 |  | 1.84 | [13 empty] | VV | 2 | 2 | True | 0 | ROZPOCET
| VV |  | Mezisoučet |  | 1.84 | [13 empty] | VV | 2 | 3 | True | 0 | ROZPOCET
| VV |  | Součet |  | 7.496 | [13 empty] | VV | 2 | 4 | True | 1 | ROZPOCET
97 | K | 783424240R | Oprava nátěrů syntet. potrubí topení vč.konzol do DN 50 mm odmaštění,obroušení,nový nátěr Z+1x +1x email | m | 203.4 |  | 0 |  |  |  | základní |  | 0 | 0 | 0 | 0 | 0 | 16 | K | 2 |  |  |  | ROZPOCET | 0 | 0 | 0 | 0 | 0 | 1 | 0 | 16 | -1697215135
| VV |  | "stoupací potrubí"2,8*19*2 |  | 106.4 | [13 empty] | VV | 2 | 2 | True | 0 | ROZPOCET
| VV |  | "připojovací potrubí"97 |  | 97 | [13 empty] | VV | 2 | 2 | True | 0 | ROZPOCET
| VV |  | Součet |  | 203.4 | [13 empty] | VV | 2 | 4 | True | 1 | ROZPOCET
98 | K | 783901453 | Vysátí betonových podlah před provedením nátěru | m2 | 321.3 |  | 0 | CS ÚRS 2017 01 |  |  | základní |  | 0 | 0 | 0 | 0 | 0 | 16 | K | 2 |  |  |  | ROZPOCET | 0 | 0 | 0 | 0 | 0 | 1 | 0 | 16 | -1154455887
| VV |  | "m.č.03"12,74 |  | 12.74 | [13 empty] | VV | 2 | 2 | True | 0 | ROZPOCET
| VV |  | "m.č.04"11,87-"dlažba"(1,29+1,3) |  | 9.28 | [13 empty] | VV | 2 | 2 | True | 0 | ROZPOCET
| VV |  | "m.č.05"12,86 |  | 12.86 | [13 empty] | VV | 2 | 2 | True | 0 | ROZPOCET
| VV |  | "m.č.06"12,59 |  | 12.59 | [13 empty] | VV | 2 | 2 | True | 0 | ROZPOCET
| VV |  | "m.č.07"12,59 |  | 12.59 | [13 empty] | VV | 2 | 2 | True | 0 | ROZPOCET
| VV |  | "m.č.08"11,7 |  | 11.7 | [13 empty] | VV | 2 | 2 | True | 0 | ROZPOCET
| VV |  | "m.č.09"11,32 |  | 11.32 | [13 empty] | VV | 2 | 2 | True | 0 | ROZPOCET
| VV |  | "m.č.10"5,7 |  | 5.7 | [13 empty] | VV | 2 | 2 | True | 0 | ROZPOCET
| VV |  | "m.č.11"8,29 |  | 8.29 | [13 empty] | VV | 2 | 2 | True | 0 | ROZPOCET
| VV |  | "m.č.12"11,77 |  | 11.77 | [13 empty] | VV | 2 | 2 | True | 0 | ROZPOCET
| VV |  | "m.č.13"11,7 |  | 11.7 | [13 empty] | VV | 2 | 2 | True | 0 | ROZPOCET
| VV |  | "m.č.15"15,61 |  | 15.61 | [13 empty] | VV | 2 | 2 | True | 0 | ROZPOCET
| VV |  | "m.č.16"4,55 |  | 4.55 | [13 empty] | VV | 2 | 2 | True | 0 | ROZPOCET
| VV |  | "m.č.17"11,7 |  | 11.7 | [13 empty] | VV | 2 | 2 | True | 0 | ROZPOCET
| VV |  | "m.č.18"12,59 |  | 12.59 | [13 empty] | VV | 2 | 2 | True | 0 | ROZPOCET
| VV |  | "m.č.19"12,45 |  | 12.45 | [13 empty] | VV | 2 | 2 | True | 0 | ROZPOCET
| VV |  | "m.č.20"12,86 |  | 12.86 | [13 empty] | VV | 2 | 2 | True | 0 | ROZPOCET
| VV |  | "m.č.21"12,04-"dlažba"(1,5+1,18) |  | 9.36 | [13 empty] | VV | 2 | 2 | True | 0 | ROZPOCET
| VV |  | "m.č.22"12,74 |  | 12.74 | [13 empty] | VV | 2 | 2 | True | 0 | ROZPOCET
| VV |  | "m.č.24"108,9 |  | 108.9 | [13 empty] | VV | 2 | 2 | True | 0 | ROZPOCET
| VV |  | Součet |  | 321.3 | [13 empty] | VV | 2 | 4 | True | 1 | ROZPOCET
99 | K | 783906851 | Odstranění nátěrů z betonových podlah obroušením | m2 | 305.69 |  | 0 | CS ÚRS 2017 01 |  |  | základní |  | 0 | 4e-05 | 0.012228 | 0 | 0 | 16 | K | 2 |  |  |  | ROZPOCET | 0 | 0 | 0 | 0 | 0 | 1 | 0 | 16 | 478260766
| VV |  | "m.č.03"12,74 |  | 12.74 | [13 empty] | VV | 2 | 2 | True | 0 | ROZPOCET
| VV |  | "m.č.04"11,87-"dlažba"(1,29+1,3) |  | 9.28 | [13 empty] | VV | 2 | 2 | True | 0 | ROZPOCET
| VV |  | "m.č.05"12,86 |  | 12.86 | [13 empty] | VV | 2 | 2 | True | 0 | ROZPOCET
| VV |  | "m.č.06"12,59 |  | 12.59 | [13 empty] | VV | 2 | 2 | True | 0 | ROZPOCET
| VV |  | "m.č.07"12,59 |  | 12.59 | [13 empty] | VV | 2 | 2 | True | 0 | ROZPOCET
| VV |  | "m.č.08"11,7 |  | 11.7 | [13 empty] | VV | 2 | 2 | True | 0 | ROZPOCET
| VV |  | "m.č.09"11,32 |  | 11.32 | [13 empty] | VV | 2 | 2 | True | 0 | ROZPOCET
| VV |  | "m.č.10"5,7 |  | 5.7 | [13 empty] | VV | 2 | 2 | True | 0 | ROZPOCET
| VV |  | "m.č.11"8,29 |  | 8.29 | [13 empty] | VV | 2 | 2 | True | 0 | ROZPOCET
| VV |  | "m.č.12"11,77 |  | 11.77 | [13 empty] | VV | 2 | 2 | True | 0 | ROZPOCET
| VV |  | "m.č.13"11,7 |  | 11.7 | [13 empty] | VV | 2 | 2 | True | 0 | ROZPOCET
| VV |  | "m.č.16"4,55 |  | 4.55 | [13 empty] | VV | 2 | 2 | True | 0 | ROZPOCET
| VV |  | "m.č.17"11,7 |  | 11.7 | [13 empty] | VV | 2 | 2 | True | 0 | ROZPOCET
| VV |  | "m.č.18"12,59 |  | 12.59 | [13 empty] | VV | 2 | 2 | True | 0 | ROZPOCET
| VV |  | "m.č.19"12,45 |  | 12.45 | [13 empty] | VV | 2 | 2 | True | 0 | ROZPOCET
| VV |  | "m.č.20"12,86 |  | 12.86 | [13 empty] | VV | 2 | 2 | True | 0 | ROZPOCET
| VV |  | "m.č.21"12,04-"dlažba"(1,5+1,18) |  | 9.36 | [13 empty] | VV | 2 | 2 | True | 0 | ROZPOCET
| VV |  | "m.č.22"12,74 |  | 12.74 | [13 empty] | VV | 2 | 2 | True | 0 | ROZPOCET
| VV |  | "m.č.24"108,9 |  | 108.9 | [13 empty] | VV | 2 | 2 | True | 0 | ROZPOCET
| VV |  | Součet |  | 305.69 | [13 empty] | VV | 2 | 4 | True | 1 | ROZPOCET
100 | K | 783932191R | Lokální vyrovnání,vyspravení betonové podlahy cementovou stěrkou tloušťky do 3 mm opravované plochy do 10% | m2 | 305.69 |  | 0 |  |  |  | základní |  | 0 | 0.00048 | 0.14673 | 0 | 0 | 16 | K | 2 |  |  |  | ROZPOCET | 0 | 0 | 0 | 0 | 0 | 1 | 0 | 16 | -1555732153
| VV |  | "m.č.03"12,74 |  | 12.74 | [13 empty] | VV | 2 | 2 | True | 0 | ROZPOCET
| VV |  | "m.č.04"11,87-"dlažba"(1,29+1,3) |  | 9.28 | [13 empty] | VV | 2 | 2 | True | 0 | ROZPOCET
| VV |  | "m.č.05"12,86 |  | 12.86 | [13 empty] | VV | 2 | 2 | True | 0 | ROZPOCET
| VV |  | "m.č.06"12,59 |  | 12.59 | [13 empty] | VV | 2 | 2 | True | 0 | ROZPOCET
| VV |  | "m.č.07"12,59 |  | 12.59 | [13 empty] | VV | 2 | 2 | True | 0 | ROZPOCET
| VV |  | "m.č.08"11,7 |  | 11.7 | [13 empty] | VV | 2 | 2 | True | 0 | ROZPOCET
| VV |  | "m.č.09"11,32 |  | 11.32 | [13 empty] | VV | 2 | 2 | True | 0 | ROZPOCET
| VV |  | "m.č.10"5,7 |  | 5.7 | [13 empty] | VV | 2 | 2 | True | 0 | ROZPOCET
| VV |  | "m.č.11"8,29 |  | 8.29 | [13 empty] | VV | 2 | 2 | True | 0 | ROZPOCET
| VV |  | "m.č.12"11,77 |  | 11.77 | [13 empty] | VV | 2 | 2 | True | 0 | ROZPOCET
| VV |  | "m.č.13"11,7 |  | 11.7 | [13 empty] | VV | 2 | 2 | True | 0 | ROZPOCET
| VV |  | "m.č.16"4,55 |  | 4.55 | [13 empty] | VV | 2 | 2 | True | 0 | ROZPOCET
| VV |  | "m.č.17"11,7 |  | 11.7 | [13 empty] | VV | 2 | 2 | True | 0 | ROZPOCET
| VV |  | "m.č.18"12,59 |  | 12.59 | [13 empty] | VV | 2 | 2 | True | 0 | ROZPOCET
| VV |  | "m.č.19"12,45 |  | 12.45 | [13 empty] | VV | 2 | 2 | True | 0 | ROZPOCET
| VV |  | "m.č.20"12,86 |  | 12.86 | [13 empty] | VV | 2 | 2 | True | 0 | ROZPOCET
| VV |  | "m.č.21"12,04-"dlažba"(1,5+1,18) |  | 9.36 | [13 empty] | VV | 2 | 2 | True | 0 | ROZPOCET
| VV |  | "m.č.22"12,74 |  | 12.74 | [13 empty] | VV | 2 | 2 | True | 0 | ROZPOCET
| VV |  | "m.č.24"108,9 |  | 108.9 | [13 empty] | VV | 2 | 2 | True | 0 | ROZPOCET
| VV |  | Součet |  | 305.69 | [13 empty] | VV | 2 | 4 | True | 1 | ROZPOCET
101 | K | 783932171 | Celoplošné vyrovnání betonové podlahy cementovou stěrkou tloušťky do 3 mm | m2 | 15.61 |  | 0 | CS ÚRS 2017 01 |  |  | základní |  | 0 | 0.0048 | 0.074928 | 0 | 0 | 16 | K | 2 |  |  |  | ROZPOCET | 0 | 0 | 0 | 0 | 0 | 1 | 0 | 16 | 1740929796
| VV |  | "m.č.15 po dlažbě"15,61 |  | 15.61 | [13 empty] | VV | 2 | 2 | True | 1 | ROZPOCET
102 | K | 783932181 | Příplatek k ceně celoplošného betonové podlahy cementovou stěrkou za každý další 1 mm přes 3 mm | m2 | 109.27 |  | 0 | CS ÚRS 2017 01 |  |  | základní |  | 0 | 0.0016 | 0.17483 | 0 | 0 | 16 | K | 2 |  |  |  | ROZPOCET | 0 | 0 | 0 | 0 | 0 | 1 | 0 | 16 | 636025389
| VV |  | "m.č.15 po dlažbě cel.tl.10 mm"15,61*7 |  | 109.27 | [13 empty] | VV | 2 | 2 | True | 1 | ROZPOCET
103 | K | 783933151 | Penetrační epoxidový nátěr hladkých betonových podlah | m2 | 321.3 |  | 0 | CS ÚRS 2017 01 |  |  | základní |  | 0 | 0.00029 | 0.093177 | 0 | 0 | 16 | K | 2 |  |  |  | ROZPOCET | 0 | 0 | 0 | 0 | 0 | 1 | 0 | 16 | 114011238
| VV |  | "m.č.03"12,74 |  | 12.74 | [13 empty] | VV | 2 | 2 | True | 0 | ROZPOCET
| VV |  | "m.č.04"11,87-"dlažba"(1,29+1,3) |  | 9.28 | [13 empty] | VV | 2 | 2 | True | 0 | ROZPOCET
| VV |  | "m.č.05"12,86 |  | 12.86 | [13 empty] | VV | 2 | 2 | True | 0 | ROZPOCET
| VV |  | "m.č.06"12,59 |  | 12.59 | [13 empty] | VV | 2 | 2 | True | 0 | ROZPOCET
| VV |  | "m.č.07"12,59 |  | 12.59 | [13 empty] | VV | 2 | 2 | True | 0 | ROZPOCET
| VV |  | "m.č.08"11,7 |  | 11.7 | [13 empty] | VV | 2 | 2 | True | 0 | ROZPOCET
| VV |  | "m.č.09"11,32 |  | 11.32 | [13 empty] | VV | 2 | 2 | True | 0 | ROZPOCET
| VV |  | "m.č.10"5,7 |  | 5.7 | [13 empty] | VV | 2 | 2 | True | 0 | ROZPOCET
| VV |  | "m.č.11"8,29 |  | 8.29 | [13 empty] | VV | 2 | 2 | True | 0 | ROZPOCET
| VV |  | "m.č.12"11,77 |  | 11.77 | [13 empty] | VV | 2 | 2 | True | 0 | ROZPOCET
| VV |  | "m.č.13"11,7 |  | 11.7 | [13 empty] | VV | 2 | 2 | True | 0 | ROZPOCET
| VV |  | "m.č.15"15,61 |  | 15.61 | [13 empty] | VV | 2 | 2 | True | 0 | ROZPOCET
| VV |  | "m.č.16"4,55 |  | 4.55 | [13 empty] | VV | 2 | 2 | True | 0 | ROZPOCET
| VV |  | "m.č.17"11,7 |  | 11.7 | [13 empty] | VV | 2 | 2 | True | 0 | ROZPOCET
| VV |  | "m.č.18"12,59 |  | 12.59 | [13 empty] | VV | 2 | 2 | True | 0 | ROZPOCET
| VV |  | "m.č.19"12,45 |  | 12.45 | [13 empty] | VV | 2 | 2 | True | 0 | ROZPOCET
| VV |  | "m.č.20"12,86 |  | 12.86 | [13 empty] | VV | 2 | 2 | True | 0 | ROZPOCET
| VV |  | "m.č.21"12,04-"dlažba"(1,5+1,18) |  | 9.36 | [13 empty] | VV | 2 | 2 | True | 0 | ROZPOCET
| VV |  | "m.č.22"12,74 |  | 12.74 | [13 empty] | VV | 2 | 2 | True | 0 | ROZPOCET
| VV |  | "m.č.24"108,9 |  | 108.9 | [13 empty] | VV | 2 | 2 | True | 0 | ROZPOCET
| VV |  | Součet |  | 321.3 | [13 empty] | VV | 2 | 4 | True | 1 | ROZPOCET
104 | K | 783937164R | Krycí dvojnásobný epoxidový nátěr betonové podlahy | m2 | 321.3 |  | 0 |  |  |  | základní |  | 0 | 0.00066 | 0.21206 | 0 | 0 | 16 | K | 2 |  |  |  | ROZPOCET | 0 | 0 | 0 | 0 | 0 | 1 | 0 | 16 | -168357848
| VV |  | "jako penetrace"321,300 |  | 321.3 | [13 empty] | VV | 2 | 2 | True | 1 | ROZPOCET
105 | K | 783997151 | Příplatek k cenám krycího nátěru betonové podlahy za protiskluznou úpravu | m2 | 321.3 |  | 0 | CS ÚRS 2017 01 |  |  | základní |  | 0 | 0.0025 | 0.80325 | 0 | 0 | 16 | K | 2 |  |  |  | ROZPOCET | 0 | 0 | 0 | 0 | 0 | 1 | 0 | 16 | 992574597
106 | K | 783911113R | Napojení na stěnu sokl výšky 10 cm pro podlahy s epoxidovým nátěrem se zohledněním obvodové dilatace podlahy s trvale pružným vodotěsným tmelem | m | 227.942 |  | 0 |  |  |  | základní |  | 0 | 0.00346 | 0.78868 | 0 | 0 | 16 | K | 2 |  |  |  | ROZPOCET | 0 | 0 | 0 | 0 | 0 | 1 | 0 | 16 | -378232227
| VV |  | "m.č.03"(4,25+2,97+0,1*2+0,3)*2-"dveře"(0,75+0,6) |  | 14.09 | [13 empty] | VV | 2 | 2 | True | 0 | ROZPOCET
| VV |  | "m.č.04"(4,26+2,97+0,1*2+1,29+1,907)-"dveře"0,6*2 |  | 9.427 | [13 empty] | VV | 2 | 2 | True | 0 | ROZPOCET
| VV |  | "m.č.05"(4,29+2,97+0,1*2+0,3)*2-"dveře"(0,6+0,75) |  | 14.17 | [13 empty] | VV | 2 | 2 | True | 0 | ROZPOCET
| VV |  | "m.č.06"(4,27+2,97+0,1*3)*2-"dveře"(0,75+0,6) |  | 13.73 | [13 empty] | VV | 2 | 2 | True | 0 | ROZPOCET
| VV |  | "m.č.07"(4,27+2,97+0,1*3)*2-"dveře"(0,75+0,6) |  | 13.73 | [13 empty] | VV | 2 | 2 | True | 0 | ROZPOCET
| VV |  | "m.č.08"(3,97+2,97+0,1*3)*2-"dveře"(0,75+0,6)-"obklad uyvadla"1 |  | 12.13 | [13 empty] | VV | 2 | 2 | True | 0 | ROZPOCET
| VV |  | "m.č.09"(3,82+2,97+0,1)*2-"dveře"(0,75+0,6) |  | 12.43 | [13 empty] | VV | 2 | 2 | True | 0 | ROZPOCET
| VV |  | "m.č.10"(1,92+2,97)*2-"dveře"0,75-"obklad"(2,97+1) |  | 5.06 | [13 empty] | VV | 2 | 2 | True | 0 | ROZPOCET
| VV |  | "m.č.11"(2,79+2,97+0,1)*2-"dveře"(0,75+0,6) |  | 10.37 | [13 empty] | VV | 2 | 2 | True | 0 | ROZPOCET
| VV |  | "m.č.12"(4,24+3,02+2,31)*2-"dveře"(0,75*2)-"obkad"1,3 |  | 16.34 | [13 empty] | VV | 2 | 2 | True | 0 | ROZPOCET
| VV |  | "m.č.13"(4,22+3,02+2,31)*2-"dveře"(0,75*2)-"obkad"1,3 |  | 16.3 | [13 empty] | VV | 2 | 2 | True | 0 | ROZPOCET
| VV |  | "m.č.15"(4,24+3,64+0,3)*2-"dveře"(0,75+0,6) |  | 15.01 | [13 empty] | VV | 2 | 2 | True | 0 | ROZPOCET
| VV |  | "m.č.17"(3,97+2,97+0,1*3)*2-"dveře"(0,75+0,6)-"obklad"1 |  | 12.13 | [13 empty] | VV | 2 | 2 | True | 0 | ROZPOCET
| VV |  | "m.č.18"(4,27+2,97+0,1*3)*2-"dveře"(0,75+0,6)-"obkad"1 |  | 12.73 | [13 empty] | VV | 2 | 2 | True | 0 | ROZPOCET
| VV |  | "m.č.19"(4,27+2,97+0,1*2)*2-"dveře"(0,75+0,6)-"obklad"1 |  | 12.53 | [13 empty] | VV | 2 | 2 | True | 0 | ROZPOCET
| VV |  | "m.č.20"(4,29+2,97+0,1*2+0,3)*2-"dveře"(0,75+0,6) |  | 14.17 | [13 empty] | VV | 2 | 2 | True | 0 | ROZPOCET
| VV |  | "m.č.21"(4,29+2,97+0,1*2+1,34+1,905)-"dveře"(0,6*2) |  | 9.505 | [13 empty] | VV | 2 | 2 | True | 0 | ROZPOCET
| VV |  | "m.č.22"(4,25+2,97+0,1*2+0,3)*2-"dveře"(0,75+0,6) |  | 14.09 | [13 empty] | VV | 2 | 2 | True | 0 | ROZPOCET
| VV |  | Součet |  | 227.942 | [13 empty] | VV | 2 | 4 | True | 1 | ROZPOCET
107 | K | 783-Z1R | Oprava údržba stávaj.ocelového katru 1800x2800 mm- přebroušení 2xnový vrchní nátěr kompletní provedení dle výpisu prvků ozn.Z1 | kus | 1 |  | 0 |  |  |  | základní |  | 0 | 0 | 0 | 0 | 0 | 16 | K | 2 |  |  |  | ROZPOCET | 0 | 0 | 0 | 0 | 0 | 1 | 0 | 16 | -1167024662
108 | K | 783-Z1aR | Oprava údržba stávaj.ocelového katru 1800x2800 mm- přebroušení 2xnový vrchní nátěr kompletní provedení dle výpisu prvků ozn.Z1a | kus | 1 |  | 0 |  |  |  | základní |  | 0 | 0 | 0 | 0 | 0 | 16 | K | 2 |  |  |  | ROZPOCET | 0 | 0 | 0 | 0 | 0 | 1 | 0 | 16 | 226160827
109 | K | 783-Z2R | Oprava údržba stávaj.ocelové okenní mříže 1020x1220 mm- přebroušení 2xnový vrchní nátěr kompletní provedení dle výpisu prvků ozn.Z2 | kus | 29 |  | 0 |  |  |  | základní |  | 0 | 0 | 0 | 0 | 0 | 16 | K | 2 |  |  |  | ROZPOCET | 0 | 0 | 0 | 0 | 0 | 1 | 0 | 16 | -1979467447
110 | K | 783-Z3R | Oprava údržba stávaj.ocelové okenní mříže 2800x2020 mm- přebroušení 2xnový vrchní nátěr kompletní provedení dle výpisu prvků ozn.Z3 | kus | 1 |  | 0 |  |  |  | základní |  | 0 | 0 | 0 | 0 | 0 | 16 | K | 2 |  |  |  | ROZPOCET | 0 | 0 | 0 | 0 | 0 | 1 | 0 | 16 | 1868255711
111 | K | 783-Z4R | Oprava údržba stávaj.ocelové okenní mříže 1020x1020 mm- přebroušení 2xnový vrchní nátěr kompletní provedení dle výpisu prvků ozn.Z4 | kus | 3 |  | 0 |  |  |  | základní |  | 0 | 0 | 0 | 0 | 0 | 16 | K | 2 |  |  |  | ROZPOCET | 0 | 0 | 0 | 0 | 0 | 1 | 0 | 16 | -1650278492
| D | 784 | Dokončovací práce - malby a tapety |  |  |  | 0 | [5 empty] | 0 |  | 2.3282 |  | 0.41728 | 2 | D | 1 |  |  |  | ROZPOCET | [6 empty] | 0
112 | K | 784111001R | Přebroušení stávajících nátěrů omítek | m2 | 162.895 |  | 0 |  |  |  | základní |  | 0 | 0 | 0 | 0.00015 | 0.024434 | 16 | K | 2 |  |  |  | ROZPOCET | 0 | 0 | 0 | 0 | 0 | 1 | 0 | 16 | 2133632327
| VV |  | "m.č.16"(2,48+1,87)*2*1,5-"dveře"0,8*1,5 |  | 11.85 | [13 empty] | VV | 2 | 2 | True | 0 | ROZPOCET
| VV |  | "m.č.24"(40,15+0,23*2+3,87+6,92+9,55*2+3,87+0,64+33,87)*1,5 |  | 163.32 | [13 empty] | VV | 2 | 2 | True | 0 | ROZPOCET
| VV |  | -"dveře"(0,6*2+0,75*19+0,8+1,2)*1,5-"okno"2,8*0,5 |  | -27.575 | [13 empty] | VV | 2 | 2 | True | 0 | ROZPOCET
| VV |  | "ostění"(1,5*2)*17*0,3 |  | 15.3 | [13 empty] | VV | 2 | 2 | True | 0 | ROZPOCET
| VV |  | Součet |  | 162.895 | [13 empty] | VV | 2 | 4 | True | 1 | ROZPOCET
113 | K | 784121001 | Oškrabání malby v mísnostech výšky do 3,80 m | m2 | 1267.234 |  | 0 | CS ÚRS 2017 01 |  |  | základní |  | 0 | 0.001 | 1.2672 | 0.00031 | 0.39284 | 16 | K | 2 |  |  |  | ROZPOCET | 0 | 0 | 0 | 0 | 0 | 1 | 0 | 16 | 1523184438
| VV |  | "m.č.03"(4,25+2,97+0,1*2-0,45)*2*2,8+"průvlak"(0,45*2)*2,46+2,76*(2,8-2,46)*2 |  | 43.123 | [13 empty] | VV | 2 | 2 | True | 0 | ROZPOCET
| VV |  | "m.č.04"(0,78+1,58)*2*2,8 |  | 13.216 | [13 empty] | VV | 2 | 2 | True | 0 | ROZPOCET
| VV |  | (4,26+2,97+1,375+0,1*2-0,45)*2*2,8+"průvlak"(0,45*2)*2,46+2,76*(2,8-2,46)*2 |  | 50.879 | [13 empty] | VV | 2 | 2 | False | 0 | ROZPOCET
| VV |  | -"obklad"19,375 |  | -19.375 | [13 empty] | VV | 2 | 2 | True | 0 | ROZPOCET
| VV |  | "m.č.05"(4,29+2,97+0,1*2-0,45)*2*2,8+"průvlak"(0,45*2)*2,46+2,76*(2,8-2,46)*2 |  | 43.347 | [13 empty] | VV | 2 | 2 | True | 0 | ROZPOCET
| VV |  | "m.č.06"(4,27+2,97+0,1*2-0,45)*2*2,8+"průvlak"(0,45*2)*2,46+2,76*(2,8-2,46)*2 |  | 43.235 | [13 empty] | VV | 2 | 2 | True | 0 | ROZPOCET
| VV |  | "m.č.07"(4,27+2,97+0,1*2-0,45)*2*2,8+"průvlak"(0,45*2)*2,46+2,76*(2,8-2,46)*2 |  | 43.235 | [13 empty] | VV | 2 | 2 | True | 0 | ROZPOCET
| VV |  | "m.č.08"(3,97+2,97+0,1*2-0,45)*2*2,8+"průvlak"(0,45*2)*2,46+2,76*(2,8-2,46)*2 |  | 41.555 | [13 empty] | VV | 2 | 2 | True | 0 | ROZPOCET
| VV |  | "m.č.09"(3,82+2,97)*2*2,8 |  | 38.024 | [13 empty] | VV | 2 | 2 | True | 0 | ROZPOCET
| VV |  | "m.č.10"(1,92+2,97)*2*2,8 |  | 27.384 | [13 empty] | VV | 2 | 2 | True | 0 | ROZPOCET
| VV |  | -"obklad"5,955 |  | -5.955 | [13 empty] | VV | 2 | 2 | True | 0 | ROZPOCET
| VV |  | "m.č.11"(2,79+2,97)*2*2,8 |  | 32.256 | [13 empty] | VV | 2 | 2 | True | 0 | ROZPOCET
| VV |  | "m.č.12"(4,24+3,02+2,31-0,45)*2*2,8+"průvlak"(0,45*2)*2,46+0,71*(2,8-2,46)*2 |  | 53.769 | [13 empty] | VV | 2 | 2 | True | 0 | ROZPOCET
| VV |  | "m.č.13"(4,22+3,02+2,31-0,45)*2*2,8+"průvlak"(0,45*2)*2,46+0,71*(2,8-2,46)*2 |  | 53.657 | [13 empty] | VV | 2 | 2 | True | 0 | ROZPOCET
| VV |  | "m.č.14"(4,22+3,64)*2*2,8+"průvlak"3,64*(2,8-2,46)*2 |  | 46.491 | [13 empty] | VV | 2 | 2 | True | 0 | ROZPOCET
| VV |  | -"obklad"32,947 |  | -32.947 | [13 empty] | VV | 2 | 2 | True | 0 | ROZPOCET
| VV |  | "m.č.15"(4,24+3,64)*2*(2,8-1,5) |  | 20.488 | [13 empty] | VV | 2 | 2 | True | 0 | ROZPOCET
| VV |  | "m.č.16"(2,48+1,87)*2*(2,8-1,5) |  | 11.31 | [13 empty] | VV | 2 | 2 | True | 0 | ROZPOCET
| VV |  | "m.č.17"(3,97+2,97+0,1*2-0,45)*2*2,8+"průvlak"(0,45*2)*2,46+2,76*(2,8-2,46)*2 |  | 41.555 | [13 empty] | VV | 2 | 2 | True | 0 | ROZPOCET
| VV |  | "m.č.18"(4,27+2,97+0,1*2-0,45)*2*2,8+"průvlak"(0,45*2)*2,46+2,76*(2,8-2,46)*2 |  | 43.235 | [13 empty] | VV | 2 | 2 | True | 0 | ROZPOCET
| VV |  | "m.č.19"(4,27+2,97+0,1*2-0,45)*2*2,8+"průvlak"(0,45*2)*2,46+2,76*(2,8-2,46)*2 |  | 43.235 | [13 empty] | VV | 2 | 2 | True | 0 | ROZPOCET
| VV |  | "m.č.20"(4,29+2,97+0,1*2-0,45)*2*2,8+"průvlak"(0,45*2)*2,46+2,76*(2,8-2,46)*2 |  | 43.347 | [13 empty] | VV | 2 | 2 | True | 0 | ROZPOCET
| VV |  | "m.č.21"(0,93+1,53)*2*2,8-"dveře"0,6*2 |  | 12.576 | [13 empty] | VV | 2 | 2 | True | 0 | ROZPOCET
| VV |  | (4,26+2,97+1,325+0,1*2-0,45)*2*2,8+"průvlak"(0,45*2)*2,46+2,76*(2,8-2,46)*2 |  | 50.599 | [13 empty] | VV | 2 | 2 | True | 0 | ROZPOCET
| VV |  | -"obklad"19,3 |  | -19.3 | [13 empty] | VV | 2 | 2 | True | 0 | ROZPOCET
| VV |  | "m.č.22"(4,25+2,97+0,1*2-0,45)*2*2,8+"průvlak"(0,45*2)*2,46+2,76*(2,8-2,46)*2 |  | 43.123 | [13 empty] | VV | 2 | 2 | True | 0 | ROZPOCET
| VV |  | "m.č.24"(40,15+0,23*2+3,87+6,92+9,55*2+3,87+0,64+33,87)*(2,8-1,5) |  | 141.544 | [13 empty] | VV | 2 | 2 | True | 0 | ROZPOCET
| VV |  | -"okno"2,8*2,02 |  | -5.656 | [13 empty] | VV | 2 | 2 | True | 0 | ROZPOCET
| VV |  | "průvlak"(2,8-2,46)*(1,83*7*2+3,87*2*2+1,9*5) |  | 17.204 | [13 empty] | VV | 2 | 2 | True | 0 | ROZPOCET
| VV |  | "ostění"(2,05*2+0,8)*17*0,3-(1,5*2)*17*0,3 |  | 9.69 | [13 empty] | VV | 2 | 2 | True | 0 | ROZPOCET
| VV |  | Mezisoučet |  | 924.844 | [13 empty] | VV | 2 | 3 | True | 0 | ROZPOCET
| VV |  | "stropy"342,39 |  | 342.39 | [13 empty] | VV | 2 | 2 | True | 0 | ROZPOCET
| VV |  | Součet |  | 1267.234 | [13 empty] | VV | 2 | 4 | True | 1 | ROZPOCET
114 | K | 784121011 | Rozmývání podkladu po oškrabání malby v místnostech výšky do 3,80 m | m2 | 1267.234 |  | 0 | CS ÚRS 2017 01 |  |  | základní |  | 0 | 0 | 0 | 0 | 0 | 16 | K | 2 |  |  |  | ROZPOCET | 0 | 0 | 0 | 0 | 0 | 1 | 0 | 16 | 237971929
| VV |  | "jako oškrábání"1267,234 |  | 1267.234 | [13 empty] | VV | 2 | 2 | True | 1 | ROZPOCET
115 | K | 784161381R | Lokální vyrovnání a vyspravení podkladu pod nátěr stěrkou v místnostech výšky do 3,80 m | m2 | 162.895 |  | 0 |  |  |  | základní |  | 0 | 0.00225 | 0.36651 | 0 | 0 | 16 | K | 2 |  |  |  | ROZPOCET | 0 | 0 | 0 | 0 | 0 | 1 | 0 | 16 | 1150266705
| VV |  | "m.č.16"(2,48+1,87)*2*1,5-"dveře"0,8*1,5 |  | 11.85 | [13 empty] | VV | 2 | 2 | True | 0 | ROZPOCET
| VV |  | "m.č.24"(40,15+0,23*2+3,87+6,92+9,55*2+3,87+0,64+33,87)*1,5 |  | 163.32 | [13 empty] | VV | 2 | 2 | True | 0 | ROZPOCET
| VV |  | -"dveře"(0,6*2+0,75*19+0,8+1,2)*1,5-"okno"2,8*0,5 |  | -27.575 | [13 empty] | VV | 2 | 2 | True | 0 | ROZPOCET
| VV |  | "ostění"(1,5*2)*17*0,3 |  | 15.3 | [13 empty] | VV | 2 | 2 | True | 0 | ROZPOCET
| VV |  | Součet |  | 162.895 | [13 empty] | VV | 2 | 4 | True | 1 | ROZPOCET
116 | K | 784171111 | Zakrytí vnitřních ploch stěn v místnostech výšky do 3,80 m | m2 | 110.025 |  | 0 | CS ÚRS 2017 01 |  |  | základní |  | 0 | 0 | 0 | 0 | 0 | 16 | K | 2 |  |  |  | ROZPOCET | 0 | 0 | 0 | 0 | 0 | 1 | 0 | 16 | -1454093487
| VV |  | "okna"1,02*1,22*29+2,8*2,02+1,02*1,02*3 |  | 44.865 | [13 empty] | VV | 2 | 2 | True | 0 | ROZPOCET
| VV |  | "celové dveře"0,75*2*19*2 |  | 57 | [13 empty] | VV | 2 | 2 | True | 0 | ROZPOCET
| VV |  | "ponechané dveře"0,6*2*2+1,2*2+0,6*1,4*2*2 |  | 8.16 | [13 empty] | VV | 2 | 2 | True | 0 | ROZPOCET
| VV |  | Součet |  | 110.025 | [13 empty] | VV | 2 | 4 | True | 1 | ROZPOCET
117 | M | 581248440 | fólie pro malířské potřeby zakrývací, PG 4021-20, 25µ, 4 x 5 m | m2 | 115.526 |  | 0 | CS ÚRS 2017 01 |  |  | základní |  | 0 | 0 | 0 | 0 | 0 | 32 | M | 2 |  |  |  | ROZPOCET | 0 | 0 | 0 | 0 | 0 | 1 | 0 | 16 | 1963086741
| VV |  | 110,025*1,05 'Přepočtené koeficientem množství |  | 115.526 | [13 empty] | VV | 2 | 2 | False | 1 | ROZPOCET
118 | K | 784181121 | Hloubková jednonásobná penetrace podkladu v místnostech výšky do 3,80 m | m2 | 1288.933 |  | 0 | CS ÚRS 2017 01 |  |  | základní |  | 0 | 0.0002 | 0.25779 | 0 | 0 | 16 | K | 2 |  |  |  | ROZPOCET | 0 | 0 | 0 | 0 | 0 | 1 | 0 | 16 | 1861379884
| VV |  | "m.č.03"(4,25+2,97+0,1*2-0,45)*2*2,8+"průvlak"(0,45*2)*2,46+2,76*(2,8-2,46)*2 |  | 43.123 | [13 empty] | VV | 2 | 2 | True | 0 | ROZPOCET
| VV |  | "m.č.04"(0,78+1,58)*2*2,8 |  | 13.216 | [13 empty] | VV | 2 | 2 | True | 0 | ROZPOCET
| VV |  | (4,26+2,97+1,375+0,1*2-0,45)*2*2,8+"průvlak"(0,45*2)*2,46+2,76*(2,8-2,46)*2 |  | 50.879 | [13 empty] | VV | 2 | 2 | True | 0 | ROZPOCET
| VV |  | -"obklad"19,572 |  | -19.572 | [13 empty] | VV | 2 | 2 | True | 0 | ROZPOCET
| VV |  | "m.č.05"(4,29+2,97+0,1*2-0,45)*2*2,8+"průvlak"(0,45*2)*2,46+2,76*(2,8-2,46)*2 |  | 43.347 | [13 empty] | VV | 2 | 2 | True | 0 | ROZPOCET
| VV |  | "m.č.06"(4,27+2,97+0,1*2-0,45)*2*2,8+"průvlak"(0,45*2)*2,46+2,76*(2,8-2,46)*2 |  | 43.235 | [13 empty] | VV | 2 | 2 | True | 0 | ROZPOCET
| VV |  | "hrana příčky"(0,9*0,125)+(1,6-0,6+1,5*2)*0,1 |  | 0.513 | [13 empty] | VV | 2 | 2 | True | 0 | ROZPOCET
| VV |  | "m.č.07"(4,27+2,97+0,1*2-0,45)*2*2,8+"průvlak"(0,45*2)*2,46+2,76*(2,8-2,46)*2 |  | 43.235 | [13 empty] | VV | 2 | 2 | True | 0 | ROZPOCET
| VV |  | "hrana příčky"(0,9*0,125)+(1,6-0,6+1,5*2)*0,1 |  | 0.513 | [13 empty] | VV | 2 | 2 | True | 0 | ROZPOCET
| VV |  | "m.č.08"(3,97+2,97+0,1*2-0,45)*2*2,8+"průvlak"(0,45*2)*2,46+2,76*(2,8-2,46)*2 |  | 41.555 | [13 empty] | VV | 2 | 2 | True | 0 | ROZPOCET
| VV |  | "hrana příčky"(1,1+0,9-0,6+1,5*2)*0,1-"obklad umyvadla"1*1,5 |  | -1.06 | [13 empty] | VV | 2 | 2 | True | 0 | ROZPOCET
| VV |  | "m.č.09"(3,82+2,97)*2*2,8 |  | 38.024 | [13 empty] | VV | 2 | 2 | True | 0 | ROZPOCET
| VV |  | "hrana příčky"(0,9*0,125)+(1,6-0,6+1,5*2)*0,1 |  | 0.513 | [13 empty] | VV | 2 | 2 | True | 0 | ROZPOCET
| VV |  | "m.č.10"(1,92+2,97)*2*2,8 |  | 27.384 | [13 empty] | VV | 2 | 2 | True | 0 | ROZPOCET
| VV |  | -"obklad"5,955 |  | -5.955 | [13 empty] | VV | 2 | 2 | True | 0 | ROZPOCET
| VV |  | "m.č.11"(2,79+2,97)*2*2,8 |  | 32.256 | [13 empty] | VV | 2 | 2 | True | 0 | ROZPOCET
| VV |  | "hrana příčky"(0,9*0,125)+(1,6-0,6+1,5*2)*0,1 |  | 0.513 | [13 empty] | VV | 2 | 2 | True | 0 | ROZPOCET
| VV |  | "m.č.12"(4,24+3,02+2,31-0,45)*2*2,8+"průvlak"(0,45*2)*2,46+0,71*(2,8-2,46)*2 |  | 53.769 | [13 empty] | VV | 2 | 2 | True | 0 | ROZPOCET
| VV |  | -"obklad"1,3*1,5+"hrana příčky"1*0,1 |  | -1.85 | [13 empty] | VV | 2 | 2 | True | 0 | ROZPOCET
| VV |  | "m.č.13"(4,22+3,02+2,31-0,45)*2*2,8+"průvlak"(0,45*2)*2,46+0,71*(2,8-2,46)*2 |  | 53.657 | [13 empty] | VV | 2 | 2 | True | 0 | ROZPOCET
| VV |  | -"obklad"1,3*1,5+"hrana příčky"1*0,1 |  | -1.85 | [13 empty] | VV | 2 | 2 | True | 0 | ROZPOCET
| VV |  | "m.č.14"(4,22+3,64)*2*2,8+"průvlak"3,64*(2,8-2,46)*2 |  | 46.491 | [13 empty] | VV | 2 | 2 | True | 0 | ROZPOCET
| VV |  | -"obklad"37,614 |  | -37.614 | [13 empty] | VV | 2 | 2 | True | 0 | ROZPOCET
| VV |  | "m.č.15"(4,24+3,64)*2*2,8+(0,8+1,1)*2*(2,8-1,5)-"obklad umyvadla"1*1,5 |  | 47.568 | [13 empty] | VV | 2 | 2 | True | 0 | ROZPOCET
| VV |  | "m.č.16"(2,48+1,87)*2*(2,8-1,5) |  | 11.31 | [13 empty] | VV | 2 | 2 | True | 0 | ROZPOCET
| VV |  | "m.č.17"(3,97+2,97+0,1*2-0,45)*2*2,8+"průvlak"(0,45*2)*2,46+2,76*(2,8-2,46)*2 |  | 41.555 | [13 empty] | VV | 2 | 2 | True | 0 | ROZPOCET
| VV |  | "hrana příčky"(1,1+0,9-0,6+1,5*2)*0,1-"obklad umyvadla"1*1,5 |  | -1.06 | [13 empty] | VV | 2 | 2 | True | 0 | ROZPOCET
| VV |  | "m.č.18"(4,27+2,97+0,1*2-0,45)*2*2,8+"průvlak"(0,45*2)*2,46+2,76*(2,8-2,46)*2 |  | 43.235 | [13 empty] | VV | 2 | 2 | True | 0 | ROZPOCET
| VV |  | "hrana příčky"(1,1+0,9-0,6+1,5*2)*0,1-"obklad umyvadla"1*1,5 |  | -1.06 | [13 empty] | VV | 2 | 2 | True | 0 | ROZPOCET
| VV |  | "m.č.19"(4,27+2,97+0,1*2-0,45)*2*2,8+"průvlak"(0,45*2)*2,46+2,76*(2,8-2,46)*2 |  | 43.235 | [13 empty] | VV | 2 | 2 | True | 0 | ROZPOCET
| VV |  | (0,8+1,1)*2*(2,8-1,5)-"obklad umyvadla"1*1,5 |  | 3.44 | [13 empty] | VV | 2 | 2 | True | 0 | ROZPOCET
| VV |  | "m.č.20"(4,29+2,97+0,1*2-0,45)*2*2,8+"průvlak"(0,45*2)*2,46+2,76*(2,8-2,46)*2 |  | 43.347 | [13 empty] | VV | 2 | 2 | True | 0 | ROZPOCET
| VV |  | "m.č.21"(0,93+1,53)*2*2,8 |  | 13.776 | [13 empty] | VV | 2 | 2 | True | 0 | ROZPOCET
| VV |  | (4,26+2,97+1,325+0,1*2-0,45)*2*2,8+"průvlak"(0,45*2)*2,46+2,76*(2,8-2,46)*2 |  | 50.599 | [13 empty] | VV | 2 | 2 | True | 0 | ROZPOCET
| VV |  | -"obklad"19,489 |  | -19.489 | [13 empty] | VV | 2 | 2 | True | 0 | ROZPOCET
| VV |  | "m.č.22"(4,25+2,97+0,1*2-0,45)*2*2,8+"průvlak"(0,45*2)*2,46+2,76*(2,8-2,46)*2 |  | 43.123 | [13 empty] | VV | 2 | 2 | True | 0 | ROZPOCET
| VV |  | "m.č.24"(40,15+0,23*2+3,87+6,92+9,55*2+3,87+0,64+33,87)*(2,8-1,5) |  | 141.544 | [13 empty] | VV | 2 | 2 | True | 0 | ROZPOCET
| VV |  | -"okno"2,8*2,02 |  | -5.656 | [13 empty] | VV | 2 | 2 | True | 0 | ROZPOCET
| VV |  | "průvlak"(2,8-2,46)*(1,83*7*2+3,87*2*2+1,9*5) |  | 17.204 | [13 empty] | VV | 2 | 2 | True | 0 | ROZPOCET
| VV |  | "ostění"(2,05*2+0,8)*17*0,3-(1,5*2)*17*0,3 |  | 9.69 | [13 empty] | VV | 2 | 2 | True | 0 | ROZPOCET
| VV |  | Mezisoučet |  | 946.683 | [13 empty] | VV | 2 | 3 | True | 0 | ROZPOCET
| VV |  | "stropy"342,25 |  | 342.25 | [13 empty] | VV | 2 | 2 | True | 0 | ROZPOCET
| VV |  | Součet |  | 1288.933 | [13 empty] | VV | 2 | 4 | True | 1 | ROZPOCET
119 | K | 784211111 | Dvojnásobné bílé malby ze směsí za mokra velmi dobře otěruvzdorných v místnostech výšky do 3,80 m | m2 | 1288.933 |  | 0 | CS ÚRS 2017 01 |  |  | základní |  | 0 | 0.00029 | 0.37379 | 0 | 0 | 16 | K | 2 |  |  |  | ROZPOCET | 0 | 0 | 0 | 0 | 0 | 1 | 0 | 16 | 1448246548
| VV |  | "jako penetrace"1288,933 |  | 1288.933 | [13 empty] | VV | 2 | 2 | True | 1 | ROZPOCET
120 | K | 784211164R | Příplatek k cenám 2x maleb ze směsí za mokra otěruvzdorných za barevnou malbu | m2 | 946.683 |  | 0 |  |  |  | základní |  | 0 | 2e-05 | 0.018934 | 0 | 0 | 16 | K | 2 |  |  |  | ROZPOCET | 0 | 0 | 0 | 0 | 0 | 1 | 0 | 16 | -767043107
| VV |  | "stěny"946,683 |  | 946.683 | [13 empty] | VV | 2 | 2 | True | 1 | ROZPOCET
121 | K | 784660151R | Obnovovací syntetický nátěr linkrusty v místnosti výšky do 3,80 m | m2 | 162.895 |  | 0 |  |  |  | základní |  | 0 | 0.00027 | 0.043982 | 0 | 0 | 16 | K | 2 |  |  |  | ROZPOCET | 0 | 0 | 0 | 0 | 0 | 1 | 0 | 16 | -1989218283
| VV |  | "m.č.16"(2,48+1,87)*2*1,5-"dveře"0,8*1,5 |  | 11.85 | [13 empty] | VV | 2 | 2 | True | 0 | ROZPOCET
| VV |  | "m.č.24"(40,15+0,23*2+3,87+6,92+9,55*2+3,87+0,64+33,87)*1,5 |  | 163.32 | [13 empty] | VV | 2 | 2 | True | 0 | ROZPOCET
| VV |  | -"dveře"(0,6*2+0,75*19+0,8+1,2)*1,5-"okno"2,8*0,5 |  | -27.575 | [13 empty] | VV | 2 | 2 | True | 0 | ROZPOCET
| VV |  | "ostění"(1,5*2)*17*0,3 |  | 15.3 | [13 empty] | VV | 2 | 2 | True | 0 | ROZPOCET
| VV |  | Součet |  | 162.895 | [13 empty] | VV | 2 | 4 | True | 1 | ROZPOCET
| D | M | Práce a dodávky M |  |  |  | 0 | [5 empty] | 0 |  | 0 |  | 0 | 3 | D | 0 |  |  |  | ROZPOCET | [6 empty] | 0
| D | 21-M | Elektromontáže |  |  |  | 0 | [5 empty] | 0 |  | 0 |  | 0 | 3 | D | 1 |  |  |  | ROZPOCET | [6 empty] | 0
122 | K | 210-1R | Elektroinstalace celkem dle samostatného výkazu | soubor | 1 | 0 | 0 |  |  |  | základní |  | 0 | 0 | 0 | 0 | 0 | 64 | K | 2 |  |  |  | ROZPOCET | 0 | 0 | 0 | 0 | 0 | 1 | 0 | 64 | -2081301013
123 | K | 210-2R | Demontáž stávající elektroinstlalace vč.likvidace | soubor | 1 |  | 0 |  |  |  | základní |  | 0 | 0 | 0 | 0 | 0 | 64 | K | 2 |  |  |  | ROZPOCET | 0 | 0 | 0 | 0 | 0 | 1 | 0 | 64 | 1108358640

## ZTI
NÁVOD: |  | VYPLNIT POLÍČKA S ČERVENÝM TEXTEM - TEXT PAK PŘEVÉST NA ČERNÝ
ROZTÁHNOU SOUČTOVÉ VZORCE JEDNOTLIVÝCH ČÁSTÍ NA VŠECHNY ŘÁDKY
VZOROVÉ PATRO BUDOVY "A" - KRÁTKÁ CHODBA
VÝKAZ VÝMĚR
investor: |  | VAZENÍ VĚZNICE PRAHA - RUZYNĚ
projektant části: |  | ING. ZDENĚK SADÍLEK, KRÁTKÁ 460, 252 62 HOROMĚŘICE
název části: |  | D.1.4.1 ZDRAVOTNĚ TECHNICKÉ INSTALACE
Nedílnou součástí rozpočtu jsou technické listy materiálových standardů.
[5 empty] | Celková cena: |  |  |  | 0
[5 empty] | Doplňková cena (dle dodavatele): |  |  |  | 0
Pokyny pro vyplnění výkazu dodavateli: V tabulce prosíme o vyplnění jednotkových cen za dodávku a montáž ve žlutých sloupcích v případě uvádění cen jako dodávku a montáž bez rozdělení vyplňte pouze jeden sloupec.
číslo/ ozn. | číslo tech.listu | Popis, rozměry, specifikace, typ | měrná jednotka | množství | dodávka/ jednotku (Kč) | Celkem dodávka (Kč) | montáž/ jednotku (Kč) | Celkem montáž (Kč) | M+D/ jednotku (Kč) | Celkem (Kč) | Celkem část
01 |  | VNITŘNÍ KANALIZACE | [8 empty] | 0
01.01 |  | DMT potrubí z trub plastových do DN 75 | m | 30 |  | 0 |  | 0 | 0 | 0
01.02 |  | DMT potrubí z trub plastových do DN 110 | m | 10 |  | 0 |  | 0 | 0 | 0
01.03 |  | DMT podlahové vpusti litinové do DN 100 | ks | 3 |  | 0 |  | 0 | 0 | 0
01.04 |  | Kanalizační potrubí HT DN 40, hrdlové, hladké | m | 27 |  | 0 |  | 0 | 0 | 0
01.05 |  | Kanalizační potrubí HT DN 50, hrdlové, hladké | m | 13 |  | 0 |  | 0 | 0 | 0
01.06 |  | Kanalizační potrubí HT DN 110, hrdlové, hladké | m | 10 |  | 0 |  | 0 | 0 | 0
01.07 |  | Vyvedení odpadních výpustek DN 40 | ks | 15 |  | 0 |  | 0 | 0 | 0
01.08 |  | Vyvedení odpadních výpustek DN 50 | ks | 2 |  | 0 |  | 0 | 0 | 0
01.09 |  | Vyvedení odpadních výpustek DN 110 | ks | 13 |  | 0 |  | 0 | 0 | 0
01.10 |  | Vpust podlahová plastová, boční odpad DN50, zápachová uzávěrka, mřížka nerez | kompl. | 2 |  | 0 |  | 0 | 0 | 0
01.11 |  | Vpust podlahová plastová, svislý odpad DN100, zápachová uzávěrka, mřížka nerez | kompl. | 1 |  | 0 |  | 0 | 0 | 0
01.12 |  | Propoj se stávajícím potrubím litinovým hrdlovým DN 100 | ks | 1 |  | 0 |  | 0 | 0 | 0
01.13 |  | Vsazení odbočky do stávajícího potrubí litinového DN 100 | ks | 22 |  | 0 |  | 0 | 0 | 0
01.14 |  | Technická prohlídka kanalizace | kompl. | 1 |  | 0 |  | 0 | 0 | 0
01.15 |  | Zkouška těsnosti kanalizace vzduchem | m | 50 |  | 0 |  | 0 | 0 | 0
01.16 |  | Přesun hmot pro vnitřní kanalizaci, výška objektu do 24m | t | 0.2 |  | 0 |  | 0 | 0 | 0
01.17 |  | Vnitrostaveništní doprava demontovaných hmot vnitřní kanalizace, vč.odvozu a likvidace | t | 0.19 |  | 0 |  | 0 | 0 | 0
02 |  | VNITŘNÍ VODOVOD | [8 empty] | 0
02.01 |  | DMT potrubí z ocelových trubek pozinkovaných do DN25 | m | 30 |  | 0 |  | 0 | 0 | 0
02.02 |  | DMT plstěných pásů z trub do Ø50mm | m | 30 |  | 0 |  | 0 | 0 | 0
02.03 |  | DMT arnatur závitových 2 závity do G3/4" | ks | 4 |  | 0 |  | 0 | 0 | 0
02.04 |  | Přeřezání ocelové trubky do DN25 | ks | 15 |  | 0 |  | 0 | 0 | 0
02.05 |  | Trubka polypropylénová PP-RCT 20x2.3, S4, vč. montážního materiálu a tepelné izolace na bázi pěnového polyethylenu, vnitřní průměr izolace 22mm, tl. izolace 5mm | m | 15 |  | 0 |  | 0 | 0 | 0
02.06 |  | Trubka polypropylénová PP-RCT 20x2.3, S4, vč. montážního materiálu a tepelné izolace na bázi pěnového polyethylenu, vnitřní průměr izolace 22mm, tl. izolace 25mm | m | 135 |  | 0 |  | 0 | 0 | 0
02.07 |  | Trubka polypropylénová PP-RCT 25x2.8, S4, vč. montážního materiálu a tepelné izolace na bázi pěnového polyethylenu, vnitřní průměr izolace 25mm, tl. izolace 5mm | m | 25 |  | 0 |  | 0 | 0 | 0
02.08 |  | Trubka polypropylénová PP-RCT 25x2.8, S4, vč. montážního materiálu a tepelné izolace na bázi pěnového polyethylenu, vnitřní průměr izolace 25mm, tl. izolace 30mm | m | 25 |  | 0 |  | 0 | 0 | 0
02.09 |  | Trubka polypropylénová PP-RCT 32x3.6, S4, vč. montážního materiálu a tepelné izolace na bázi pěnového polyethylenu, vnitřní průměr izolace 35mm, tl. izolace 5mm | m | 82 |  | 0 |  | 0 | 0 | 0
02.10 |  | Trubka polypropylénová PP-RCT 32x3.6, S4, vč. montážního materiálu a tepelné izolace na bázi pěnového polyethylenu, vnitřní průměr izolace 35mm, tl. izolace 30mm | m | 1 |  | 0 |  | 0 | 0 | 0
02.11 |  | Trubka polypropylénová PP-RCT 40x4.5, S4, vč. montážního materiálu a tepelné izolace na bázi pěnového polyethylenu, vnitřní průměr izolace 42mm, tl. izolace 9mm | m | 22 |  | 0 |  | 0 | 0 | 0
02.12 |  | Trubka polypropylénová PP-RCT 50x5.6, S4, vč. montážního materiálu a tepelné izolace na bázi pěnového polyethylenu, vnitřní průměr izolace 50mm, tl. izolace 9mm | m | 1 |  | 0 |  | 0 | 0 | 0
02.13 |  | Vyvedení a upevnění vodovodních výpustek DN 15 | ks | 49 |  | 0 |  | 0 | 0 | 0
02.14 |  | Nástěnka pro ventil G 1/2" | ks | 25 |  | 0 |  | 0 | 0 | 0
02.15 |  | Nástěnka pro baterii G 1/2" | ks | 24 |  | 0 |  | 0 | 0 | 0
02.16 |  | Ventil výtokový chromovaný DN 15 | ks | 1 |  | 0 |  | 0 | 0 | 0
02.17 |  | Kohout kulový plastový d20, ovládací páka | ks | 14 |  | 0 |  | 0 | 0 | 0
02.18 |  | Kohout kulový plastový d25, ovládací páka | ks | 5 |  | 0 |  | 0 | 0 | 0
02.19 |  | Kohout kulový plastový d32, ovládací páka | ks | 15 |  | 0 |  | 0 | 0 | 0
02.20 |  | Kohout kulový plastový d50, ovládací páka | ks | 1 |  | 0 |  | 0 | 0 | 0
02.21 |  | Kohout kulový uzavírací DN 15, elektrické ovládaní | kompl. | 2 |  | 0 |  | 0 | 0 | 0
02.22 |  | Kohout kulový uzavírací DN 20, elektrické ovládaní | kompl. | 1 |  | 0 |  | 0 | 0 | 0
02.23 |  | Kohout kulový uzavírací DN 25, elektrické ovládaní | kompl. | 1 |  | 0 |  | 0 | 0 | 0
02.24 |  | Vyvažovací ventil cirkulace TV DN15, PN 16, uzavírací | kompl. | 1 |  | 0 |  | 0 | 0 | 0
02.25 |  | Směšovací ventil termoskopický, průtok 35 l/min | kompl. | 1 |  | 0 |  | 0 | 0 | 0
02.26 |  | Vsazení odbočky do stávajícího potrubí plastového d25 | ks | 1 |  | 0 |  | 0 | 0 | 0
02.27 |  | Vsazení odbočky do stávajícího potrubí plastového ~d32 | ks | 1 |  | 0 |  | 0 | 0 | 0
02.28 |  | Vsazení odbočky do stávajícího potrubí plastového d50 | ks | 3 |  | 0 |  | 0 | 0 | 0
02.29 |  | Vsazení odbočky do stávajícího potrubí plastového ~d75 | ks | 1 |  | 0 |  | 0 | 0 | 0
02.30 |  | Propoj se stávajícím potrubím plastovým d25 | ks | 2 |  | 0 |  | 0 | 0 | 0
02.31 |  | Uzavření nebo otevření vodovodního potrubí při opravách vč. napuštění a vypuštění | ks | 6 |  | 0 |  | 0 | 0 | 0
02.32 |  | Proplach a desinfekce potrubí vodovodního do DN 80 | m | 306 |  | 0 |  | 0 | 0 | 0
02.33 |  | Zkouška tlaková potrubí vodovodního do DN 50 | m | 306 |  | 0 |  | 0 | 0 | 0
02.34 |  | Přesun hmot pro vnitřní vodovod, výška objektu do 24m | t | 0.4 |  | 0 |  | 0 | 0 | 0
02.35 |  | Vnitrostaveništní doprava demontovaných hmot pro vnitřní vodovod, vč.odvozu a likvidace | t | 0.09 |  | 0 |  | 0 | 0 | 0
03 |  | ZAŘIZOVACÍ PŘEDMĚTY | [8 empty] | 0
03.01 |  | DMT klozetů splachovacích s nádrží | kompl. | 6 |  | 0 |  | 0 | 0 | 0
03.02 |  | DMT umyvadel bez výtokových armatur | kompl. | 12 |  | 0 |  | 0 | 0 | 0
03.03 |  | DMT dřezů dvoudílných velkokuchyňských | ks | 1 |  | 0 |  | 0 | 0 | 0
03.04 |  | Klozet keramický, instalace na podlahu, plastové sedátko | kompl. | 13 |  | 0 |  | 0 | 0 | 0
03.05 |  | Umyvadlo keramické, zápachová uzávěrka | kompl. | 15 |  | 0 |  | 0 | 0 | 0
03.06 |  | Zápachová uzávěrka plastová pro dřez | ks | 1 |  | 0 |  | 0 | 0 | 0
03.07 |  | Podomítkový sifon pro pračky kombinovaný s přívodem vody | ks | 1 |  | 0 |  | 0 | 0 | 0
03.08 |  | Přesun hmot pro zařizovací předměty, výška objektu do 24m | t | 0.4 |  | 0 |  | 0 | 0 | 0
03.09 |  | Vnitrostaveništní doprava demontovaných zařizovacích předmětů, vč.odvozu a likvidace | t | 0.42 |  | 0 |  | 0 | 0 | 0
04 |  | VÝTOKOVÉ BATERIE | [8 empty] | 0
04.01 |  | DMT baterií nástěnných do G3/4" | ks | 18 |  | 0 |  | 0 | 0 | 0
04.02 |  | DMT ventilů výtokových nástěnných G1/2" | ks | 6 |  | 0 |  | 0 | 0 | 0
04.03 |  | Ventil rohový G 1/2", bez připojovací trubičky | ks | 32 |  | 0 |  | 0 | 0 | 0
04.04 |  | Tlakový splachovač pro WC, průtok 0,70-1,00l/s | ks | 13 |  | 0 |  | 0 | 0 | 0
04.05 |  | Baterie umyvadlová, stojánková, páková | ks | 15 |  | 0 |  | 0 | 0 | 0
04.06 |  | Baterie dřezová, stojánková, páková, prodloužené raménko | ks | 1 |  | 0 |  | 0 | 0 | 0
04.07 |  | Tlačný ventil sprchový | ks | 3 |  | 0 |  | 0 | 0 | 0
04.08 |  | Sprchová hlavice | ks | 3 |  | 0 |  | 0 | 0 | 0
04.09 |  | Přesun hmot pro zařizovací předměty, výška objektu do 24m | t | 0.15 |  | 0 |  | 0 | 0 | 0
04.10 |  | Vnitrostaveništní doprava demontovaných zařizovacích předmětů, vč.odvozu a likvidace | t | 0.05 |  | 0 |  | 0 | 0 | 0
05 |  | Doplňkové práce a konstrukce dle návrhu dodavatele | [8 empty] | 0
05.01 |  | Vyplnit | kpl | 0 |  | 0 |  | 0 | 0 | 0
05.02 |  | Vyplnit | kpl | 0 |  | 0 |  | 0 | 0 | 0

## Elektroinstalace
| AKCE: | VZOROVÉ PATRO BUDOVY "A", krátká chodba
Stavební úpravy
Vazební věznice Praha – Ruzyně
| OBSAH: | Staré nám. 3, 161 02 Praha 6
| Specifikace standardu a výměr | Elektroinstalace
Pol. | Popis výkonu | MJ | Množství | J.cena | Cena celkem | Poznámka
| Krabice, spínače, zásuvky, ost. přístroje |  |  | (CZK) | (CZK)
| Montáž a dodávka kompletního přístroje do krabice nebo na povrch, zapojení vodičů, včetně dodávky a montáže krabice a upevňovacích prvků |  |  |  |  | Přístroje ve standardu ABB Classic
| Spínač pod omítku 10A/230V, řaz.1 | ks | 24 |  | 0
| Spínač pod omítku 10A/230V, řaz.5 | ks | 19 |  | 0
| Ovladač pod omítku 10A/230V, řaz. 1/0 | ks | 1 |  | 0
| Spínač pod omítku 10A/230V, řaz. 1S vč. kontrolky | ks | 1 |  | 0
| Sporáková přípojka 16A/400V | ks | 1 |  | 0
| Zásuvka pod omítku jednoduchá 16A/230V | ks | 7 |  | 0
| Zásuvka pod omítku jednoduchá 16A/230V, IP44 | ks | 3 |  | 0
| Zásuvka pod omítku dvojitá 16A/230V | ks | 37 |  | 0
| Zásuvka TV koncová | ks | 17 |  | 0
| Zásuvka pětipólová 400V/16A pod omítku | ks | 1 |  | 0
| Ovladač dvoutlačítkový ve skříni | ks | 1 |  | 0
| Zvonek klasik 230V, 70÷90 dB | ks | 1 |  | 0
| Anténní rozbočovač 4×F pasivní, vč. krabice | ks | 7 |  | 0 | Správce systému může upřesnit parametry
| Krabice přístrojová pod omítku KP 67 | ks | 84 |  | 0
| Krabice přístrojová pod omítku KPR 67 hluboká | ks | 25 |  | 0
| Krabice univerzální pod omítku KU 68 | ks | 22 |  | 0
| Krabice odbočná pod omítku KR 97 | ks | 24 |  | 0
| Krabice odbočná pod omítku KT 250 | ks | 1 |  | 0
| Krabice IP54 100/100 | ks | 57 |  | 0
| Ekvipotenciální přípojnice MS | ks | 3 |  | 0
| Svorka na ochr. pospojování ZS16 + pásek | ks | 12 |  | 0
| Svorka různých velikostí | ks | 300 |  | 0
| Označení spínačů, zásuvek a krabic čísly obvodů | ks | 180 |  | 0
Kabely a úložný materiál
| Trubka elektroinstalační ohebná Ø20mm, | m | 180 |  | 0
| Žlab drátěný pozink 35/100 komplet vč. závěsů a konzol | m | 168 |  | 0
| Žlab drátěný pozink 35/300 komplet vč. závěsů a konzol | m | 2 |  | 0
| Lišta kabelová vkládací PVC bílá 18/13 | m | 40 |  | 0
| Lišta kabelová vkládací PVC bílá 40/15 | m | 20 |  | 0
| kabel CYKY 3Ox1,5 mm2 | m | 30 |  | 0
| kabel CYKY 3Jx1,5 mm2 | m | 740 |  | 0
| kabel CYKY 5Jx1,5 mm2 | m | 90 |  | 0
| kabel CYKY 7Jx1,5 mm2 | m | 2 |  | 0
| kabel CYKY 3Jx2,5 mm2 | m | 280 |  | 0
| kabel CYKY 5Jx2,5 mm2 | m | 52 |  | 0
| Vodič CY 1x4 zel./žl. | m | 80 |  | 0
| Vodič CY 1x6 zel./žl. | m | 30 |  | 0
| Vodič 1YY 1x10 zel./žl. | m | 45 |  | 0
| Kabel Koax. 75Ω, vnitřní | m | 280 |  | 0 | Správce systému může upřesnit parametry
| Pomocný spojovací a úchytný materiál | sada | 1 |  | 0
| Svítidla |  |  |  |  | vč. poplatků ecolamp
| Svítidlo přisazené/ závěsné lin. LED 1200mm 25W, IP66, IK10, vč. závěsů | ks | 8 |  | 0 | podrobné parametry dle výpočtu
| dtto vč. nouzového zdroje 1h/SE | ks | 4 |  | 0
| Svítidlo přisazené zářivkové 2x36W IP65, kryt PC | ks | 2 |  | 0
| Svítidlo přisazené zářivkové 2x36W IP20, prizmatický kryt | ks | 4 |  | 0
| Svítidlo přisazené lin. LED1500mm 33W IP20, MAT mřížka | ks | 3 |  | 0
| Svítidlo přisazené zářivkové kruhové 1x26W IP20, PMMA kryt | ks | 4 |  | 0
| Svítidlo zářivkové 1x14W, IK10, IP42 | ks | 2 |  | 0 | dod. uživatele, pouze montáž
| Svítidlo zářivkové 1x39+1x8W, IK10, IP42 | ks | 15 |  | 0 | dod. uživatele, pouze montáž
| Svítidlo zářivkové 1x39W, IK10, IP67 | ks | 2 |  | 0 | dod. uživatele, pouze montáž
Rozvaděče
| Rozvaděč RnK dle výkresu | ks | 1 |  | 0
Příslušenství
Demontáže,REVIZE + HZS:
| Komplexní zkoušky | soubor | 1 |  | 0
| Výchozí revize | soubor | 1 |  | 0
| Dokumentace skutečného provedení | soubor | 1 |  | 0
| Koordinace s ostatními profesemi | hod | 12 |  | 0
| Stavební přípomoce - drážky a průrazy | soubor | 1 |  | 0
| Elektroinstalace celkem bez DPH |  |  |  | 0

## VRN - Vedlejší rozpočtové...
| List obsahuje: |  | 1) Krycí list soupisu | 2) Rekapitulace |  |  | 3) Soupis prací | Zpět na list: | Rekapitulace stavby
[9 empty] | >> skryté sloupce << | [9 empty] | {15660d64-2324-4e93-86c2-a85f7f139d07}
2
| KRYCÍ LIST SOUPISU | [8 empty] | v --- níže se nacházejí doplnkové a pomocné údaje k sestavám --- v | [8 empty] | False
Stavba:
Stavební úpravy vzorové patro budovy A - krátká chodba
Objekt:
VRN - Vedlejší rozpočtové náklady
| KSO: |  | 801 63 |  |  | CC-CZ:
| Místo: |  | Vazební věznice Praha-Ruzyně |  |  | Datum: | 28.2.2017
| Zadavatel: |  |  |  |  | IČ:
|  | Vazební věznice Praha-Ruzyně |  |  |  | DIČ:
| Uchazeč: |  |  |  |  | IČ:
DIČ:
| Projektant: |  |  |  |  | IČ: | 26189941
|  | INPROSAN s.r.o.,nám. Před Bateriemi 1059/7,Praha 6 |  |  |  | DIČ:
Poznámka:
| Cena bez DPH | [5 empty] | 0
|  |  | Základ daně |  |  | Sazba daně | Výše daně
| DPH | základní | 0 |  |  | 21% | 0
|  | snížená | 0 |  |  | 15% | 0
|  | zákl. přenesená | 0 |  |  | 21% | 0
|  | sníž. přenesená | 0 |  |  | 15% | 0
|  | nulová | 0 |  |  | 0% | 0
| Cena s DPH |  |  | v | CZK |  | 0
REKAPITULACE ČLENĚNÍ SOUPISU PRACÍ
Stavba:
Stavební úpravy vzorové patro budovy A - krátká chodba
Objekt:
VRN - Vedlejší rozpočtové náklady
Místo: |  |  | Vazební věznice Praha-Ruzyně |  |  | Datum: | 28.2.2017
Zadavatel: |  |  | Vazební věznice Praha-Ruzyně |  |  | Projektant: | INPROSAN s.r.o.,nám. Před Bateriemi 1059/7,Praha 6
Uchazeč:
Kód dílu - Popis | [6 empty] | Cena celkem [CZK]
Náklady soupisu celkem | [6 empty] | 0 | [12 empty] | -1
| VRN - Vedlejší rozpočtové náklady | [5 empty] | 0
| VRN1 - Průzkumné, geodetické a projektové práce | [5 empty] | 0
| VRN3 - Zařízení staveniště | [5 empty] | 0
| VRN4 - Inženýrská činnost | [5 empty] | 0
| VRN7 - Provozní vlivy | [5 empty] | 0
SOUPIS PRACÍ
Stavba:
Stavební úpravy vzorové patro budovy A - krátká chodba
Objekt:
VRN - Vedlejší rozpočtové náklady
Místo: |  |  | Vazební věznice Praha-Ruzyně |  |  | Datum: | 28.2.2017
Zadavatel: |  |  | Vazební věznice Praha-Ruzyně |  |  | Projektant: | INPROSAN s.r.o.,nám. Před Bateriemi 1059/7,Praha 6
Uchazeč:
PČ | Typ | Kód | Popis | MJ | Množství | J.cena [CZK] | Cena celkem [CZK] | Cenová soustava |  | Poznámka | DPH | J. Nh [h] | Nh celkem [h] | J. hmotnost [t] | Hmotnost celkem [t] | J. suť [t] | Suť Celkem [t]
Náklady soupisu celkem | [6 empty] | 0 | [5 empty] | 0 |  | 0 |  | 0 |  | D | -1 | [7 empty] | 0
| D | VRN | Vedlejší rozpočtové náklady |  |  |  | 0 | [5 empty] | 0 |  | 0 |  | 0 | 5 | D | 0 | ROZPOCET | [6 empty] | 0
| D | VRN1 | Průzkumné, geodetické a projektové práce |  |  |  | 0 | [5 empty] | 0 |  | 0 |  | 0 | 5 | D | 1 | ROZPOCET | [6 empty] | 0
1 | K | 013254000 | Dokumentace skutečného provedení stavby | soubor | 1 |  | 0 | CS ÚRS 2017 01 |  |  | základní |  | 0 | 0 | 0 | 0 | 0 | 1024 | K | 2 | ROZPOCET | 0 | 0 | 0 | 0 | 0 | 1 | 0 | 1024 | 1802017344
| D | VRN3 | Zařízení staveniště |  |  |  | 0 | [5 empty] | 0 |  | 0 |  | 0 | 5 | D | 1 | ROZPOCET | [6 empty] | 0
2 | K | 030001000 | Zařízení a zabezpečení staveniště | soubor | 1 |  | 0 | CS ÚRS 2017 01 |  |  | základní |  | 0 | 0 | 0 | 0 | 0 | 1024 | K | 2 | ROZPOCET | 0 | 0 | 0 | 0 | 0 | 1 | 0 | 1024 | 1279652171
| D | VRN4 | Inženýrská činnost |  |  |  | 0 | [5 empty] | 0 |  | 0 |  | 0 | 5 | D | 1 | ROZPOCET | [6 empty] | 0
3 | K | 045002000 | Kompletační a koordinační činnost | soubor | 1 |  | 0 | CS ÚRS 2017 01 |  |  | základní |  | 0 | 0 | 0 | 0 | 0 | 1024 | K | 2 | ROZPOCET | 0 | 0 | 0 | 0 | 0 | 1 | 0 | 1024 | -2013398422
| D | VRN7 | Provozní vlivy |  |  |  | 0 | [5 empty] | 0 |  | 0 |  | 0 | 5 | D | 1 | ROZPOCET | [6 empty] | 0
4 | K | 071002000 | Provoz investora, třetích osob | soubor | 1 |  | 0 | CS ÚRS 2017 01 |  |  | základní |  | 0 | 0 | 0 | 0 | 0 | 1024 | K | 2 | ROZPOCET | 0 | 0 | 0 | 0 | 0 | 1 | 0 | 1024 | 839708553
5 | K | 073002000 | Ztížený pohyb vozidel | soubor | 1 |  | 0 | CS ÚRS 2017 01 |  |  | základní |  | 0 | 0 | 0 | 0 | 0 | 1024 | K | 2 | ROZPOCET | 0 | 0 | 0 | 0 | 0 | 1 | 0 | 1024 | -753426641

## Pokyny pro vyplnění
Struktura údajů, formát souboru a metodika pro zpracování
Struktura
Soubor je složen ze záložky Rekapitulace stavby a záložek s názvem soupisu prací pro jednotlivé objekty ve formátu XLSX. Každá ze záložek přitom obsahuje
ještě samostatné sestavy vymezené orámovaním a nadpisem sestavy.
Rekapitulace stavby obsahuje sestavu Rekapitulace stavby a Rekapitulace objektů stavby a soupisů prací.
V sestavě Rekapitulace stavby jsou uvedeny informace identifikující předmět veřejné zakázky na stavební práce, KSO, CC-CZ, CZ-CPV, CZ-CPA a rekapitulaci
celkové nabídkové ceny uchazeče.
V sestavě Rekapitulace objektů stavby a soupisů prací je uvedena rekapitulace stavebních objektů, inženýrských objektů, provozních souborů,
vedlejších a ostatních nákladů a ostatních nákladů s rekapitulací nabídkové ceny za jednotlivé soupisy prací. Na základě údaje Typ je možné
identifikovat, zda se jedná o objekt nebo soupis prací pro daný objekt:
|  | STA | Stavební objekt pozemní
|  | ING | Stavební objekt inženýrský
|  | PRO | Provozní soubor
|  | VON | Vedlejší a ostatní náklady
|  | OST | Ostatní
|  | Soupis | Soupis prací pro daný typ objektu
Soupis prací pro jednotlivé objekty obsahuje sestavy Krycí list soupisu, Rekapitulace členění soupisu prací, Soupis prací. Za soupis prací může být považován
i objekt stavby v případě, že neobsahuje podřízenou zakázku.
Krycí list soupisu obsahuje rekapitulaci informací o předmětu veřejné zakázky ze sestavy Rekapitulace stavby, informaci o zařazení objektu do KSO,
CC-CZ, CZ-CPV, CZ-CPA a rekapitulaci celkové nabídkové ceny uchazeče za aktuální soupis prací.
Rekapitulace členění soupisu prací obsahuje rekapitulaci soupisu prací ve všech úrovních členění soupisu tak, jak byla tato členění použita (např.
stavební díly, funkční díly, případně jiné členění) s rekapitulací nabídkové ceny.
Soupis prací obsahuje položky veškerých stavebních nebo montážních prací, dodávek materiálů a služeb nezbytných pro zhotovení stavebního objektu,
inženýrského objektu, provozního souboru, vedlejších a ostatních nákladů.
Pro položky soupisu prací se zobrazují následující informace:
|  | PČ |  | Pořadové číslo položky v aktuálním soupisu
|  | TYP |  | Typ položky: K - konstrukce, M - materiál, PP - plný popis, PSC - poznámka k souboru cen, P - poznámka k položce, VV - výkaz výměr
|  | Kód |  | Kód položky
|  | Popis |  | Zkrácený popis položky
|  | MJ |  | Měrná jednotka položky
|  | Množství |  | Množství v měrné jednotce
|  | J.cena |  | Jednotková cena položky. Zadaní může obsahovat namísto J.ceny sloupce J.materiál a J.montáž, jejichž součet definuje
J.cenu položky.
|  | Cena celkem |  | Celková cena položky daná jako součin množství a j.ceny
|  | Cenová soustava |  | Příslušnost položky do cenové soustavy
Ke každé položce soupisu prací se na samostatných řádcích může zobrazovat:
Plný popis položky
Poznámka k souboru cen a poznámka zadavatele
Výkaz výměr
Pokud je k řádku výkazu výměr evidovaný údaj ve sloupci Kód, jedná se o definovaný odkaz, na který se může odvolávat výkaz výměr z jiné položky.
Metodika pro zpracování
Jednotlivé sestavy jsou v souboru provázány. Editovatelné pole jsou zvýrazněny žlutým podbarvením, ostatní pole neslouží k editaci a nesmí být jakkoliv
modifikovány.
Uchazeč je pro podání nabídky povinen vyplnit žlutě podbarvená pole:
Pole Uchazeč v sestavě Rekapitulace stavby - zde uchazeč vyplní svůj název (název subjektu)
Pole IČ a DIČ v sestavě Rekapitulace stavby - zde uchazeč vyplní svoje IČ a DIČ
Datum v sestavě Rekapitulace stavby - zde uchazeč vyplní datum vytvoření nabídky
J.cena = jednotková cena v sestavě Soupis prací o maximálním počtu desetinných míst uvedených v poli
- pokud sestavy soupisů prací obsahují pole J.cena, musí být všechna tato pole vyplněna nenulovými kladnými číslicemi
Poznámka - nepovinný údaj pro položku soupisu
V případě, že sestavy soupisů prací neobsahují pole J.cena, potom ve všech soupisech prací obsahují pole:
- J.materiál - jednotková cena materiálu
- J.montáž - jednotková cena montáže
Uchazeč je v tomto případě povinen vyplnit všechna pole J.materiál a pole J.montáž nenulovými kladnými číslicemi. V případech, kdy položka
neobsahuje žádný materiál je přípustné, aby pole J.materiál bylo vyplněno nulou. V případech, kdy položka neobsahuje žádnou montáž je přípustné,
aby pole J.montáž bylo vyplněno nulou. Není však přípustné, aby obě pole - J.materiál, J.Montáž byly u jedné položky vyplněny nulou.
Rekapitulace stavby
Název |  |  | Povinný |  | Popis | Typ | Max. počet
atributu |  |  | (A/N) |  |  |  | znaků
Kód |  |  | A |  | Kód stavby | String | 20
Stavba |  |  | A |  | Název stavby | String | 120
Místo |  |  | N |  | Místo stavby | String | 50
Datum |  |  | A |  | Datum vykonaného exportu | Date
KSO |  |  | N |  | Klasifikace stavebního objektu | String | 15
CC-CZ |  |  | N |  | Klasifikace stavbeních děl | String | 15
CZ-CPV |  |  | N |  | Společný slovník pro veřejné zakázky | String | 20
CZ-CPA |  |  | N |  | Klasifikace produkce podle činností | String | 20
Zadavatel |  |  | N |  | Zadavatel zadaní | String | 50
IČ |  |  | N |  | IČ zadavatele zadaní | String | 20
DIČ |  |  | N |  | DIČ zadavatele zadaní | String | 20
Uchazeč |  |  | N |  | Uchazeč veřejné zakázky | String | 50
Projektant |  |  | N |  | Projektant | String | 50
Poznámka |  |  | N |  | Poznámka k zadání | String | 255
Sazba DPH |  |  | A |  | Rekapitulace sazeb DPH u položek soupisů | eGSazbaDph
Základna DPH |  |  | A |  | Základna DPH určena součtem celkové ceny z položek soupisů | Double
Hodnota DPH |  |  | A |  | Hodnota DPH | Double
Cena bez DPH |  |  | A |  | Celková cena bez DPH za celou stavbu. Sčítává se ze všech listů. | Double
Cena s DPH |  |  | A |  | Celková cena s DPH za celou stavbu | Double
Rekapitulace objektů stavby a soupisů prací
Název |  |  | Povinný |  | Popis | Typ | Max. počet
atributu |  |  | (A/N) |  |  |  | znaků
Kód |  |  | A |  | Přebírá se z Rekapitulace stavby | String | 20
Stavba |  |  | A |  | Přebírá se z Rekapitulace stavby | String | 120
Místo |  |  | N |  | Přebírá se z Rekapitulace stavby | String | 50
Datum |  |  | A |  | Přebírá se z Rekapitulace stavby | Date
Zadavatel |  |  | N |  | Přebírá se z Rekapitulace stavby | String | 50
Projektant |  |  | N |  | Přebírá se z Rekapitulace stavby | String | 50
Uchazeč |  |  | N |  | Přebírá se z Rekapitulace stavby | String | 50
Kód |  |  | A |  | Kód objektu | String | 20
Objektu, Soupis prací |  |  | A |  | Název objektu | String | 120
Cena bez DPH |  |  | A |  | Cena bez DPH za daný objekt | Double
Cena s DPH |  |  | A |  | Cena spolu s DPH za daný objekt | Double
Typ |  |  | A |  | Typ zakázky | eGTypZakazky
Krycí list soupisu
Název |  |  | Povinný |  | Popis | Typ | Max. počet
atributu |  |  | (A/N) |  |  |  | znaků
Stavba |  |  | A |  | Přebírá se z Rekapitulace stavby | String | 120
Objekt |  |  | A |  | Kód a název objektu | String | 20 + 120
Soupis |  |  | A |  | Kód a název soupisu | String | 20 + 120
KSO |  |  | N |  | Klasifikace stavebního objektu | String | 15
CC-CZ |  |  | N |  | Klasifikace stavbeních děl | String | 15
CZ-CPV |  |  | N |  | Společný slovník pro veřejné zakázky | String | 20
CZ-CPA |  |  | N |  | Klasifikace produkce podle činností | String | 20
Místo |  |  | N |  | Přebírá se z Rekapitulace stavby | String | 50
Zadavatel |  |  | N |  | Přebírá se z Rekapitulace stavby | String | 50
Uchazeč |  |  | N |  | Přebírá se z Rekapitulace stavby | String | 50
Projektant |  |  | N |  | Přebírá se z Rekapitulace stavby | String | 50
Poznámka |  |  | N |  | Poznámka k soupisu prací | String | 255
Sazba DPH |  |  | A |  | Rekapitulace sazeb DPH na položkách aktuálního soupisu | eGSazbaDph
Základna DPH |  |  | A |  | Základna DPH určena součtem celkové ceny z položek aktuálního soupisu | Double
Hodnota DPH |  |  | A |  | Hodnota DPH | Double
Cena bez DPH |  |  | A |  | Cena bez DPH za daný soupis | Double
Cena s DPH |  |  | A |  | Cena s DPH za daný soupis | Double
Rekapitulace členění soupisu prací
Název |  |  | Povinný |  | Popis | Typ | Max. počet
atributu |  |  | (A/N) |  |  |  | znaků
Stavba |  |  | A |  | Přebírá se z Rekapitulace stavby | String | 120
Objekt |  |  | A |  | Kód a název objektu, přebírá se z Krycího listu soupisu | String | 20 + 120
Soupis |  |  | A |  | Kód a název objektu, přebírá se z Krycího listu soupisu | String | 20 + 120
Místo |  |  | N |  | Přebírá se z Rekapitulace stavby | String | 50
Datum |  |  | A |  | Přebírá se z Rekapitulace stavby | Date
Zadavatel |  |  | N |  | Přebírá se z Rekapitulace stavby | String | 50
Projektant |  |  | N |  | Přebírá se z Rekapitulace stavby | String | 50
Uchazeč |  |  | N |  | Přebírá se z Rekapitulace stavby | String | 50
Kód dílu - Popis |  |  | A |  | Kód a název dílu ze soupisu | String | 20 + 100
Cena celkem |  |  | A |  | Cena celkem za díl ze soupisu | Double
Soupis prací
Název |  |  | Povinný |  | Popis | Typ | Max. počet
atributu |  |  | (A/N) |  |  |  | znaků
Stavba |  |  | A |  | Přebírá se z Rekapitulace stavby | String | 120
Objekt |  |  | A |  | Kód a název objektu | String | 20 + 120
Soupis |  |  | A |  | Přebírá se z Krycího listu soupisu | String | 20 + 120
Místo |  |  | N |  | Přebírá se z Krycího listu soupisu | String | 50
Datum |  |  | A |  | Přebírá se z Krycího listu soupisu | Date
Zadavatel |  |  | N |  | Přebírá se z Krycího listu soupisu | String | 50
Projektant |  |  | N |  | Přebírá se z Krycího listu soupisu | String | 50
Uchazeč |  |  | N |  | Přebírá se z Krycího listu soupisu | String | 50
PČ |  |  | A |  | Pořadové číslo položky soupisu | Long
Typ |  |  | A |  | Typ položky soupisu | eGTypPolozky | 1
Kód |  |  | A |  | Kód položky ze soupisu | String | 20
Popis |  |  | A |  | Popis položky ze soupisu | String | 255
MJ |  |  | A |  | Měrná jednotka položky | String | 10
Množství |  |  | A |  | Množství položky soupisu | Double
J.Cena |  |  | A |  | Jednotková cena položky | Double
Cena celkem |  |  | A |  | Cena celkem vyčíslena jako J.Cena * Množství | Double
Cenová soustava |  |  | N |  | Zařazení položky do cenové soustavy | String | 50
p |  |  | N |  | Poznámka položky ze soupisu | Memo
psc |  |  | N |  | Poznámka k souboru cen ze soupisu | Memo
pp |  |  | N |  | Plný popis položky ze soupisu | Memo
vv |  |  | N |  | Výkaz výměr (figura, výraz, výměra) ze soupisu | Text,Text,Double | 20, 150
DPH |  |  | A |  | Sazba DPH pro položku | eGSazbaDPH
Hmotnost |  |  | A |  | Hmotnost položky ze soupisu | Double
Suť |  |  | A |  | Suť položky ze soupisu | Double
Nh |  |  | N |  | Normohodiny položky ze soupisu | Double
Datová věta
Typ věty |  |  | Hodnota |  | Význam
eGSazbaDPH |  |  | základní |  | Základní sazba DPH
|  |  | snížená |  | Snížená sazba DPH
|  |  | nulová |  | Nulová sazba DPH
|  |  | zákl. přenesená |  | Základní sazba DPH přenesená
|  |  | sníž. přenesená |  | Snížená sazba DPH přenesená
eGTypZakazky |  |  | STA |  | Stavební objekt
|  |  | PRO |  | Provozní soubor
|  |  | ING |  | Inženýrský objekt
|  |  | VON |  | Vedlejší a ostatní náklady
|  |  | OST |  | Ostatní náklady
eGTypPolozky |  |  | 1 |  | Položka typu HSV
|  |  | 2 |  | Položka typu PSV
|  |  | 3 |  | Položka typu M
|  |  | 4 |  | Položka typu OST