## List1
Č.j.: VS-16831-3/ČJ-2018-802150-VERZAK |  | Seznam požadovaného zboží
název | popis | specifikace / vlastnosti | MJ | počet MJ | cena / MJ v Kč bez DPH | cena celkem v Kč bez DPH | cena celkem v Kč včetně DPH
PVC podlaha - FATRA NOVOFLOR EXTRA Super 2120-50 | PVC v rolích, délka 12 bm; šířka 1,5 m; tloušťka 2,00 mm; nášlapná vrstva 0,80 mm | odolnost proti vlivu kolečkové židle; vhodnost pro podlahové topení; protikluznost; stálobarevnost na umělém světle; třída reakce výrobku na oheň Bfl-s1; plošná hmotnost 3.180 g/m2; rozměrová stálost | balení | 10
Lino FATRA - svařovací šňůra | průměr 4 mm; balení 100 bm | barva šedá | balení | 3
Soklová kobercová lišta | rozměr 50 x 2500 mm | barva bílá | ks | 40
Zátěžový koberec - AVENUE 901 | šíře 4 m; materiál 100 % polypropylen; váha vlasu 650 g/m2; celková váha 750 g/m2; celková výška 4,50 mm; podklad texicon | třída zátěže 32 (veřejné a komerční prostory, střední zátěž); protiskluznost, třída reakce výrobku na oheň Bfl-s1; stupeň komfortu 2; odolnost proti vlivu kolečkové židle | m2 | 120
Čistící zóna - SHEFFIELD 50 | šíře 2m; materiál 100 % polypropylen; podklad gel; váha vlasu 560 g/m2; celková váha 1.680g/m2; výška vlasu 3,00 mm; celková výška 7,60 mm | odolnost proti uklouznutí; třída reakce na oheň E; stupeň komfortu 2; obytné prostory - namáhání střední; antistatická úprava | bm | 10
cena celkem (nastaven vzorec) | [5 empty] | 0 | 0
Uvedené ceny jsou včetně dopravy.
Pozn.: V případě uváděných konkrétních názvů zboží, lze připustit rovněž kvalitativně obdobné řešení.