## List1
Č.j.: VS-16832-3/ČJ-2018-802150-VERZAK |  | Seznam požadovaného zboží
název | popis | specifikace / vlastnosti | MJ | počet MJ | cena / MJ v Kč bez DPH | cena celkem v Kč bez DPH | cena celkem v Kč včetně DPH
Pračka | ROMO KOMBI RC 390 | Kapacita prádla pro praní (kg): 1.5; materiál vany: nerez; max. počet otáček za minutu (ot/min): 1400; Provedení výrobku: bílá barva; kombinovaná vířivá pračka s ohřevem vody a odstředivka prádla; náplň suchého prádla: 1,5 kg; doba praní: do 6 minut; doba odstředění: 3 minuty; napětí: 230 V/50 Hz; příkon: 2090 W; regulace teplot: 20-90°C; nerezová prací vana; sběrná mísa odstředivky, buben odstředivky: pozinkovaný plech; barva bílá; rozměry (VxŠxH): 64 x 74 x 42,5 cm; hmotnost: 36 kg; | ks | 8
Chladnička | Zanussi ZRA22800WA bílá | Poličky chladničky: 3 plná šířka, Skleněné s lištou; Osvětlení chladničky: 1, Interní, Žárovka; Umístění dveřních závěsů: Vpravo, zaměnitelné doleva; Mechanické ovládání teploty; Držák vajec: 1 na 6 vajíček; Barva / design chladničky: Bílá; Nožky: Nastavitelné, Přední ; Vlastnosti: Zavěšení dvířek Vpravo, zaměnitelné doleva; Indikace vysoké teploty Není; Zmrazovací kapacita (kg/24h) 2 ; Instalace Volně stojící spotřebič ; Příkon (W) 110; Spotřeba el.energie (W/h) 0.592 ; Energetická třída A+ ; Odhadovaná roční spotřeba (KWh) 228 ; Čistá kapacita chladícího prostoru (l) 214; Objem oddílu mrazničky (l) 18 ; Čistá kapacita chladnější zóny (l) 0 ; Akumulační doba (h) 11; Zmrazovací kapacita (kg/24h) 2; Klimatická třída SN-N-ST; Hlučnost (dB(A)) 40; | ks | 10
cena celkem (nastaven vzorec) | [5 empty] | 0 | 0
Uvedené ceny jsou včetně dopravy.
Pozn.: V případě uváděných konkrétních názvů zboží, lze připustit rovněž kvalitativně obdobné řešení.