## List1
Č.j.: VS-16833-3/ČJ-2018-802150-VERZAK |  | Seznam požadovaného zboží
název | popis | specifikace / vlastnosti | MJ | počet MJ | cena / MJ v Kč bez DPH | cena celkem v Kč bez DPH | cena celkem v Kč včetně DPH
Varný izolovaný termos | WBD-10 - 8,3 L - digi | Typ: volně stojící,průměr nádoby: 225mm, výška nádoby 520mm, objem(l): 8,3; izolované provedení, provedení (vnitřní/vnější): nerez/nerez(plastový podstavec a madla), výpustný kohout: ano, dvouplášťové provedení, příkon: 1500W, napětí (V): 230/1/50, provedení s dispej, předvolby teplot(°C) 60-80-100. | ks | 2
Varný izolovaný termos | WBD-15 - 13,5 l - digi | Typ: volně stojící,průměr nádoby: 295mm, výška nádoby 500mm, objem(l): 13,5; izolované provedení, provedení (vnitřní/vnější): nerez/nerez(plastový podstavec a madla), výpustný kohout: ano, dvouplášťové provedení, příkon: 2500W, napětí (V): 230/1/50, provedení s dispej, předvolby teplot(°C) 60-80-100. | ks | 8
Varný izolovaný termos | WBD-20 - 15,8 l - digi | Typ: volně stojící,průměr nádoby: 295mm, výška nádoby 530mm, objem(l): 15,8; izolované provedení, provedení (vnitřní/vnější): nerez/nerez(plastový podstavec a madla), výpustný kohout: ano, dvouplášťové provedení, příkon: 2500W, napětí (V): 230/1/50, provedení s dispej, předvolby teplot(°C) 60-80-100. | ks | 8
Varný izolovaný termos | WBD-30 - 19,7 l - digi | Typ: volně stojící,průměr nádoby: 295mm, výška nádoby 600mm, objem(l): 19,7; izolované provedení, provedení (vnitřní/vnější): nerez/nerez(plastový podstavec a madla), výpustný kohout: ano, dvouplášťové provedení, příkon: 2500W, napětí (V): 230/1/50, provedení s dispej, předvolby teplot(°C) 60-80-100. | ks | 10
Rychlovarná konvice | Bravo B-4255 Noe bílá | Parametry:objem 1,7 l; skryté topné těleso; středový konvektor; víko s bezpečnostním otevíráním filtrem; filtr proti vodnímu kameni; automatické vypnutí; světelná signalizace; podsvícený vodoznak; různé barevné provedení; příkon 1850 - 2200 W; | ks | 40
Rychlovarná konvice | Bosch TWK7801 | Základna z nerezu se skrytým topným tělesem; Vyjímatelný filtr proti vápenatým usazeninám; Snadné nasazení konvice ve všech pozicích (360°) díky středovému kontaktu; Snadno odečitatelná stupnice; Otvírání víka stiskem knoflíku; Blokace vrchního víka při provozu; Podsvícený vypínač; Vypínací automatika tlakem páry; Ochrana proti vyvaření a přehřátí; Jednoduché skladování: navíjení kabelu pro snadné a rychlé uložení kabelu. technické parametry: Příkon: max. 1850 – 2200 W; Napětí: 220–240 V; Barva: nerezová/černá Základna z nerezu se skrytým topným tělesem; Vyjímatelný filtr proti vápenatým usazeninám; Snadné nasazení konvice ve všech pozicích (360°) díky středovému kontaktu; Snadno odečitatelná stupnice; Otvírání víka stiskem knoflíku; Blokace vrchního víka při provozu; Podsvícený vypínač; Vypínací automatika tlakem páry; Ochrana proti vyvaření a přehřátí; Jednoduché skladování: navíjení kabelu pro snadné a rychlé uložení kabelu. technické parametry: Příkon: max. 1850 – 2200 W; Napětí: 220–240 V; Barva: nerezová/černá | ks | 10
cena celkem (nastaven vzorec) | [5 empty] | 0 | 0
Uvedené ceny jsou včetně dopravy.
Pozn.: V případě uváděných konkrétních názvů zboží, lze připustit rovněž kvalitativně obdobné řešení.