## soupis prací a dodávek
Akademie VS ČR - oprava osvětlení úniková schodiště - soupis prací a dodávek
Popis materiálu | jednotka | počet | jednotková cena |  | materiál | montáž
|  |  | materiál | montáž | celkem | celkem
Elektroinstalace
kompletní demontáž stávajících svítidel | ks | 48 |  | 0 | 0 | 0
LED svítidlo s HF čidlem a nouzovým modulem (2h), max. 9W, teplá bílá, světelný tok min. 830 lm, kulaté rozměr min. prům. 275 mm, chromatičnost 3 000 K, napájení 7,4V Li 2600Ah, 220V, IP 44, citlivost 2-2000Lx, úhel svitu 160°, CRI>80, difuzor mléčný, barva bílá | ks | 48 | 0 | 0 | 0 | 0
likvidace stávajících svítidel a ostatního materiálu | kpl | 1 |  | 0 | 0 | 0
kabel bezhalogen. X-J 3x1.5 mm2 | m | 320 | 0 | 0 | 0 | 0
plastový bezhalogenový kanál 20x10mm, LHD 20X10HF HD | m | 144 | 0 | 0 | 0 | 0
podružný materiál | % | 0 | 0 |  | 0
přesun materiálu | t | 0.25 | 0 |  | 0
Ostatní
měření světelných podmínek | kpl | 1 |  | 0 | 0 | 0
revize | kpl | 1 |  | 0 | 0 | 0
Celkem materiál |  |  |  |  | 0
Celkem montáž | [5 empty] | 0
Celkem bez DPH |  |  |  |  | 0
DPH |  |  |  |  | 0
Celkem vč. DPH |  |  |  |  | 0