## List1
Příloha č. 2
VS ČR Věznice Odolov, Odolov 41, 542 34 Malé Svatoňovice
Položkový rozpočet na stavbu Oprava komunikace mezi objekty 002 a005
název-položka | množství | jednotka | cena /ks | Σ bez DPH
ZEMNÍ PRÁCE
Vytrhání obrub krajníků obrubníků stojatých | 102.8 | mb |  | 0
Odstranění podkladu pl. nad 200 m2 z betonu vyztuženého sítěmi tl. 300 mm | 528 | m² |  | 0
Odstranění podkladu pl. nad 200 m2 zemina - hlína tl. 150 mm | 545.6 | m² |  | 0
Plošná úprava terénu do 500 m² zemina tř. 1 - 4 nerovn. Do +/- 200 mm v rovině a svahu do 1:5 | 545.6 | m² |  | 0
Řezání stávajícího betonového krytu hloubky do 300 mm | 51.3 | mb |  | 0
Rozebrání schodiště z betonových dílců (2,4*0,35) | 1 | soubor |  | 0
Oprava šoupat a ventilů zemního hydrantu včetně výkopů a opětovného zásypu štěrkodrtí se zhutněním | 1 | soubor |  | 0
Revize kanalizačního potrubí v předmětné části opravovaného úseku komunikace | 1 | soubor |  | 0
Vodorovné přemístění do 8 000 m výkopku / sypaniny z horniny třídy 1 - 4 - beton | 157.5 | m³ |  | 0
Vodorovné přemístění do 500 m výkopku / sypaniny z horniny třídy 1 - 4- zemina, štěrkodrť, hlína | 79 | m³ |  | 0
Úprava pláně v hornině třídy 1 - 4 se zhutněním | 545.6 | m² |  | 0
Poplatek za uložení odpadu ze sypaniny na skládce/skládkovné | 354 | t |  | 0
KOMUNIKACE POZEMNÍ
Podklad ze štěrkodrtě tl. 200 mm | 550.6 | m² |  | 0
Podklad nebo lože pod dlažbu vodorovný nebo do sklonu 1:5 z kameniva těženého tl. do 150 mm | 579.7 | m² |  | 0
Osazení palisády nebo obrubníku betonového stojatého s boční opěrou do lože z betonu prostého | 137.3 | mb |  | 0
Obrubník např. BEST-LINEA, přírodní 80*25 cm, délky 1 nebo 0,5 m | 37.8 | mb |  | 0
Palisáda např. BEST PREMIUM, přírodní barva, povrch standard 11*11*40 cm (46 ks) | 5.1 | mb |  | 0
Palisáda např. BEST PREMIUM, přírodní barva povrch standard 11*11*60 cm (46 ks) | 5.1 | mb |  | 0
Vodící proužek z betonu - přídlažba 80*25*50 cm, přírodní barva, povrch standard | 89.3 | mb |  | 0
Dlažba např. BEST-KLASIKO 20*10*8 cm přírodní (prořez 4% - 98,7*1,04) do drtě fr. 4 - 8 mm, tl 40 mm | 31.8 | m² |  | 0
včetně zhutnění vibrační deskou a prosypem pískem křemičitým
Kladení zámkové dlažby komunikací pro pojezd auty tloušťky 80 mm skupiny A plocha do 300 m² | 31.8 | m² |  | 0
Výšková úprava uličního vstupu nebo vpusti do 200 mm zvýšením poklopu | 5 | ks |  | 0
Schodišťový stupeň z palisády např. BEST PARKAN 1000x300x150 mm z boku podesty před vstupem | 1 | ks |  | 0
Dodávka a osazení rohožky před vstupem do objektu rozměru 100*50*10 cm - 1 ks | 1 | soubor |  | 0
Osazení vodícího proužku z betonových desek do betonového lože ti. do 100 mm šířka proužku 250 mm | 89.3 | mb |  | 0
Osazení silničního obrubníku betonového stojatého s boční opěrou do lože z betonu prostého | 48 | mb |  | 0
Asfaltový beton vrstva podkladní ACP 16 (obalované kamenivo OKS) tloušťka 70 mm šířka do 3 m | 528 | m² |  | 0
Asfaltový beton vrstva obrusná ACO 11 (ABS) tř. II tl. 40 mm š. přes 3 m z nemodifikovatelného asfaltu | 528 | m² |  | 0
Cestovné + dopravné na stavbu | 1 | soubor |  | 0
C E L K E M |  |  |  | 0
V Xxxxxxxxxxxx dne xx.02.2018 | podpis: |  | ………………………….