## List1
VÝPIS OCELOVÝCH PRVKŮ
PRO KONSTRUKCI ÚNIKOVÉHO SCHODIŠTĚ
celkem 2ks
OZN | NÁZEV | POPIS | KS | DÉLKA [m] | CELKEM [m] | HMOTNOST [kg/m(ks)] | HMOTNOST [kg]
1 | SCHODNICE | UPE 270 | 10 | 3.02 | 30.2 | 35.2 | 1063.04
2 | SCHODNICE | UPE 270 | 1 | 3.13 | 3.13 | 35.2 | 110.176
3 | SCHODNICE | UPE 270 | 1 | 3.02 | 3.02 | 35.2 | 106.304
4 | SLOUPEK | U 100 | 10 | 8.65 | 86.5 | 10.6 | 916.9
5 | SLOUPEK | U 100 | 10 | 8.9 | 89 | 10.6 | 943.4
6 | STUPNICE-POZINK | ROŠT 305x1200mm | 36 |  |  | 10 | 360
7 | NOSNÍK | L 150/100/10 | 8 | 2.6 | 20.8 | 19 | 395.2
8 | NOSNÍK | L 150/100/10 | 6 | 1.02 | 6.12 | 19 | 116.28
9 | NOSNÍK | L 150/100/10 | 6 | 1.3 | 7.8 | 19 | 148.2
10 | NOSNÍK | L 150/100/10 | 6 | 2.4 | 14.4 | 19 | 273.6
11 | NOSNÍK | L 70/70/8 | 8 | 2.4 | 19.2 | 8.4 | 161.28
12 | NOSNÍK | L 120/80/8 | 12 | 2.78 | 33.36 | 12.2 | 406.992
13 | NOSNÍK | L 150/100/10 | 2 | 2.61 | 5.22 | 19 | 99.18
14 | OCELOVÉ KROKVE | JÄCKEL 80/60/5 | 9 | 3 | 27 | 9.409 | 254.043
15 | PODKLADNÍ PLECH | 300/300/10 | 10 |  |  | 6.64 | 66.4
16 | PODKLADNÍ PLECH | 350/250/10 | 1 |  |  | 6.46 | 6.46
17 | PODLAHOVÝ ROŠT POZINK, VELIKOST OKA 33x33mm, NOSNÝ PRUT 40/2mm, ŽÁROVÝ ZINEK | délka=1200, šířka = 1000 | 4 |  |  | 35.2 | 140.8
18 | PODLAHOVÝ ROŠT POZINK, VELIKOST OKA 33x33mm, NOSNÝ PRUT 40/2mm, ŽÁROVÝ ZINEK | délka=1200, šířka = 780 | 2 |  |  | 19.5 | 39
19 | PODLAHOVÝ ROŠT POZINK, VELIKOST OKA 33x33mm, NOSNÝ PRUT 40/2mm, ŽÁROVÝ ZINEK | délka=1000, šířka = 1000 | 12 |  |  | 21.7 | 260.4
20 | PODLAHOVÝ ROŠT POZINK, VELIKOST OKA 33x33mm, NOSNÝ PRUT 40/2mm, ŽÁROVÝ ZINEK | délka=1000, šířka = 780 | 6 |  |  | 17.4 | 104.4
21 | PODLAHOVÝ ROŠT POZINK, VELIKOST OKA 33x33mm, NOSNÝ PRUT 40/2mm, ŽÁROVÝ ZINEK | délka=980, šířka = 1000 | 4 |  |  | 21.7 | 86.8
22 | PODLAHOVÝ ROŠT POZINK, VELIKOST OKA 33x33mm, NOSNÝ PRUT 40/2mm, ŽÁROVÝ ZINEK | délka=980, šířka = 780 | 2 |  |  | 17.4 | 34.8
[6 empty] | HMOTNOST CELKEM JEDNOHO SCHODIŠTĚ [kg] | 6093.655
|  |  |  | CELKEM SCHODIŠŤ [ks] |  |  | 2
POZNÁMKY: | [5 empty] | HMOTNOST CELKEM VŠECH SCHODIŠŤ [kg] | 12187.31
U NĚKTERÝCH PODLAHOVÝCH ROŠTŮ JE POTŘEBA PROVÉST VÝŘEZ. UMÍSTĚNÍ A JEJICH VELIKOST
JE PATRNÉ Z VÝKRESOVÉ DOKUMENTACE
VÝKRESOVÁ DOKUMENTACE NENAHRAZUJE VÝROBNÍ DOKUMENTACI, KTEROU JE NUTNO
PŘED PROVEDENÍM ZHOTOVIT.
CELKOVÉ DÉLKY JEDNOTLIVÝCH PRVKŮ
NÁZEV |  | DÉLKA [m]
UPE 270 |  | 36.35
U100 |  | 175.5
L 150/100/10 |  | 54.34
L 70/70/8 |  | 19.2
L 120/80/8 |  | 33.36
JÄCKEL 80/60/5 |  | 27