## Rekapitulace stavby
2012 |  | List obsahuje: |  |  |  |  | 1) Souhrnný list stavby |  |  |  | 2) Rekapitulace objektů | [16 empty] | 2.0 |  |  |  |  | False | False
| optimalizováno pro tisk sestav ve formátu A4 - na výšku | [17 empty] | >> skryté sloupce << | [12 empty] | 0,01 | 21
[32 empty] | 0,01 | 15
| SOUHRNNÝ LIST STAVBY | [18 empty] | v --- níže se nacházejí doplnkové a pomocné údaje k sestavám --- v | [11 empty] | 0,001
|  | Kód: |  |  |  |  | odolov | [24 empty] | 0,01
|  | Stavba: |  |  |  |  | „ODOLOV – VÝROBNÍ HALA objekt 008“ ZMĚNA DOKONČENÉ STAVBY - STAVEBNÍ ÚPRAVY SPOČÍVAJÍCÍ VE VESTAVBĚ DÍLEN DO STÁV. HALY | [24 empty] | 0,1
|  | JKSO: | [13 empty] | CC-CZ: | [15 empty] | 1
|  | Místo: |  |  |  |  | Odolov | [8 empty] | Datum: |  | 23.01.2017 | [13 empty] | 10
100
|  | Objednatel: | [13 empty] | IČ: | [15 empty] | 0,1
[16 empty] | DIČ: | [15 empty] | 0,1
0,1
|  | Zhotovitel: | [13 empty] | IČ: | [15 empty] | 0,1
[16 empty] | DIČ: | [15 empty] | 0,1
False
|  | Projektant: | [13 empty] | IČ: | [15 empty] | False
|  |  | Ondřej Zikán | [12 empty] | DIČ: | [15 empty] | True
0,01
|  | Zpracovatel: | [13 empty] | IČ: | [15 empty] | 0,01
DIČ:
Poznámka:
|  | Náklady z rozpočtů | [13 empty] | 0
|  | Ostatní náklady ze souhrnného listu | [13 empty] | 0
|  | Cena bez DPH | [13 empty] | 0
|  | DPH |  | základní |  |  |  | 21% |  | ze | 0 |  |  |  |  | 0
|  |  |  | snížená |  |  |  | 15% |  | ze | 0 |  |  |  |  | 0
|  |  |  | zákl. přenesená |  |  |  | 21% |  | ze | 0 |  |  |  |  | 0
|  |  |  | sníž. přenesená |  |  |  | 15% |  | ze | 0 |  |  |  |  | 0
|  |  |  | nulová |  |  |  | 0% |  | ze | 0 |  |  |  |  | 0
|  | Cena s DPH | [7 empty] | v |  | CZK |  |  |  | 0
|  | Projektant | [10 empty] | Zpracovatel
|  | Datum a podpis: | [6 empty] | Razítko |  |  |  | Datum a podpis: |  |  |  | Razítko
|  | Objednavatel | [10 empty] | Zhotovitel
|  | Datum a podpis: | [6 empty] | Razítko |  |  |  | Datum a podpis: |  |  |  | Razítko
REKAPITULACE OBJEKTŮ STAVBY
| Kód: | [6 empty] | odolov
| Stavba: | [6 empty] | „ODOLOV – VÝROBNÍ HALA objekt 008“ ZMĚNA DOKONČENÉ STAVBY - STAVEBNÍ ÚPRAVY SPOČÍVAJÍCÍ VE VESTAVBĚ DÍLEN DO STÁV. HALY
| Místo: | [6 empty] | Odolov | [6 empty] | Datum: |  | 23.01.2017
| Objednatel: | [13 empty] | Projektant: |  | Ondřej Zikán |  |  | Informatívní údaje z listů zakázek
| Zhotovitel: | [13 empty] | Zpracovatel:
| Kód |  |  |  | Objekt | [8 empty] | Cena bez DPH [CZK] |  |  |  | Cena s DPH [CZK] |  | z toho Ostat. náklady [CZK] | DPH [CZK] | Normohodiny [h] | DPH základní [CZK] | DPH snížená [CZK] | DPH základní přenesená [CZK] | DPH snížená přenesená [CZK] | Základna DPH základní | Základna DPH snížená | Základna DPH zákl. přenesená | Základna DPH sníž. přenesená | Základna DPH nulová
| 1) Náklady z rozpočtů | [12 empty] | 0 |  |  |  | 0 |  | 0 | 0 | 309.1113 | 0 | 0 | 0 | 0 | 0 | 0 | 0 | 0 | 0 | D | 0 | ###NOIMPORT### | IMPORT | {29d46742-6ac0-4859-8e0a-3e2b555bab57} | {00000000-0000-0000-0000-000000000000}
/ |  | odolovUT |  |  |  | VYTÁPĚNÍ | [7 empty] | 0 |  |  |  | 0 |  | 0 | 0 | 309.1113 | 0 | 0 | 0 | 0 | 0 | 0 | 0 | 0 | 0 |  | 1 |  | IMPORT | {c0640045-2bd9-4e3f-a6f3-df23a3c6e3b1} | {29d46742-6ac0-4859-8e0a-3e2b555bab57}
| 2) Ostatní náklady ze souhrnného listu | [12 empty] | 0 |  |  |  | 0 |  | Procent. zadání [% nákladů rozpočtu] | Zařazení nákladů | DPH | DPH [CZK]
| Celkové náklady za stavbu 1) + 2) | [12 empty] | 0 |  |  |  | 0

## SO 01 - 731 Vytápění
| List obsahuje: |  | 1) Krycí list rozpočtu |  | 2) Rekapitulace rozpočtu |  |  | 3) Rozpočet |  |  | Zpět na list: | Rekapitulace stavby
optimalizováno pro tisk sestav ve formátu A4 - na výšku | [11 empty] | >> skryté sloupce << | [9 empty] | {c0640045-2bd9-4e3f-a6f3-df23a3c6e3b1}
2
KRYCÍ LIST ROZPOČTU | [12 empty] | v --- níže se nacházejí doplnkové a pomocné údaje k sestavám --- v | [8 empty] | False
| Stavba: |  | „ODOLOV – VÝROBNÍ HALA objekt 008“ ZMĚNA DOKONČENÉ STAVBY - STAVEBNÍ ÚPRAVY SPOČÍVAJÍCÍ VE VESTAVBĚ DÍLEN DO STÁV. HALY
| Objekt: |  | odolovUT - VYTÁPĚNÍ
| JKSO: | [7 empty] | CC-CZ:
| Místo: |  | Odolov | [5 empty] | Datum: |  | 23.01.2017
| Objednatel: | [7 empty] | IČ:
DIČ:
| Zhotovitel: | [7 empty] | IČ:
DIČ:
| Projektant: | [7 empty] | IČ:
|  | Ondřej Zikán | [6 empty] | DIČ:
| Zpracovatel: | [7 empty] | IČ:
DIČ:
Poznámka:
| Náklady z rozpočtu | [7 empty] | 0
| Ostatní náklady | [7 empty] | 0
| Cena bez DPH | [7 empty] | 0
| DPH | základní | 21% | ze | 0 |  |  |  | 0
|  | snížená | 15% | ze | 0 |  |  |  | 0
|  | zákl. přenesená | 21% | ze | 0 |  |  |  | 0
|  | sníž. přenesená | 15% | ze | 0 |  |  |  | 0
|  | nulová | 0% | ze | 0 |  |  |  | 0
| Cena s DPH |  |  | v | CZK |  |  | 0
| Projektant |  |  |  |  | Zpracovatel
| Datum a podpis: |  |  | Razítko |  | Datum a podpis: |  |  |  | Razítko
| Objednavatel |  |  |  |  | Zhotovitel
| Datum a podpis: |  |  | Razítko |  | Datum a podpis: |  |  |  | Razítko
REKAPITULACE ROZPOČTU
Stavba: |  |  | „ODOLOV – VÝROBNÍ HALA objekt 008“ ZMĚNA DOKONČENÉ STAVBY - STAVEBNÍ ÚPRAVY SPOČÍVAJÍCÍ VE VESTAVBĚ DÍLEN DO STÁV. HALY
Objekt: |  |  | odolovUT - VYTÁPĚNÍ
Místo: |  |  | Odolov |  |  |  | Datum: |  | 23.01.2017
Objednatel: | [6 empty] | Projektant: |  | Ondřej Zikán
Zhotovitel: | [6 empty] | Zpracovatel:
Kód - Popis | [9 empty] | Cena celkem [CZK]
1) Náklady z rozpočtu | [9 empty] | 0 | [12 empty] | -1
| PSV - Práce a dodávky PSV | [8 empty] | 0
| 713 - Izolace tepelné | [8 empty] | 0
| 733 - Ústřední vytápění - rozvodné potrubí | [8 empty] | 0
| 734 - Ústřední vytápění - armatury | [8 empty] | 0
| 735 - Ústřední vytápění - otopná tělesa | [8 empty] | 0
| 783 - Dokončovací práce - nátěry | [8 empty] | 0
| 01 - Demontáže stávajícího zařízení | [8 empty] | 0
2) Ostatní náklady | [9 empty] | 0 |  |  |  | DPH
Celkové náklady za stavbu 1) + 2) | [7 empty] | 0
ROZPOČET
Stavba: |  |  | „ODOLOV – VÝROBNÍ HALA objekt 008“ ZMĚNA DOKONČENÉ STAVBY - STAVEBNÍ ÚPRAVY SPOČÍVAJÍCÍ VE VESTAVBĚ DÍLEN DO STÁV. HALY
Objekt: |  |  | odolovUT - VYTÁPĚNÍ
Místo: |  |  | Odolov |  |  |  | Datum: |  | 23.01.2017
Objednatel: | [6 empty] | Projektant: |  | Ondřej Zikán
Zhotovitel: | [6 empty] | Zpracovatel:
PČ | Typ | Kód | Popis |  |  | MJ | Množství | J.cena [CZK] |  | Cena celkem [CZK] |  |  | Poznámka | DPH | J. Nh [h] | Nh celkem [h] | J. hmotnost [t] | Hmotnost celkem [t] | J. suť [t] | Suť Celkem [t]
Náklady z rozpočtu | [9 empty] | 0 | [5 empty] | 309.1113 |  | 0.96756 |  | 0 |  | D | -1 | [10 empty] | 0
| PSV - Práce a dodávky PSV | [8 empty] | 0 | [5 empty] | 309.1113 |  | 0.96756 |  | 0 | 2 | D | 0 |  |  |  | ROZPOCET | [6 empty] | 0
| 713 - Izolace tepelné | [8 empty] | 0 | [5 empty] | 53.8375 |  | 0.070648 |  | 0 | 2 | D | 1 |  |  |  | ROZPOCET | [6 empty] | 0
88 | K | 713411121 | Montáž izolace tepelné potrubí pásy nebo rohožemi s Al fólií staženými drátem 1x |  |  | m2 | 27.3 |  |  | 0 |  |  |  | základní | 0.316 | 8.6268 | 0.00022 | 0.006006 | 0 | 0 | 16 | K | 2 |  |  |  | ROZPOCET | 0 | 0 | 0 | 0 | 0 | 1 | 0 | 16 | 1463498698
89 | M | 631545330 | pouzdro potrubní izolační s povrchovou úpravou hliníkovou fólií 42/30 mm |  |  | m | 27.3 |  |  | 0 |  |  |  | základní | 0 | 0 | 0.00037 | 0.010101 | 0 | 0 | 32 | M | 2 |  |  |  | ROZPOCET | 0 | 0 | 0 | 0 | 0 | 1 | 0 | 16 | -1413327518
90 | M | 631546200 | páska samolepící ALS šířka 50 mm, délka 50 m |  |  | kus | 1 |  |  | 0 |  |  |  | základní | 0 | 0 | 0.0047 | 0.0047 | 0 | 0 | 32 | M | 2 |  |  |  | ROZPOCET | 0 | 0 | 0 | 0 | 0 | 1 | 0 | 16 | -994354911
51 | K | 713463131 | Montáž izolace tepelné potrubí potrubními pouzdry bez úpravy slepenými 1x tl izolace do 25 mm |  |  | m | 425.1 |  |  | 0 |  |  |  | základní | 0.106 | 45.0606 | 6e-05 | 0.025506 | 0 | 0 | 16 | K | 2 |  |  |  | ROZPOCET | 0 | 0 | 0 | 0 | 0 | 1 | 0 | 16 | -1146264719
|  |  | 214,5+27,3+39+144,3 |  |  |  | 425.1 | [14 empty] | VV | 2 | 2 | True | 1 | ROZPOCET
52 | M | 283770940 | izolace potrubí návleková z pěněného polyethylenu 15 x 9 mm |  |  | m | 214.5 |  |  | 0 |  |  |  | základní | 0 | 0 | 2e-05 | 0.00429 | 0 | 0 | 32 | M | 2 |  |  |  | ROZPOCET | 0 | 0 | 0 | 0 | 0 | 1 | 0 | 16 | 706496148
53 | M | 283771010 | izolace potrubí návleková z pěněného polyethylenu 18 x 9 mm |  |  | m | 27.3 |  |  | 0 |  |  |  | základní | 0 | 0 | 2e-05 | 0.000546 | 0 | 0 | 32 | M | 2 |  |  |  | ROZPOCET | 0 | 0 | 0 | 0 | 0 | 1 | 0 | 16 | -320369868
54 | M | 283771030 | izolace potrubí návleková z pěněného polyethylenu 22 x 9 mm |  |  | m | 39 |  |  | 0 |  |  |  | základní | 0 | 0 | 3e-05 | 0.00117 | 0 | 0 | 32 | M | 2 |  |  |  | ROZPOCET | 0 | 0 | 0 | 0 | 0 | 1 | 0 | 16 | -490055458
55 | M | 283771110 | izolace potrubí návleková z pěněného polyethylenu 28 x 9 mm |  |  | m | 144.3 |  |  | 0 |  |  |  | základní | 0 | 0 | 3e-05 | 0.004329 | 0 | 0 | 32 | M | 2 |  |  |  | ROZPOCET | 0 | 0 | 0 | 0 | 0 | 1 | 0 | 16 | 158218320
60 | M | 283771300 | spona na návlekovou izolaci |  |  | kus | 1000 |  |  | 0 |  |  |  | základní | 0 | 0 | 1e-05 | 0.01 | 0 | 0 | 32 | M | 2 |  |  |  | ROZPOCET | 0 | 0 | 0 | 0 | 0 | 1 | 0 | 16 | -898651699
61 | M | 283771350 | páska samolepící na návlekovou izolaci po 20 m |  |  | kus | 10 |  |  | 0 |  |  |  | základní | 0 | 0 | 0.0004 | 0.004 | 0 | 0 | 32 | M | 2 |  |  |  | ROZPOCET | 0 | 0 | 0 | 0 | 0 | 1 | 0 | 16 | 267780232
62 | K | 998713101 | Přesun hmot tonážní pro izolace tepelné v objektech v do 6 m |  |  | t | 0.071 |  |  | 0 |  |  |  | základní | 1.74 | 0.12354 | 0 | 0 | 0 | 0 | 16 | K | 2 |  |  |  | ROZPOCET | 0 | 0 | 0 | 0 | 0 | 1 | 0 | 16 | 92420038
63 | K | 998713193 | Příplatek k přesunu hmot tonážní 713 za zvětšený přesun do 500 m |  |  | t | 0.071 |  |  | 0 |  |  |  | základní | 0.374 | 0.026554 | 0 | 0 | 0 | 0 | 16 | K | 2 |  |  |  | ROZPOCET | 0 | 0 | 0 | 0 | 0 | 1 | 0 | 16 | 656716718
| 733 - Ústřední vytápění - rozvodné potrubí | [8 empty] | 0 | [5 empty] | 204.2153 |  | 0.35844 |  | 0 | 2 | D | 1 |  |  |  | ROZPOCET | [6 empty] | 0
81 | K | 733111108 | Potrubí ocelové závitové bezešvé běžné nízkotlaké DN 50 |  |  | m | 7.2 |  |  | 0 |  |  |  | základní | 0.482 | 3.4704 | 0.00594 | 0.042768 | 0 | 0 | 16 | K | 2 |  |  |  | ROZPOCET | 0 | 0 | 0 | 0 | 0 | 1 | 0 | 16 | 2076482197
83 | K | 733113118 | Příplatek k porubí z trubek ocelových závitových za zhotovení závitové ocelové přípojky DN 50 |  |  | kus | 4 |  |  | 0 |  |  |  | základní | 0.968 | 3.872 | 0 | 0 | 0 | 0 | 16 | K | 2 |  |  |  | ROZPOCET | 0 | 0 | 0 | 0 | 0 | 1 | 0 | 16 | 338751194
84 | K | 733190108 | Zkouška těsnosti potrubí ocelové závitové do DN 50 |  |  | m | 7.2 |  |  | 0 |  |  |  | základní | 0.032 | 0.2304 | 0 | 0 | 0 | 0 | 16 | K | 2 |  |  |  | ROZPOCET | 0 | 0 | 0 | 0 | 0 | 1 | 0 | 16 | 598603936
64 | K | 733222102 | Potrubí měděné polotvrdé spojované měkkým pájením D 15x1 |  |  | m | 198 |  |  | 0 |  |  |  | základní | 0.409 | 80.982 | 0.00045 | 0.0891 | 0 | 0 | 16 | K | 2 |  |  |  | ROZPOCET | 0 | 0 | 0 | 0 | 0 | 1 | 0 | 16 | -680778492
65 | K | 733222103 | Potrubí měděné polotvrdé spojované měkkým pájením D 18x1 |  |  | m | 25.2 |  |  | 0 |  |  |  | základní | 0.418 | 10.5336 | 0.00056 | 0.014112 | 0 | 0 | 16 | K | 2 |  |  |  | ROZPOCET | 0 | 0 | 0 | 0 | 0 | 1 | 0 | 16 | -1300553262
66 | K | 733222104 | Potrubí měděné polotvrdé spojované měkkým pájením D 22x1 |  |  | m | 36 |  |  | 0 |  |  |  | základní | 0.424 | 15.264 | 0.00069 | 0.02484 | 0 | 0 | 16 | K | 2 |  |  |  | ROZPOCET | 0 | 0 | 0 | 0 | 0 | 1 | 0 | 16 | 1225678608
67 | K | 733222105 | Potrubí měděné polotvrdé spojované měkkým pájením D 28x1,5 |  |  | m | 133.2 |  |  | 0 |  |  |  | základní | 0.43 | 57.276 | 0.00104 | 0.13853 | 0 | 0 | 16 | K | 2 |  |  |  | ROZPOCET | 0 | 0 | 0 | 0 | 0 | 1 | 0 | 16 | 1999751544
80 | K | 733223107 | Potrubí měděné tvrdé spojované měkkým pájením D 42x1,5 |  |  | m | 25.2 |  |  | 0 |  |  |  | základní | 0.456 | 11.4912 | 0.00194 | 0.048888 | 0 | 0 | 16 | K | 2 |  |  |  | ROZPOCET | 0 | 0 | 0 | 0 | 0 | 1 | 0 | 16 | -1423844039
85 | K | 733224227 | Příplatek k potrubí měděnému za zhotovení přípojky z trubek měděných D 42x1,5 |  |  | kus | 2 |  |  | 0 |  |  |  | základní | 0.38 | 0.76 | 0.0001 | 0.0002 | 0 | 0 | 16 | K | 2 |  |  |  | ROZPOCET | 0 | 0 | 0 | 0 | 0 | 1 | 0 | 16 | 1869733915
73 | K | 733291101 | Zkouška těsnosti potrubí měděné do D 35x1,5 |  |  | m | 417.6 |  |  | 0 |  |  |  | základní | 0.038 | 15.8688 | 0 | 0 | 0 | 0 | 16 | K | 2 |  |  |  | ROZPOCET | 0 | 0 | 0 | 0 | 0 | 1 | 0 | 16 | -1392152475
|  |  | 198+25,2+36+133,2+25,2 |  |  |  | 417.6 | [14 empty] | VV | 2 | 2 | True | 1 | ROZPOCET
74 | K | 733291102 | Zkouška těsnosti potrubí měděné do D 64x2 |  |  | m | 25.2 |  |  | 0 |  |  |  | základní | 0.046 | 1.1592 | 0 | 0 | 0 | 0 | 16 | K | 2 |  |  |  | ROZPOCET | 0 | 0 | 0 | 0 | 0 | 1 | 0 | 16 | 1548040593
|  |  | 25,2 |  |  |  | 25.2 | [14 empty] | VV | 2 | 2 | True | 1 | ROZPOCET
75 | K | 733PX01 | Topná zkouška, dilatační zkouška, provozní zkouška a uvedení systému do provozu |  |  | h | 24 |  |  | 0 |  |  |  | základní | 0.03 | 0.72 | 0 | 0 | 0 | 0 | 16 | K | 2 |  |  |  | ROZPOCET | 0 | 0 | 0 | 0 | 0 | 1 | 0 | 16 | 1178206418
76 | K | 733PX02 | Stavební přípomoci - drážkování, jádrové vrtání, sádrování, zednické zapravení a ostatní práce |  |  | h | 32 |  |  | 0 |  |  |  | základní | 0.03 | 0.96 | 0 | 0 | 0 | 0 | 16 | K | 2 |  |  |  | ROZPOCET | 0 | 0 | 0 | 0 | 0 | 1 | 0 | 16 | 1943466857
77 | K | 733PX03 | Protipožární pěna těsnění prostupů požárních dělících konstrukcí |  |  | kus | 2 |  |  | 0 |  |  |  | základní | 0.03 | 0.06 | 0 | 0 | 0 | 0 | 16 | K | 2 |  |  |  | ROZPOCET | 0 | 0 | 0 | 0 | 0 | 1 | 0 | 16 | -517207669
93 | K | 733PX04 | Montážní plošina mobilní |  |  | den | 2 |  |  | 0 |  |  |  | základní | 0 | 0 | 0 | 0 | 0 | 0 | 16 | K | 2 |  |  |  | ROZPOCET | 0 | 0 | 0 | 0 | 0 | 1 | 0 | 16 | 1124375045
78 | K | 998733101 | Přesun hmot tonážní pro rozvody potrubí v objektech v do 6 m |  |  | t | 0.358 |  |  | 0 |  |  |  | základní | 3.563 | 1.2756 | 0 | 0 | 0 | 0 | 16 | K | 2 |  |  |  | ROZPOCET | 0 | 0 | 0 | 0 | 0 | 1 | 0 | 16 | 1129015826
79 | K | 998733193 | Příplatek k přesunu hmot tonážní 733 za zvětšený přesun do 500 m |  |  | t | 0.358 |  |  | 0 |  |  |  | základní | 0.816 | 0.29213 | 0 | 0 | 0 | 0 | 16 | K | 2 |  |  |  | ROZPOCET | 0 | 0 | 0 | 0 | 0 | 1 | 0 | 16 | 1678318877
| 734 - Ústřední vytápění - armatury | [8 empty] | 0 | [5 empty] | 2.0699 |  | 0.0297 |  | 0 | 2 | D | 1 |  |  |  | ROZPOCET | [6 empty] | 0
26 | K | 734211120 | Ventil závitový odvzdušňovací G 1/2 PN 14 do 120°C automatický |  |  | kus | 2 |  |  | 0 |  |  |  | základní | 0.103 | 0.206 | 0.00024 | 0.00048 | 0 | 0 | 16 | K | 2 |  |  |  | ROZPOCET | 0 | 0 | 0 | 0 | 0 | 1 | 0 | 16 | -544374737
29 | K | 734291123 | Kohout plnící a vypouštěcí G 1/2 PN 10 do 110°C závitový |  |  | kus | 2 |  |  | 0 |  |  |  | základní | 0.082 | 0.164 | 0.00022 | 0.00044 | 0 | 0 | 16 | K | 2 |  |  |  | ROZPOCET | 0 | 0 | 0 | 0 | 0 | 1 | 0 | 16 | 1737222545
86 | K | 734292777 | Kohout kulový přímý G 2 PN 42 do 185°C plnoprůtokový s koulí DADO vnitřní závit |  |  | kus | 2 |  |  | 0 |  |  |  | základní | 0.41 | 0.82 | 0.00186 | 0.00372 | 0 | 0 | 16 | K | 2 |  |  |  | ROZPOCET | 0 | 0 | 0 | 0 | 0 | 1 | 0 | 16 | 1176690976
87 | K | 734411101 | Teploměr technický s pevným stonkem a jímkou zadní připojení průměr 63 mm délky 50 mm |  |  | kus | 2 |  |  | 0 |  |  |  | základní | 0.381 | 0.762 | 0.00057 | 0.00114 | 0 | 0 | 16 | K | 2 |  |  |  | ROZPOCET | 0 | 0 | 0 | 0 | 0 | 1 | 0 | 16 | -905220155
41 | M | 734ARX101 | H šroubení uzavírací s vypouštěním pro otopná tělesa se spodním připojením 1/2" rohové |  |  | kus | 26 |  |  | 0 |  |  |  | základní | 0 | 0 | 0.00023 | 0.00598 | 0 | 0 | 32 | M | 2 |  |  |  | ROZPOCET | 0 | 0 | 0 | 0 | 0 | 1 | 0 | 16 | -1119906596
|  |  | 7+2+1+1+15 |  |  |  | 26 | [14 empty] | VV | 2 | 2 | True | 1 | ROZPOCET
42 | M | 734ARX104 | Termostatická hlavice otopných těles s vysokou odolností proti odcizení, s regulačním rozsahem 6°C - 28°C a ovládacím klíčem |  |  | kus | 26 |  |  | 0 |  |  |  | základní | 0 | 0 | 0.00023 | 0.00598 | 0 | 0 | 32 | M | 2 |  |  |  | ROZPOCET | 0 | 0 | 0 | 0 | 0 | 1 | 0 | 16 | 668398756
|  |  | 26 |  |  |  | 26 | [14 empty] | VV | 2 | 2 | True | 1 | ROZPOCET
43 | M | 734ARX105 | Svěrné šroubení pro měděné trubky Cu 15*1 |  |  | kus | 52 |  |  | 0 |  |  |  | základní | 0 | 0 | 0.00023 | 0.01196 | 0 | 0 | 32 | M | 2 |  |  |  | ROZPOCET | 0 | 0 | 0 | 0 | 0 | 1 | 0 | 16 | -298908811
|  |  | 26*2 |  |  |  | 52 | [14 empty] | VV | 2 | 2 | True | 1 | ROZPOCET
49 | K | 998734101 | Přesun hmot tonážní pro armatury v objektech v do 6 m |  |  | t | 0.03 |  |  | 0 |  |  |  | základní | 2.575 | 0.07725 | 0 | 0 | 0 | 0 | 16 | K | 2 |  |  |  | ROZPOCET | 0 | 0 | 0 | 0 | 0 | 1 | 0 | 16 | -1935074730
50 | K | 998734193 | Příplatek k přesunu hmot tonážní 734 za zvětšený přesun do 500 m |  |  | t | 0.03 |  |  | 0 |  |  |  | základní | 1.355 | 0.04065 | 0 | 0 | 0 | 0 | 16 | K | 2 |  |  |  | ROZPOCET | 0 | 0 | 0 | 0 | 0 | 1 | 0 | 16 | -2056822824
| 735 - Ústřední vytápění - otopná tělesa | [8 empty] | 0 | [5 empty] | 47.7406 |  | 0.50856 |  | 0 | 2 | D | 1 |  |  |  | ROZPOCET | [6 empty] | 0
1 | K | 735000912 | Vyregulování ventilu nebo kohoutu dvojregulačního s termostatickým ovládáním a regulačního šroubení |  |  | kus | 26 |  |  | 0 |  |  |  | základní | 0.268 | 6.968 | 0 | 0 | 0 | 0 | 16 | K | 2 |  |  |  | ROZPOCET | 0 | 0 | 0 | 0 | 0 | 1 | 0 | 16 | 1743004479
|  |  | 7+2+1+1+15 |  |  |  | 26 | [14 empty] | VV | 2 | 2 | True | 1 | ROZPOCET
2 | K | 735159210 | Montáž otopných těles panelových dvouřadých délky do 1140 mm vč. uchycení |  |  | kus | 7 |  |  | 0 |  |  |  | základní | 0.929 | 6.503 | 0 | 0 | 0 | 0 | 16 | K | 2 |  |  |  | ROZPOCET | 0 | 0 | 0 | 0 | 0 | 1 | 0 | 16 | -836715067
|  |  | 5+2 |  |  |  | 7 | [14 empty] | VV | 2 | 2 | True | 1 | ROZPOCET
3 | K | 735159220 | Montáž otopných těles panelových dvouřadých délky do 1500 mm vč. uchycení |  |  | kus | 2 |  |  | 0 |  |  |  | základní | 0.997 | 1.994 | 0 | 0 | 0 | 0 | 16 | K | 2 |  |  |  | ROZPOCET | 0 | 0 | 0 | 0 | 0 | 1 | 0 | 16 | -79522613
|  |  | 2 |  |  |  | 2 | [14 empty] | VV | 2 | 2 | True | 1 | ROZPOCET
24 | K | 735159230 | Montáž otopných těles panelových dvouřadých délky do 1980 mm vč. uchycení |  |  | kus | 1 |  |  | 0 |  |  |  | základní | 1.128 | 1.128 | 0 | 0 | 0 | 0 | 16 | K | 2 |  |  |  | ROZPOCET | 0 | 0 | 0 | 0 | 0 | 1 | 0 | 16 | 1384135480
|  |  | 1 |  |  |  | 1 | [14 empty] | VV | 2 | 2 | True | 1 | ROZPOCET
6 | K | 735159320 | Montáž otopných těles panelových třířadých délky do 1500 mm vč. uchycení |  |  | kus | 1 |  |  | 0 |  |  |  | základní | 1.177 | 1.177 | 0 | 0 | 0 | 0 | 16 | K | 2 |  |  |  | ROZPOCET | 0 | 0 | 0 | 0 | 0 | 1 | 0 | 16 | 2076473546
|  |  | 1 |  |  |  | 1 | [14 empty] | VV | 2 | 2 | True | 1 | ROZPOCET
23 | K | 735159330 | Montáž otopných těles panelových třířadých délky do 1980 mm vč. uchycení |  |  | kus | 15 |  |  | 0 |  |  |  | základní | 1.343 | 20.145 | 0 | 0 | 0 | 0 | 16 | K | 2 |  |  |  | ROZPOCET | 0 | 0 | 0 | 0 | 0 | 1 | 0 | 16 | -2014521022
|  |  | 15 |  |  |  | 15 | [14 empty] | VV | 2 | 2 | True | 1 | ROZPOCET
7 | M | 735XOT010 | ocelové deskové těleso s pravým spodním připojením, zabzdovaným vnitřním propojovacím rozvodem, ventilovou vložkou, profilovanou čelní plochou typ21 V600 L400 mm |  |  | kus | 5 |  |  | 0 |  |  |  | základní | 0 | 0 | 0.01956 | 0.0978 | 0 | 0 | 32 | M | 2 |  |  |  | ROZPOCET | 0 | 0 | 0 | 0 | 0 | 1 | 0 | 16 | 307192361
8 | M | 735XOT011 | ocelové deskové těleso s pravým spodním připojením, zabzdovaným vnitřním propojovacím rozvodem, ventilovou vložkou, profilovanou čelní plochou typ21 V600 L800 mm |  |  | kus | 2 |  |  | 0 |  |  |  | základní | 0 | 0 | 0.01956 | 0.03912 | 0 | 0 | 32 | M | 2 |  |  |  | ROZPOCET | 0 | 0 | 0 | 0 | 0 | 1 | 0 | 16 | 794499876
10 | M | 735XOT012 | ocelové deskové těleso s pravým spodním připojením, zabzdovaným vnitřním propojovacím rozvodem, ventilovou vložkou, profilovanou čelní plochou typ21 V600 L1200 mm |  |  | kus | 2 |  |  | 0 |  |  |  | základní | 0 | 0 | 0.01956 | 0.03912 | 0 | 0 | 32 | M | 2 |  |  |  | ROZPOCET | 0 | 0 | 0 | 0 | 0 | 1 | 0 | 16 | -850935420
11 | M | 735XOT013 | ocelové deskové těleso s pravým spodním připojením, zabzdovaným vnitřním propojovacím rozvodem, ventilovou vložkou, profilovanou čelní plochou typ21 V600 L1600 mm |  |  | kus | 1 |  |  | 0 |  |  |  | základní | 0 | 0 | 0.01956 | 0.01956 | 0 | 0 | 32 | M | 2 |  |  |  | ROZPOCET | 0 | 0 | 0 | 0 | 0 | 1 | 0 | 16 | -573734865
14 | M | 735XOT014 | ocelové deskové těleso s pravým spodním připojením, zabzdovaným vnitřním propojovacím rozvodem, ventilovou vložkou, profilovanou čelní plochou typ33 V300 L1200 mm |  |  | kus | 1 |  |  | 0 |  |  |  | základní | 0 | 0 | 0.01956 | 0.01956 | 0 | 0 | 32 | M | 2 |  |  |  | ROZPOCET | 0 | 0 | 0 | 0 | 0 | 1 | 0 | 16 | 698316683
15 | M | 735XOT015 | ocelové deskové těleso s pravým spodním připojením, zabzdovaným vnitřním propojovacím rozvodem, ventilovou vložkou, profilovanou čelní plochou typ33 V300 L1600 mm |  |  | kus | 15 |  |  | 0 |  |  |  | základní | 0 | 0 | 0.01956 | 0.2934 | 0 | 0 | 32 | M | 2 |  |  |  | ROZPOCET | 0 | 0 | 0 | 0 | 0 | 1 | 0 | 16 | 1836715134
18 | K | 735191905 | Odvzdušnění otopných těles |  |  | kus | 26 |  |  | 0 |  |  |  | základní | 0.062 | 1.612 | 0 | 0 | 0 | 0 | 16 | K | 2 |  |  |  | ROZPOCET | 0 | 0 | 0 | 0 | 0 | 1 | 0 | 16 | -1573912370
19 | K | 735191910 | Napuštění vody do otopných těles |  |  | m2 | 200 |  |  | 0 |  |  |  | základní | 0.031 | 6.2 | 0 | 0 | 0 | 0 | 16 | K | 2 |  |  |  | ROZPOCET | 0 | 0 | 0 | 0 | 0 | 1 | 0 | 16 | -670166546
20 | K | 998735101 | Přesun hmot tonážní pro otopná tělesa v objektech v do 6 m |  |  | t | 0.509 |  |  | 0 |  |  |  | základní | 3.075 | 1.5652 | 0 | 0 | 0 | 0 | 16 | K | 2 |  |  |  | ROZPOCET | 0 | 0 | 0 | 0 | 0 | 1 | 0 | 16 | 271985655
21 | K | 998735193 | Příplatek k přesunu hmot tonážní 735 za zvětšený přesun do 500 m |  |  | t | 0.509 |  |  | 0 |  |  |  | základní | 0.881 | 0.44843 | 0 | 0 | 0 | 0 | 16 | K | 2 |  |  |  | ROZPOCET | 0 | 0 | 0 | 0 | 0 | 1 | 0 | 16 | -83573725
| 783 - Dokončovací práce - nátěry | [8 empty] | 0 | [5 empty] | 1.248 |  | 0.000216 |  | 0 | 2 | D | 1 |  |  |  | ROZPOCET | [6 empty] | 0
92 | K | 783425428 | Nátěry syntetické potrubí do DN 50 barva dražší základní antikorozní |  |  | m | 7.2 |  |  | 0 |  |  |  | základní | 0.04 | 0.288 | 3e-05 | 0.000216 | 0 | 0 | 16 | K | 2 |  |  |  | ROZPOCET | 0 | 0 | 0 | 0 | 0 | 1 | 0 | 16 | -1684838615
| 01 - Demontáže stávajícího zařízení | [8 empty] | 0 | [5 empty] | 0.96 |  | 0 |  | 0 | 2 | D | 2 |  |  |  | ROZPOCET | [6 empty] | 0
22 | K | 01XPL | Kompletní demontáže stávajícího zařízení pro vytápění staveb v rozsahu řešeného prostoru haly, ocelových rozvodných potrubí, armatur a ocelových trubkových registrů, další pomocné práce |  |  | h | 32 |  |  | 0 |  |  |  | základní | 0.03 | 0.96 | 0 | 0 | 0 | 0 | 16 | K | 3 |  |  |  | ROZPOCET | 0 | 0 | 0 | 0 | 0 | 1 | 0 | 16 | -606805138