## Sumář
Výkaz výměr
Předmět nabídky: |  | „ODOLOV – VÝROBNÍ HALA objekt 008“
ZMĚNA DOKONČENÉ STAVBY - STAVEBNÍ ÚPRAVY SPOČÍVAJÍCÍ VE VESTAVBĚ DÍLEN DO STÁVAJÍCÍ HALY
(st.p.č. 215 katastrální území Odolov [756601],Vězeňská služba ČR Odolov, Odolov 41,
542 34 Malé Svatoňovice).
Investor : |  | Vězeňská služba ČR Odolov, Odolov 41, 542 34 Malé Svatoňovice
Datum zpracování: | [5 empty] | Platnost nabídky:
Technický kontakt: | [5 empty] | E-mail:
Obchodní kontakt: | [5 empty] | E-mail:
CELKOVÁ REKAPITULACE
Pol. | Specifikace | [6 empty] | DPH | cena bez DPH
1. | Optická trasa a strukturovaná kabeláž (FO+SK) | [6 empty] | 21% | 0
2. | Kamerový systém (CCTV) | [6 empty] | 21% | 0
3. | Elektronická kontrola vstupu + tel. rozvody (EKV+TEL) | [6 empty] | 21% | 0
4. | Elektronická zabezpečovací signalizace (EZS) | [6 empty] | 21% | 0
CENA CELKEM BEZ DPH | [8 empty] | 0
|  |  | Cena |  | Základ daně |  | DPH 21% |  | Cena včetně DPH
Rozpočtová cena |  |  | 0 | 0 | 0 |  | 0 |  | 0
Výsledná cena s DPH je zaokrouhlena na celé koruny.
Návrh předpokládá provedení všech montážních prací a dodávek materiálů zajišťujících dokončení kompletní (funkční) dodávky, proměření správnosti a kompletnosti zapojení, všechny kontroly, zkušební provoz, všechna předepsaná měření a revize, prohlášení o shodě, atesty a certifikáty, dokumentaci skutečného provedení. V případě, že jsou ve výkazu výměr a další navazující dokumentaci uvedeny u navrhovaných výrobků a řešení odkazy na obchodní firmy, názvy nebo jména a příjmení, specifická označení zboží a služeb, které platí pro určitou osobu, popřípadě její organizační složku, odkazy na patenty a vynálezy, užitné vzory, průmyslové vzory, ochranné známky nebo označení původu, jedná se ve smyslu §44 odst. 11 zákona č.137/2006 Sb. o zadávání veřejných zakázek o referenční resp. srovnatelný výrobek nebo řešení, které určují nejnižší standard kvality. Tím není upřena uchazeči možnost použít i jiných kvalitativně a technicky stejných případně kvalitnějších řešení nebo výrobků. V případě, že uchazeč nabídne řešení nebo produkty od jiného výrobce, plně odpovídá za splnění všech parametrů určených tímto projektem a zároveň přejímá veškerou odpovědnost za koordinaci se všemi navazujícími systémy a profesemi. Případná nutná úprava prováděcího projektu z důvodu uvažovaných záměn bude provedena na náklady uchazeče.

## FO+SK
1. |  | Optická trasa a strukturovaná kabeláž (FO+SK)
Pol. | Skladový kód | Typové číslo | Specifikace | Poč. | Jedn. | Materiál |  | Montáž
[6 empty] | Jednotková cena | Celkem bez DPH | Jednotková cena | Celkem bez DPH
1 |  |  | RD01
2 | 5615419816 |  | 19" distribuční box 24xSC | 1 | ks
3 |  |  | Police ukládací 19" hloubka 450mm, max. nosnost do 80kg | 2 | ks
4 |  |  | Panel vyvazovací 2U 5úchytů (ring run) | 1 | ks
5 |  |  | Coupler SC duplex | 24 | ks
6 |  |  | Pigtail FO 1m SC 50/125 MM 1m pro zakončení FO vláken | 24 | ks
7 |  |  | Trubička ochrany svárů | 24 | ks
8 |  |  | Media konvertor NT-3011SFP 10/100/1000BASE,MM, RJ/LC | 2 | ks
9 |  |  | Patch cord LC-LC, 1m, 50/125um OM2, optický duplexní, MM, Brand-Rex | 2 | ks
10 |  |  | Drobný instalační materiál | 1 | ks
1
2
3 |  |  | RD06
4 |  |  | 19" stojanový rozvaděč, výška 27U, 600x600 mm, jednokřídlé přední, výplň sklo, zadní kryt plech, boční kryty plech, zámek pro jednokřídlé dveře, barva RAL 7035 | 1 | ks
5 |  |  | 19" disribuční box 24xSC | 1 | ks
6 |  |  | 19'' rozvodný panel 2U 8x230V - 3m, přepěťová ochrana, vypínač, pojistka, černá barva | 1 | ks
7 |  |  | Lišta kabelová vertikální 200 | 4 | ks
8 |  |  | Háček pro vedení kab. 80/80 | 30 | ks
9 |  |  | Redukce výstupu UPS / 6 spotř. 2 m | 1 | ks
10 |  |  | Police ukládací 19" hloubka 450mm, max. nosnost do 80kg | 2 | ks
11 |  |  | Panel vyvazovací 1U 5úchytů (ring run) | 1 | ks
12 |  |  | Panel vyvazovací 2U 5úchytů (ring run) | 2 | ks
7 |  |  | Coupler SC duplex | 24 | ks
8 |  |  | Pigtail FO 1m SC 50/125 MM 1m pro zakončení FO vláken | 24 | ks
9 |  |  | Trubička ochrany svárů | 24 | ks
10 |  |  | Media konvertor 10/100/1000BASE,MM, RJ/LC | 2 | ks
11 |  |  | Patch Panel 24 portů RJ45 UTP Cat.5e 1U, | 2 | ks
12 | 5615419411 |  | Patch cord LC-LC, 1m, 50/125um OM2, optický duplexní, MM, | 2 | ks
13 |  |  | Patch Panel telefonní cat.3, 25 port 1U, | 1 | ks
14
15
16 |  |  | Metalická strukturovaná kabeláž
17 | 9400656001 |  | Ukončení kabelu v rozvaděči - UTP | 24 | ks
18 | 9400658001 |  | proměření TP kabelu, měřící protokol | 24 | ks
19 | 5110661413 | CAA-00325 | Kabel UTP C5 4páry LSZH | 1320 | m
20 | 5110632205 | MCZ-00002-04 | Modul, 2xRJ45 DataGate+ kat.5e UTP, černý s prachovou krytkou | 12 | ks
21 | 5122000104 | 1187170 | Kryt datové zásuvky | 12 | ks
22 | 5522010122 | 1110818 | Rámeček bílý jednoduchý | 12 | ks
23 |  | PCD-02003-0K | Kabel propoj UTP C5 2m šedý | 24 | ks
24 | 5799904516 |  | Trubka PVC LPE-2 2316 | 65 | m
25 | 9400651205 |  | instalace trubky ohebnéP16 do zdi | 36 | m
26
27 |  |  | Optická kabeláž
28 | 5199911326 |  | FO kabel univ. 24vl., 50/125um, MM,OM2 | 200 | m
29 |  |  | Trubka tuhá hrdlovaná 25mm, 320N | 100 | m
30 |  |  | Příslušenství k trubkám (spojky, kolena...) | 1 | kpl
31 |  |  | Chránička 32/25 pro ochranu kabelů s optickými vlákny. | 80 | m
32 |  |  | Krabice plastová 300x200mm | 1 | ks
33
34 |  |  | Úložné trasy vnitřní
35 |  |  | Žlab drátěný 100/50 | 48 | m
36 |  |  | Žlab drátěný 50/50 | 57 | m
37 |  |  | Spojka žlab drátěného – šroubová | 186 | ks
38 |  |  | Nosník drátěného žlabu 100 | 28 | ks
39 |  |  | Kabelový žlab kovový, šířka 200mm, výška boční stěny 110mm, materiál ocelový plech zinkovaný, včetně montáže | 5 | m
40 |  |  | Víko kabelového žlabu 200/110, materiál ocelový plech žárově zinkovaný, včetně montáže | 5 | m
41 |  |  | T-kus, kabelový žlab 2020/110 | 1 | ks
42 |  |  | Víko, T-kus, kabelový žlab 2020/110 | 1 | ks
43 |  |  | Nosník plechového žlabu pro montáž na stěnu, délka 112mm | 4 | ks
44
45 |  |  | Ostatní
46 |  |  | Podružný materiál | 1 | kpl
47 |  |  | Materiálová rezerva | 1 | kpl
48 |  |  | Kompletace (kpl) | 1 | kpl
49 |  |  | Značení trasy vedení (kpl) | 1 | kpl
50 |  |  | Pomocné ocelové konstrukce (kpl. ) | 1 | kpl
51 |  |  | Stavební přípomoci, průrazy, vysekání (kpl) | 1 | kpl
52 |  |  | Spolupráce s ostatními profesemi stavby (kpl) | 1 | kpl
53 |  |  | Ekologická likvidace odpadu (kpl) | 1 | kpl
54 |  |  | Zaškolení uživetele (kpl) | 1 | kpl
55 |  |  | Vedlejší náklady - cestovné + dopravné | 1 | kpl
56 |  |  | Inženýrská činnost, projekt skutečného provedení | 1 | kpl
Celkem bez DPH | [5 empty] | 0 |  | 0
Sleva na materiál |  |  |  | 0% |  | 0
Sleva na montáž |  |  |  | 0% |  |  |  | 0
Celkem materiál + montáž bez DPH | [5 empty] | 0
Poznámka :

## CCTV
2. |  | Kamerový systém (CCTV)
Pol. | Skladový kód | Typové číslo | Specifikace | Poč. | Jedn. | Materiál |  | Montáž
[6 empty] | Jednotková cena | Celkem bez DPH | Jednotková cena | Celkem bez DPH
1 |  |  | Úložný materiál
2 |  |  | TRUBKA FX 25 | 30 | m
3
4 |  |  | Ostatní
5 |  |  | Značení trasy vedení (kpl) | 1 | kpl
6 |  |  | Stavební přípomoci, průrazy, vysekání (kpl) | 1 | kpl
6 |  |  | Inženýrská činnost, projekt skutečného provedení | 1 | kpl
Celkem bez DPH | [5 empty] | 0 |  | 0
Celkem materiál + montáž bez DPH | [5 empty] | 0

## EKV+TEL
3. |  | Elektronická kontrola vstupu + tel. rozvody (EKV+TEL) | Elektronická kontrola vstupu + tel. rozvody (EKV+TEL)
Pol. | Skladový kód | Typové číslo | Specifikace | Poč. | Jedn. | Materiál |  | Montáž
[6 empty] | Jednotková cena | Celkem bez DPH | Jednotková cena | Celkem bez DPH
Zařízení
1 |  | POW12-3 | Analogový vrátný, dvoutlačítkový napájení z linky, IP44, | 2 | ks
2 |  | TP1270 | El. zámek 12V, nastavitelný – reverzní | 2 | ks
3 |  |  | Napájecí zdroj 230V/12V AC, DIN, 2A | 1 | ks
4 |  |  | Rozvaděč RS1- ovládání el. zámků | 1 | ks
5 |  |  | Tlačítkový hlásič zelený s přepínacím kontaktem pro univerzální použití, certifikace dle EN54-11, provozní teplota -20 až +65OC, symbol běžícího muže pro únikové cesty, IP32 | 5 | ks
6 |  |  | Tlačítkový hlásič zelený s přepínacím kontaktem pro univerzální použití, certifikace dle EN54-11, provozní teplota -20 až +65OC, symbol běžícího muže pro únikové cesty, IP44 | 2 | ks
7
8 |  |  | Kabeláž a úložný materiál
9 |  | AL40E-TCP | JYTY 2x1 | 295 | m
10 |  |  | SYKFY 10x2x0,5 | 55 | m
11 |  |  | Kabel TCEPKPFLE 5x4x0,6 | 30 | m
10 |  |  | Krabice montážní , plastová, 120x120mm, IP 44 | 2 | ks
11 | 5799904529 | 1203250 | Trubka PVC LPE-2 2329 | 28 | m
12 | 9400651215 |  | Instalace trubky ohebnéP29 do zdi | 28 | m
13 |  |  | Kabel SYKFY 20x2x0,5 | 15 | m
14 | 5776702501 |  | Kabel SYKFY 4x2x0,5 | 45 | m
15 |  |  | Skříň telekomunikační MIS 1b | 1 | ks
16 |  |  | Skříň telekomunikační MRK10 | 2 | ks
17 | 5409101320 | 6089 1 102-02 | Rozpojovací lišta 2/10 | 5 | ks
18 |  |  | Skříň KS1 oceloplechová | 1 | ks
19
20
21 |  |  | Ostatní
22 |  |  | Podružný materiál | 1 | kpl
23 |  |  | Materiálová rezerva | 1 | kpl
24 |  |  | Kompletace (kpl) | 1 | kpl
25 |  |  | Značení trasy vedení (kpl) | 1 | kpl
26 |  |  | Pomocné ocelové konstrukce (kpl. ) | 1 | kpl
27 |  |  | Stavební přípomoci (kpl) | 1 | kpl
28 |  |  | Spolupráce s ostatními profesemi stavby (kpl) | 1 | kpl
29 |  |  | Ekologická likvidace odpadu (kpl) | 1 | kpl
30 |  |  | Zaškolení uživatele (kpl) | 1 | kpl
31 |  |  | vedlejší náklady - cestovné + dopravné | 1 | kpl
32 |  |  | inženýrská činnost, projekt skutečného provedení | 1 | kpl
Celkem bez DPH | [5 empty] | 0 |  | 0
Sleva na materiál |  |  |  | 0% |  | 0
Sleva na montáž |  |  |  | 0% |  |  |  | 0
Celkem materiál + montáž bez DPH | [5 empty] | 0

## EZS
4. |  | Elektronická zabezpečovací signalizace (EZS)
Pol. | Skladový kód | Typové číslo | Specifikace | Poč. | Jedn. | Materiál |  | Montáž
[6 empty] | Jednotková cena | Celkem bez DPH | Jednotková cena | Celkem bez DPH
1 |  |  | Zařízení EZS
2 |  |  | Polarizovaný kontakt s vyšší bezpečností, je odolný proti cizímu MG poli. Používá se na ochranu vrat, vjezdových branek atd. Součástí MG kontaktu úhelník pro snadnější povrchovou montáž. Vodiče jsou chráněny armovanou hadicí. | 5 | ks
3 |  |  | Tísňové NC tlačítko výklopné bez paměti poplachu a indikační LED diody S 3045 | 12 | ks
4 |  |  | Čtyřdrátový magnetický kontakt, polarizovaný v masivním provedení, určený pro povrchovou montáž na velká vrata a průmyslové použití s většími rozměry. Drátové vývody v pancéřové chráničce, možnost přejezdu autem, součástí balení je montážní držák. | 7 | ks
5 |  |  | Expandér, 8 dvojitě vyvážených vstupů, 1 reléový výstup 30V/2A, tamper kontakt, plechový box na povrch | 3 | ks
6 | 5809001009 |  | Krabice na zeď jednoduchá LK 80x28T | 2 | ks
7 |  |  | Krabice KPR 68/71L do dutých stěn 73x70mm, hluboká | 3 | ks
8
9 |  |  | Kabeláž a úložný materiál
10 | 5776702501 |  | Kabel SYKFY 4x2x0,5 | 780 | m
11 | 5799904516 |  | Trubka PVC LPE-2 2316 | 120 | m
12 | 9400651205 |  | instalace trubky ohebnéP16 do zdi | 120 | m
13 |  |  | Revize systému | 1 | kpl
14 |  |  | Napájecí přívody 230V, včetně revize elektro[kpl.] | 1 | kpl
15
16 |  |  | Ostatní
17 |  |  | Podružný materiál | 1 | kpl
18 |  |  | Materiálová rezerva | 1 | kpl
19 |  |  | Kompletace (kpl) | 1 | kpl
20 |  |  | Značení trasy vedení (kpl) | 1 | kpl
21 |  |  | Stavební přípomoci (kpl) | 1 | kpl
22 |  |  | Spolupráce s ostatními profesemi stavby (kpl) | 1 | kpl
23 |  |  | Ekologická likvidace odpadu (kpl) | 1 | kpl
24 |  |  | Zaškolení uživetele (kpl) | 1 | kpl
25 |  |  | vedlejší náklady - cestovné + dopravné | 1 | kpl
26 |  |  | inženýrská činnost, projekt skutečného provedení | 1 | kpl
Celkem bez DPH | [5 empty] | 0 |  | 0
Sleva na materiál |  |  |  | 0% |  | 0
Sleva na montáž |  |  |  | 0% |  |  |  | 0
Celkem materiál + montáž bez DPH | [5 empty] | 0