## Rekapitulace stavby
Export VZ |  | List obsahuje: |  |  |  |  | 1) Rekapitulace stavby |  |  | 2) Rekapitulace objektů stavby a soupisů prací | [15 empty] | 3.0 | ZAMOK | [6 empty] | False | True | {16a1d45b-2af5-4891-8706-3da684e0236f}
[33 empty] | 0,01 | 21
[33 empty] | 0,01 | 15
|  | REKAPITULACE STAVBY | [15 empty] | v --- níže se nacházejí doplnkové a pomocné údaje k sestavám --- v | [13 empty] | Návod na vyplnění | 0,001
|  | Kód: |  |  |  |  | 2016/002_vz | [24 empty] | Měnit lze pouze buňky se žlutým podbarvením! 1) v Rekapitulaci stavby vyplňte údaje o Uchazeči (přenesou se do ostatních sestav i v jiných listech) 2) na vybraných listech vyplňte v sestavě Soupis prací ceny u položek Podrobnosti k vyplnění naleznete na poslední záložce s Pokyny pro vyplnění | 0,01
|  | Stavba: |  |  |  |  | Odolov | [25 empty] | 0,1
|  | KSO: |  |  |  |  | 811 1 | [6 empty] | CC-CZ: |  | 1251 | [16 empty] | 1
|  | Místo: | [11 empty] | Datum: |  | 30.12.2016 | [16 empty] | 10
[14 empty] | CZ-CPA: |  | 41.0 | [16 empty] | 100
|  | Zadavatel: | [11 empty] | IČ: | [18 empty] | 0,1
[14 empty] | DIČ: | [18 empty] | 0,1
0,1
|  | Uchazeč: | [11 empty] | IČ: |  | Vyplň údaj | [16 empty] | 0,1
|  |  | Vyplň údaj | [10 empty] | DIČ: |  | Vyplň údaj | [16 empty] | 0,1
False
|  | Projektant: | [11 empty] | IČ: |  | 67465935 | [16 empty] | False
|  |  | Ing. Hana Bezstarosti | [10 empty] | DIČ: | [18 empty] | True
0,01
|  | Poznámka: | [30 empty] | 0,01
|  |  | Soupis prací je sestaven s využitím Cenové soustavy ÚRS. Položky, které pochází z této cenové soustavy, jsou ve sloupci 'Cenová soustava' označeny popisem 'CS ÚRS' a úrovní příslušného kalendářního pololetí. Veškeré další informace vymezující popis a podmínky použití těchto položek z Cenové soustavy, které nejsou uvedeny přímo v soupisu prací, jsou neomezeně dálkově k dispozici na www.cs-urs.cz, sekce Cenové a technické podmínky. | [29 empty] | True
|  | Cena bez DPH | [11 empty] | 0
[8 empty] | Sazba daně |  | Základ daně |  |  |  | Výše daně
|  | DPH |  | základní |  |  |  | 21% |  | 0 |  |  |  | 0
|  |  |  | snížená |  |  |  | 15% |  | 0 |  |  |  | 0
|  |  |  | zákl. přenesená |  |  |  | 21% |  | 0 |  |  |  | 0
|  |  |  | sníž. přenesená |  |  |  | 15% |  | 0 |  |  |  | 0
|  |  |  | nulová |  |  |  | 0% |  | 0 |  |  |  | 0
|  | Cena s DPH | [6 empty] | v |  | CZK |  |  | 0
REKAPITULACE OBJEKTŮ STAVBY A SOUPISŮ PRACÍ
| Kód: | [6 empty] | 2016/002_vz
| Stavba: | [6 empty] | Odolov
| Místo: | [11 empty] | Datum: |  | 30.12.2016
| Zadavatel: | [11 empty] | Projektant: |  | Ing. Hana Bezstarosti |  |  | Informatívní údaje z listů zakázek
Uchazeč:
| Kód |  |  |  | Objekt, Soupis prací | [6 empty] | Cena bez DPH [CZK] |  |  |  | Cena s DPH [CZK] | Typ | z toho Materiál [CZK] | z toho Montáž [CZK] | z toho Ostat. náklady [CZK] | DPH [CZK] | Normohodiny [h] | DPH základní [CZK] | DPH snížená [CZK] | DPH základní přenesená [CZK] | DPH snížená přenesená [CZK] | Základna DPH základní | Základna DPH snížená | Základna DPH zákl. přenesená | Základna DPH sníž. přenesená | Základna DPH nulová
| Náklady stavby celkem | [10 empty] | 0 |  |  |  | 0 |  | 0 | 0 | 0 | 0 | 0 | 0 | 0 | 0 | 0 | 0 | 0 | 0 | 0 | 0 |  | D | 0 | ###NOIMPORT### | IMPORT | {16a1d45b-2af5-4891-8706-3da684e0236f} | {00000000-0000-0000-0000-000000000000} | 811 1
/ |  | SO01 |  |  |  | Elektroinstalace | [5 empty] | 0 |  |  |  | 0 | STA | 0 | 0 | 0 | 0 | 0 | 0 | 0 | 0 | 0 | 0 | 0 | 0 | 0 | 0 |  |  | 1 |  | IMPORT | {e5ea39de-8bf8-4064-a451-03facf2a5f44} | {16a1d45b-2af5-4891-8706-3da684e0236f} |  | 2

## SO01 - Elektroinstalace
| List obsahuje: |  | 1) Krycí list soupisu | 2) Rekapitulace |  |  | 3) Soupis prací | Zpět na list: | Rekapitulace stavby
{e5ea39de-8bf8-4064-a451-03facf2a5f44}
2
| KRYCÍ LIST SOUPISU | [8 empty] | v --- níže se nacházejí doplnkové a pomocné údaje k sestavám --- v | [11 empty] | False
Stavba:
Odolov
Objekt:
SO01 - Elektroinstalace
| KSO: |  |  |  |  | CC-CZ:
| Místo: |  |  |  |  | Datum: | 30.12.2016
| Zadavatel: |  |  |  |  | IČ:
DIČ:
| Uchazeč: |  |  |  |  | IČ:
DIČ:
| Projektant: |  |  |  |  | IČ: | 67465935
|  | Ing. Hana Bezstarosti |  |  |  | DIČ:
Poznámka:
|  | Materiál | [5 empty] | 0
|  | Montáž | [5 empty] | 0
| Cena bez DPH | [6 empty] | 0
|  |  | Základ daně |  |  | Sazba daně |  | Výše daně
| DPH | základní | 0 |  |  | 21% |  | 0
|  | snížená | 0 |  |  | 15% |  | 0
|  | zákl. přenesená | 0 |  |  | 21% |  | 0
|  | sníž. přenesená | 0 |  |  | 15% |  | 0
|  | nulová | 0 |  |  | 0% |  | 0
| Cena s DPH |  |  | v | CZK |  |  | 0
REKAPITULACE ČLENĚNÍ SOUPISU PRACÍ
Stavba:
Odolov
Objekt:
SO01 - Elektroinstalace
Místo: | [5 empty] | Datum: | 30.12.2016
Zadavatel: | [5 empty] | Projektant: | Ing. Hana Bezstarosti
Uchazeč:
Kód dílu - Popis | [5 empty] | Materiál [CZK] | Montáž [CZK] | Cena celkem [CZK]
Náklady soupisu celkem | [5 empty] | 0 | 0 | 0 | [14 empty] | -1
| PSV - Práce a dodávky PSV |  |  |  |  | 0 | 0 | 0
| 740 - Elektromontáže - zkoušky a revize |  |  |  |  | 0 | 0 | 0
| 742 - Elektromontáže - rozvodný systém |  |  |  |  | 0 | 0 | 0
| 743 - Elektromontáže - hrubá montáž |  |  |  |  | 0 | 0 | 0
| 744 - Elektromontáže - rozvody vodičů měděných |  |  |  |  | 0 | 0 | 0
| 745 - Elektromontáže - rozvody vodičů hliníkových |  |  |  |  | 0 | 0 | 0
| 746 - Elektromontáže - soubory pro vodiče |  |  |  |  | 0 | 0 | 0
| 747 - Elektromontáže - kompletace rozvodů |  |  |  |  | 0 | 0 | 0
| 748 - Elektromontáže - osvětlovací zařízení a svítidla, vč. zdrojů |  |  |  |  | 0 | 0 | 0
| 749 - Elektromontáže - ostatní práce a konstrukce |  |  |  |  | 0 | 0 | 0
SOUPIS PRACÍ
Stavba:
Odolov
Objekt:
SO01 - Elektroinstalace
Místo: | [5 empty] | Datum: | 30.12.2016
Zadavatel: | [5 empty] | Projektant: | Ing. Hana Bezstarosti
Uchazeč:
PČ | Typ | Kód | Popis | MJ | Množství | J. materiál [CZK] | J. montáž [CZK] | Cena celkem [CZK] | Cenová soustava | Poznámka | DPH | J.cena [CZK] | Materiál celkem [CZK] | Montáž celkem [CZK] | J. Nh [h] | Nh celkem [h] | J. hmotnost [t] | Hmotnost celkem [t] | J. suť [t] | Suť Celkem [t]
Náklady soupisu celkem | [7 empty] | 0 |  |  |  |  | 0 | 0 |  | 0 |  | 2.576 |  | 0 |  | D | -1 | [10 empty] | 0
| D | PSV | Práce a dodávky PSV |  |  |  |  | 0 |  |  |  |  | 0 | 0 |  | 0 |  | 2.576 |  | 0 | 2 | D | 0 |  |  |  | ROZPOCET | [6 empty] | 0
| D | 740 | Elektromontáže - zkoušky a revize |  |  |  |  | 0 |  |  |  |  | 0 | 0 |  | 0 |  | 0 |  | 0 | 2 | D | 1 |  |  |  | ROZPOCET | [6 empty] | 0
1 | K | 740991300R | Celková prohlídka elektrického rozvodu, revize | hod | 1 |  |  | 0 |  |  | základní | 0 | 0 | 0 |  | 0 | 0 | 0 | 0 | 0 | 16 | K | 2 |  |  |  | ROZPOCET | 0 | 0 | 0 | 0 | 0 | 1 | 0 | 16 | 1226847371
| D | 742 | Elektromontáže - rozvodný systém |  |  |  |  | 0 |  |  |  |  | 0 | 0 |  | 0 |  | 0.005 |  | 0 | 2 | D | 1 |  |  |  | ROZPOCET | [6 empty] | 0
2 | K | 742231200 | Montáž rozváděč skříňový nebo panelový dělitelný pole do 300 kg | kus | 1 |  |  | 0 | CS ÚRS 2016 02 |  | základní | 0 | 0 | 0 |  | 0 | 0 | 0 | 0 | 0 | 16 | K | 2 |  |  |  | ROZPOCET | 0 | 0 | 0 | 0 | 0 | 1 | 0 | 16 | -1002549088
3 | K | 742311240 | Montáž skříň pojistková rozpojovací typ SR 4.1,8.1 | kus | 1 |  |  | 0 | CS ÚRS 2016 02 |  | základní | 0 | 0 | 0 |  | 0 | 0 | 0 | 0 | 0 | 16 | K | 2 |  |  |  | ROZPOCET | 0 | 0 | 0 | 0 | 0 | 1 | 0 | 16 | 109295204
4 | M | 357117150R | skříň pojistková rozpojovací, 4xsada pojistek, 400A vč. pojistek | kus | 1 |  |  | 0 |  |  | základní | 0 | 0 | 0 |  | 0 | 0.005 | 0.005 | 0 | 0 | 32 | M | 2 |  |  |  | ROZPOCET | 0 | 0 | 0 | 0 | 0 | 1 | 0 | 16 | 1180009660
5 | K | 742811110 | Montáž svorkovnice do rozvaděčů - řadová vodič do 2,5 mm2 se zapojením vodičů | kus | 6 |  |  | 0 | CS ÚRS 2016 02 |  | základní | 0 | 0 | 0 |  | 0 | 0 | 0 | 0 | 0 | 16 | K | 2 |  |  |  | ROZPOCET | 0 | 0 | 0 | 0 | 0 | 1 | 0 | 16 | 350498908
6 | M | 1151000R | SVORKOVNICE S KRYTEM. IP55 | KS | 6 |  |  | 0 |  |  | základní | 0 | 0 | 0 |  | 0 | 0 | 0 | 0 | 0 | 32 | M | 2 |  |  |  | ROZPOCET | 0 | 0 | 0 | 0 | 0 | 1 | 0 | 16 | -219958189
| D | 743 | Elektromontáže - hrubá montáž |  |  |  |  | 0 |  |  |  |  | 0 | 0 |  | 0 |  | 1.3084 |  | 0 | 2 | D | 1 |  |  |  | ROZPOCET | [6 empty] | 0
7 | K | 743111115 | Montáž trubka plastová tuhá D 23 mm uložená pevně | m | 270 |  |  | 0 | CS ÚRS 2016 02 |  | základní | 0 | 0 | 0 |  | 0 | 0 | 0 | 0 | 0 | 16 | K | 2 |  |  |  | ROZPOCET | 0 | 0 | 0 | 0 | 0 | 1 | 0 | 16 | 1386378787
8 | M | 345710930 | trubka elektroinstalační tuhá z PVC L 3 m d25 | m | 310.5 |  |  | 0 | CS ÚRS 2016 02 |  | základní | 0 | 0 | 0 |  | 0 | 0.00031 | 0.096255 | 0 | 0 | 32 | M | 2 |  |  |  | ROZPOCET | 0 | 0 | 0 | 0 | 0 | 1 | 0 | 16 | -938318355
| VV |  | 270*1,15 'Přepočtené koeficientem množství |  | 310.5 | [16 empty] | VV | 2 | 2 | False | 1 | ROZPOCET
9 | K | 743412111 | Montáž krabice přístrojová zapuštěná plast kruh KP,KU68/2-1901 | kus | 128 |  |  | 0 | CS ÚRS 2016 02 |  | základní | 0 | 0 | 0 |  | 0 | 0 | 0 | 0 | 0 | 16 | K | 2 |  |  |  | ROZPOCET | 0 | 0 | 0 | 0 | 0 | 1 | 0 | 16 | 2046847008
10 | M | 345715150 | krabice přístrojová instalační do dutých stěn | kus | 128 |  |  | 0 | CS ÚRS 2016 02 |  | základní | 0 | 0 | 0 |  | 0 | 2.2e-05 | 0.002816 | 0 | 0 | 32 | M | 2 |  |  |  | ROZPOCET | 0 | 0 | 0 | 0 | 0 | 1 | 0 | 16 | -152118737
11 | K | 743414111 | Montáž rozvodka zapuštěná plastová kruhová typ KU68/2-1903, KR97 | kus | 10 |  |  | 0 | CS ÚRS 2016 02 |  | základní | 0 | 0 | 0 |  | 0 | 0 | 0 | 0 | 0 | 16 | K | 2 |  |  |  | ROZPOCET | 0 | 0 | 0 | 0 | 0 | 1 | 0 | 16 | -588522970
12 | M | 345715630 | rozvodka krabicová z PH | kus | 10 |  |  | 0 | CS ÚRS 2016 02 |  | základní | 0 | 0 | 0 |  | 0 | 0.000186 | 0.00186 | 0 | 0 | 32 | M | 2 |  |  |  | ROZPOCET | 0 | 0 | 0 | 0 | 0 | 1 | 0 | 16 | -1451309377
13 | K | 743424121 | Montáž rozvodka pancéřová plastová čtyřhranná typ 8111 | kus | 50 |  |  | 0 | CS ÚRS 2016 02 |  | základní | 0 | 0 | 0 |  | 0 | 0 | 0 | 0 | 0 | 16 | K | 2 |  |  |  | ROZPOCET | 0 | 0 | 0 | 0 | 0 | 1 | 0 | 16 | -444279016
14 | M | 345715340 | krabice odbočná z PH, 88x88x53 mm, 4 x 13,5, 5 pólová svorkovnice 2,5 mm2 | kus | 57.5 |  |  | 0 | CS ÚRS 2016 02 |  | základní | 0 | 0 | 0 |  | 0 | 0.00013 | 0.007475 | 0 | 0 | 32 | M | 2 |  |  |  | ROZPOCET | 0 | 0 | 0 | 0 | 0 | 1 | 0 | 16 | 1243911037
| VV |  | 50*1,15 'Přepočtené koeficientem množství |  | 57.5 | [16 empty] | VV | 2 | 2 | False | 1 | ROZPOCET
15 | K | 743552122 | Montáž žlab kovový typ Mars, ZPA šířky do 100 mm bez víka | m | 120 |  |  | 0 | CS ÚRS 2016 02 |  | základní | 0 | 0 | 0 |  | 0 | 0 | 0 | 0 | 0 | 16 | K | 2 |  |  |  | ROZPOCET | 0 | 0 | 0 | 0 | 0 | 1 | 0 | 16 | 1854011630
16 | M | 345754930R | žlab drátěný kabelový pozinkovaný 100X100 | m | 138 |  |  | 0 |  |  | základní | 0 | 0 | 0 |  | 0 | 0.0045 | 0.621 | 0 | 0 | 32 | M | 2 |  |  |  | ROZPOCET | 0 | 0 | 0 | 0 | 0 | 1 | 0 | 16 | 1580118857
| VV |  | 120*1,15 'Přepočtené koeficientem množství |  | 138 | [16 empty] | VV | 2 | 2 | False | 1 | ROZPOCET
17 | K | 743552124 | Montáž žlab kovový typ Mars, ZPA šířky do 250 mm bez víka | m | 40 |  |  | 0 | CS ÚRS 2016 02 |  | základní | 0 | 0 | 0 |  | 0 | 0 | 0 | 0 | 0 | 16 | K | 2 |  |  |  | ROZPOCET | 0 | 0 | 0 | 0 | 0 | 1 | 0 | 16 | -190019372
18 | M | 345754950 | žlab drátěný kabelový pozinkovaný 100X250 | m | 46 |  |  | 0 | CS ÚRS 2016 02 |  | základní | 0 | 0 | 0 |  | 0 | 0.012 | 0.552 | 0 | 0 | 32 | M | 2 |  |  |  | ROZPOCET | 0 | 0 | 0 | 0 | 0 | 1 | 0 | 16 | 545219206
| VV |  | 40*1,15 'Přepočtené koeficientem množství |  | 46 | [16 empty] | VV | 2 | 2 | False | 1 | ROZPOCET
19 | K | 743611111 | Montáž vodič uzemňovací FeZn pásek D do 120 mm2 na povrchu | m | 20 |  |  | 0 | CS ÚRS 2016 02 |  | základní | 0 | 0 | 0 |  | 0 | 0 | 0 | 0 | 0 | 16 | K | 2 |  |  |  | ROZPOCET | 0 | 0 | 0 | 0 | 0 | 1 | 0 | 16 | -1015896876
20 | M | 354420620 | pás zemnící 30 x 4 mm FeZn | kg | 23 |  |  | 0 | CS ÚRS 2016 02 |  | základní | 0 | 0 | 0 |  | 0 | 0.001 | 0.023 | 0 | 0 | 32 | M | 2 |  |  |  | ROZPOCET | 0 | 0 | 0 | 0 | 0 | 1 | 0 | 16 | -1587594005
| VV |  | 20*1,15 'Přepočtené koeficientem množství |  | 23 | [16 empty] | VV | 2 | 2 | False | 1 | ROZPOCET
21 | K | 743622200 | Montáž svorka hromosvodná typ ST, SJ, SK, SZ, SR01, 02 se 3 šrouby | kus | 25 |  |  | 0 | CS ÚRS 2016 02 |  | základní | 0 | 0 | 0 |  | 0 | 0 | 0 | 0 | 0 | 16 | K | 2 |  |  |  | ROZPOCET | 0 | 0 | 0 | 0 | 0 | 1 | 0 | 16 | -1302504893
| PSC |  | Poznámka k souboru cen: 1. Svodovými dráty se rozumí i jímací vedení na střeše. | [18 empty] | PSC | 2
22 | M | 354418950 | svorka připojovací SP1 k připojení kovových částí | kus | 25 |  |  | 0 | CS ÚRS 2016 02 |  | základní | 0 | 0 | 0 |  | 0 | 0.00016 | 0.004 | 0 | 0 | 32 | M | 2 |  |  |  | ROZPOCET | 0 | 0 | 0 | 0 | 0 | 1 | 0 | 16 | -939473818
| D | 744 | Elektromontáže - rozvody vodičů měděných |  |  |  |  | 0 |  |  |  |  | 0 | 0 |  | 0 |  | 0.82908 |  | 0 | 2 | D | 1 |  |  |  | ROZPOCET | [6 empty] | 0
23 | K | 744221211 | Montáž vodič Cu izolovaný sk.1 do 1 kV žíla 0,35-35 mm2 zatažený | m | 100 |  |  | 0 | CS ÚRS 2016 02 |  | základní | 0 | 0 | 0 |  | 0 | 0 | 0 | 0 | 0 | 16 | K | 2 |  |  |  | ROZPOCET | 0 | 0 | 0 | 0 | 0 | 1 | 0 | 16 | 854239683
24 | M | 341408250 | vodič silový s Cu jádrem CY H07 V-U 4 mm2 | m | 115 |  |  | 0 | CS ÚRS 2016 02 |  | základní | 0 | 0 | 0 |  | 0 | 5e-05 | 0.00575 | 0 | 0 | 32 | M | 2 |  |  |  | ROZPOCET | 0 | 0 | 0 | 0 | 0 | 1 | 0 | 16 | -250589577
| VV |  | 100*1,15 'Přepočtené koeficientem množství |  | 115 | [16 empty] | VV | 2 | 2 | False | 1 | ROZPOCET
25 | K | 744431100 | Montáž kabel Cu sk.1 do 1 kV do 0,40 kg uložený volně | m | 140 |  |  | 0 | CS ÚRS 2016 02 |  | základní | 0 | 0 | 0 |  | 0 | 0 | 0 | 0 | 0 | 16 | K | 2 |  |  |  | ROZPOCET | 0 | 0 | 0 | 0 | 0 | 1 | 0 | 16 | -1153731016
26 | M | 341110050 | kabel silový s Cu jádrem CYKY 2x1,5 mm2 | m | 161 |  |  | 0 | CS ÚRS 2016 02 |  | základní | 0 | 0 | 0 |  | 0 | 0.0001 | 0.0161 | 0 | 0 | 32 | M | 2 |  |  |  | ROZPOCET | 0 | 0 | 0 | 0 | 0 | 1 | 0 | 16 | -1022211743
| VV |  | 140*1,15 'Přepočtené koeficientem množství |  | 161 | [16 empty] | VV | 2 | 2 | False | 1 | ROZPOCET
27 | K | 744431100 | Montáž kabel Cu sk.1 do 1 kV do 0,40 kg uložený volně | m | 990 |  |  | 0 | CS ÚRS 2016 02 |  | základní | 0 | 0 | 0 |  | 0 | 0 | 0 | 0 | 0 | 16 | K | 2 |  |  |  | ROZPOCET | 0 | 0 | 0 | 0 | 0 | 1 | 0 | 16 | 190061010
28 | M | 341110300 | kabel silový s Cu jádrem CYKY 3x1,5 mm2 | m | 1138.5 |  |  | 0 | CS ÚRS 2016 02 |  | základní | 0 | 0 | 0 |  | 0 | 0.00012 | 0.13662 | 0 | 0 | 32 | M | 2 |  |  |  | ROZPOCET | 0 | 0 | 0 | 0 | 0 | 1 | 0 | 16 | -176121812
| VV |  | 990*1,15 'Přepočtené koeficientem množství |  | 1138.5 | [16 empty] | VV | 2 | 2 | False | 1 | ROZPOCET
29 | K | 744431100 | Montáž kabel Cu sk.1 do 1 kV do 0,40 kg uložený volně | m | 1960 |  |  | 0 | CS ÚRS 2016 02 |  | základní | 0 | 0 | 0 |  | 0 | 0 | 0 | 0 | 0 | 16 | K | 2 |  |  |  | ROZPOCET | 0 | 0 | 0 | 0 | 0 | 1 | 0 | 16 | -1727000585
30 | M | 341110360 | kabel silový s Cu jádrem CYKY 3x2,5 mm2 | m | 1960 |  |  | 0 | CS ÚRS 2016 02 |  | základní | 0 | 0 | 0 |  | 0 | 0.00017 | 0.3332 | 0 | 0 | 32 | M | 2 |  |  |  | ROZPOCET | 0 | 0 | 0 | 0 | 0 | 1 | 0 | 16 | -1472940306
31 | K | 744431100 | Montáž kabel Cu sk.1 do 1 kV do 0,40 kg uložený volně | m | 45 |  |  | 0 | CS ÚRS 2016 02 |  | základní | 0 | 0 | 0 |  | 0 | 0 | 0 | 0 | 0 | 16 | K | 2 |  |  |  | ROZPOCET | 0 | 0 | 0 | 0 | 0 | 1 | 0 | 16 | -1253555574
32 | M | 341110900 | kabel silový s Cu jádrem CYKY 5x1,5 mm2 | m | 51.75 |  |  | 0 | CS ÚRS 2016 02 |  | základní | 0 | 0 | 0 |  | 0 | 0.00016 | 0.00828 | 0 | 0 | 32 | M | 2 |  |  |  | ROZPOCET | 0 | 0 | 0 | 0 | 0 | 1 | 0 | 16 | 646025112
| VV |  | 45*1,15 'Přepočtené koeficientem množství |  | 51.75 | [16 empty] | VV | 2 | 2 | False | 1 | ROZPOCET
33 | K | 744431200 | Montáž kabel Cu sk.1 do 1 kV do 0,63 kg uložený volně | m | 540 |  |  | 0 | CS ÚRS 2016 02 |  | základní | 0 | 0 | 0 |  | 0 | 0 | 0 | 0 | 0 | 16 | K | 2 |  |  |  | ROZPOCET | 0 | 0 | 0 | 0 | 0 | 1 | 0 | 16 | 1051591320
34 | M | 341111000 | kabel silový s Cu jádrem CYKY 5x6 mm2 | m | 621 |  |  | 0 | CS ÚRS 2016 02 |  | základní | 0 | 0 | 0 |  | 0 | 0.00053 | 0.32913 | 0 | 0 | 32 | M | 2 |  |  |  | ROZPOCET | 0 | 0 | 0 | 0 | 0 | 1 | 0 | 16 | -1251919254
| VV |  | 540*1,15 'Přepočtené koeficientem množství |  | 621 | [16 empty] | VV | 2 | 2 | False | 1 | ROZPOCET
| D | 745 | Elektromontáže - rozvody vodičů hliníkových |  |  |  |  | 0 |  |  |  |  | 0 | 0 |  | 0 |  | 0.04209 |  | 0 | 2 | D | 1 |  |  |  | ROZPOCET | [6 empty] | 0
35 | K | 745441150 | Montáž kabel Al sk.1 do 1 kV do 2,50 kg uložený pevně | m | 20 |  |  | 0 | CS ÚRS 2016 02 |  | základní | 0 | 0 | 0 |  | 0 | 0 | 0 | 0 | 0 | 16 | K | 2 |  |  |  | ROZPOCET | 0 | 0 | 0 | 0 | 0 | 1 | 0 | 16 | -466187308
36 | M | 341132170 | kabel silový s Al jádrem 1-AYKY 3x95+70 mm2 | m | 23 |  |  | 0 | CS ÚRS 2016 02 |  | základní | 0 | 0 | 0 |  | 0 | 0.00183 | 0.04209 | 0 | 0 | 32 | M | 2 |  |  |  | ROZPOCET | 0 | 0 | 0 | 0 | 0 | 1 | 0 | 16 | -1718347751
| VV |  | 20*1,15 'Přepočtené koeficientem množství |  | 23 | [16 empty] | VV | 2 | 2 | False | 1 | ROZPOCET
| D | 746 | Elektromontáže - soubory pro vodiče |  |  |  |  | 0 |  |  |  |  | 0 | 0 |  | 0 |  | 0 |  | 0 | 2 | D | 1 |  |  |  | ROZPOCET | [6 empty] | 0
37 | K | 746211110 | Ukončení vodič izolovaný do 2,5mm2 v rozváděči nebo na přístroji | kus | 240 |  |  | 0 | CS ÚRS 2016 02 |  | základní | 0 | 0 | 0 |  | 0 | 0 | 0 | 0 | 0 | 16 | K | 2 |  |  |  | ROZPOCET | 0 | 0 | 0 | 0 | 0 | 1 | 0 | 16 | -228191220
38 | K | 746211130 | Ukončení vodič izolovaný do 6 mm2 v rozváděči nebo na přístroji | kus | 65 |  |  | 0 | CS ÚRS 2016 02 |  | základní | 0 | 0 | 0 |  | 0 | 0 | 0 | 0 | 0 | 16 | K | 2 |  |  |  | ROZPOCET | 0 | 0 | 0 | 0 | 0 | 1 | 0 | 16 | 633792572
39 | K | 746211190 | Ukončení vodič izolovaný do 70 mm2 v rozváděči nebo na přístroji | kus | 2 |  |  | 0 | CS ÚRS 2016 02 |  | základní | 0 | 0 | 0 |  | 0 | 0 | 0 | 0 | 0 | 16 | K | 2 |  |  |  | ROZPOCET | 0 | 0 | 0 | 0 | 0 | 1 | 0 | 16 | 1778815788
40 | K | 746211210 | Ukončení vodič izolovaný do 95 mm2 v rozváděči nebo na přístroji | kus | 6 |  |  | 0 | CS ÚRS 2016 02 |  | základní | 0 | 0 | 0 |  | 0 | 0 | 0 | 0 | 0 | 16 | K | 2 |  |  |  | ROZPOCET | 0 | 0 | 0 | 0 | 0 | 1 | 0 | 16 | -651482787
41 | K | 746211220 | Ukončení vodič izolovaný do 120mm2 v rozváděči nebo na přístroji | kus | 2 |  |  | 0 | CS ÚRS 2016 02 |  | základní | 0 | 0 | 0 |  | 0 | 0 | 0 | 0 | 0 | 16 | K | 2 |  |  |  | ROZPOCET | 0 | 0 | 0 | 0 | 0 | 1 | 0 | 16 | 627064093
| D | 747 | Elektromontáže - kompletace rozvodů |  |  |  |  | 0 |  |  |  |  | 0 | 0 |  | 0 |  | 0.065038 |  | 0 | 2 | D | 1 |  |  |  | ROZPOCET | [6 empty] | 0
42 | K | 747111111R | Montáž vypínač zapuštěný-1, IP55, IK07 | kus | 7 |  |  | 0 |  |  | základní | 0 | 0 | 0 |  | 0 | 0 | 0 | 0 | 0 | 16 | K | 2 |  |  |  | ROZPOCET | 0 | 0 | 0 | 0 | 0 | 1 | 0 | 16 | 536842895
43 | M | 345355120R | spínač jednopólový 10A , IP55, IK07 | kus | 7 |  |  | 0 |  |  | základní | 0 | 0 | 0 |  | 0 | 5e-05 | 0.00035 | 0 | 0 | 32 | M | 2 |  |  |  | ROZPOCET | 0 | 0 | 0 | 0 | 0 | 1 | 0 | 16 | 638218666
44 | K | 747111127R | Montáž automatický spínač, IP55, IK07 | kus | 4 |  |  | 0 |  |  | základní | 0 | 0 | 0 |  | 0 | 0 | 0 | 0 | 0 | 16 | K | 2 |  |  |  | ROZPOCET | 0 | 0 | 0 | 0 | 0 | 1 | 0 | 16 | 285828356
45 | M | 345354060R | automatický spínač pohybu, IP55, IK07 | kus | 4 |  |  | 0 |  |  | základní | 0 | 0 | 0 |  | 0 | 5e-05 | 0.0002 | 0 | 0 | 32 | M | 2 |  |  |  | ROZPOCET | 0 | 0 | 0 | 0 | 0 | 1 | 0 | 16 | 1741608867
46 | K | 747111126R | Montáž spínač zapuštěný - 6, IP55, IK07 | kus | 5 |  |  | 0 |  |  | základní | 0 | 0 | 0 |  | 0 | 0 | 0 | 0 | 0 | 16 | K | 2 |  |  |  | ROZPOCET | 0 | 0 | 0 | 0 | 0 | 1 | 0 | 16 | 1147465176
47 | M | 345354061R | spínač střídavý, IP55, IK07, komplet | kus | 5 |  |  | 0 |  |  | základní | 0 | 0 | 0 |  | 0 | 5e-05 | 0.00025 | 0 | 0 | 32 | M | 2 |  |  |  | ROZPOCET | 0 | 0 | 0 | 0 | 0 | 1 | 0 | 16 | -441340275
48 | K | 747112032 | Montáž přepínač (polo)zapuštěný bezšroubové připojení 6 -střídavý | kus | 1 |  |  | 0 | CS ÚRS 2016 02 |  | základní | 0 | 0 | 0 |  | 0 | 0 | 0 | 0 | 0 | 16 | K | 2 |  |  |  | ROZPOCET | 0 | 0 | 0 | 0 | 0 | 1 | 0 | 16 | -1583461739
49 | M | 345355520 | přepínač střídavý řazení 6 10A bílý , komplet | kus | 1 |  |  | 0 | CS ÚRS 2016 02 |  | základní | 0 | 0 | 0 |  | 0 | 5e-05 | 5e-05 | 0 | 0 | 32 | M | 2 |  |  |  | ROZPOCET | 0 | 0 | 0 | 0 | 0 | 1 | 0 | 16 | 895737042
50 | K | 747112111 | Montáž vypínač (polo)zapuštěný šroubové připojení 1 -jednopólový | kus | 6 |  |  | 0 | CS ÚRS 2016 02 |  | základní | 0 | 0 | 0 |  | 0 | 0 | 0 | 0 | 0 | 16 | K | 2 |  |  |  | ROZPOCET | 0 | 0 | 0 | 0 | 0 | 1 | 0 | 16 | 1493941116
51 | M | 345354000 | přístroj spínače jednopólového 10A , komplet | kus | 6 |  |  | 0 | CS ÚRS 2016 02 |  | základní | 0 | 0 | 0 |  | 0 | 1.6e-05 | 9.6e-05 | 0 | 0 | 32 | M | 2 |  |  |  | ROZPOCET | 0 | 0 | 0 | 0 | 0 | 1 | 0 | 16 | -1056568131
52 | K | 747112451 | Montáž zapuštěný přepínač nn 5-seriový šroubové připojení | kus | 1 |  |  | 0 | CS ÚRS 2016 02 |  | základní | 0 | 0 | 0 |  | 0 | 0 | 0 | 0 | 0 | 16 | K | 2 |  |  |  | ROZPOCET | 0 | 0 | 0 | 0 | 0 | 1 | 0 | 16 | -1891673434
53 | M | 345354050 | přístroj přepínače sériového 10A komplet | kus | 1 |  |  | 0 | CS ÚRS 2016 02 |  | základní | 0 | 0 | 0 |  | 0 | 5.6e-05 | 5.6e-05 | 0 | 0 | 32 | M | 2 |  |  |  | ROZPOCET | 0 | 0 | 0 | 0 | 0 | 1 | 0 | 16 | 733703746
54 | K | 747131200 | Montáž spínač soumrakový se zapojením vodičů | kus | 1 |  |  | 0 | CS ÚRS 2016 02 |  | základní | 0 | 0 | 0 |  | 0 | 0 | 0 | 0 | 0 | 16 | K | 2 |  |  |  | ROZPOCET | 0 | 0 | 0 | 0 | 0 | 1 | 0 | 16 | -74969811
55 | K | 747161020 | Montáž zásuvka (polo)zapuštěná bezšroubové připojení 2P+PE dvojí zapojení - průběžná | kus | 16 |  |  | 0 | CS ÚRS 2016 02 |  | základní | 0 | 0 | 0 |  | 0 | 0 | 0 | 0 | 0 | 16 | K | 2 |  |  |  | ROZPOCET | 0 | 0 | 0 | 0 | 0 | 1 | 0 | 16 | 257436487
56 | M | 345511400 | zásuvka s krytem 2P+PE, 10/16A, komplet | kus | 16 |  |  | 0 | CS ÚRS 2016 02 |  | základní | 0 | 0 | 0 |  | 0 | 7.3e-05 | 0.001168 | 0 | 0 | 32 | M | 2 |  |  |  | ROZPOCET | 0 | 0 | 0 | 0 | 0 | 1 | 0 | 16 | 1795140239
57 | K | 747161060R | Montáž zásuvka chráněná, IP55, IK07 dvojí zapojení | kus | 84 |  |  | 0 |  |  | základní | 0 | 0 | 0 |  | 0 | 0 | 0 | 0 | 0 | 16 | K | 2 |  |  |  | ROZPOCET | 0 | 0 | 0 | 0 | 0 | 1 | 0 | 16 | 1686753713
58 | M | 345551010R | zásuvka 1násobná , IP55, IK07 | kus | 84 |  |  | 0 |  |  | základní | 0 | 0 | 0 |  | 0 | 6e-05 | 0.00504 | 0 | 0 | 32 | M | 2 |  |  |  | ROZPOCET | 0 | 0 | 0 | 0 | 0 | 1 | 0 | 16 | -1267984268
59 | K | 747161240 | Montáž zásuvka (polo)zapuštěná šroubové připojení 2P+PE dvojí zapojení - průběžná | kus | 4 |  |  | 0 | CS ÚRS 2016 02 |  | základní | 0 | 0 | 0 |  | 0 | 0 | 0 | 0 | 0 | 16 | K | 2 |  |  |  | ROZPOCET | 0 | 0 | 0 | 0 | 0 | 1 | 0 | 16 | 1148732816
60 | M | 345551000R | zásuvka 1násobná 16A s přepěťovou ochranou, komplet | kus | 4 |  |  | 0 |  |  | základní | 0 | 0 | 0 |  | 0 | 6e-05 | 0.00024 | 0 | 0 | 32 | M | 2 |  |  |  | ROZPOCET | 0 | 0 | 0 | 0 | 0 | 1 | 0 | 16 | 1705927209
61 | K | 747162107 | Montáž zásuvek průmyslových spojovacích provedení IP 67 3P+N+PE 32 A | kus | 13 |  |  | 0 | CS ÚRS 2016 02 |  | základní | 0 | 0 | 0 |  | 0 | 0 | 0 | 0 | 0 | 16 | K | 2 |  |  |  | ROZPOCET | 0 | 0 | 0 | 0 | 0 | 1 | 0 | 16 | 1226552638
62 | M | 358110750 | zásuvka nepropustná nástěnná 32A 400 V 5pól | kus | 13 |  |  | 0 | CS ÚRS 2016 02 |  | základní | 0 | 0 | 0 |  | 0 | 0.00098 | 0.01274 | 0 | 0 | 32 | M | 2 |  |  |  | ROZPOCET | 0 | 0 | 0 | 0 | 0 | 1 | 0 | 16 | 1310014892
63 | M | 1000518R | ROZVADEC OCELOPLECHOVÝ 1000X2060X400, IP54/20, 200A+HOP, IK07, vč. vnitřního rámu, přípojnicového systému, kompletace a montáž, pomocný materiál | kompl | 1 |  |  | 0 |  |  | základní | 0 | 0 | 0 |  | 0 | 0 | 0 | 0 | 0 | 32 | M | 2 |  |  |  | ROZPOCET | 0 | 0 | 0 | 0 | 0 | 1 | 0 | 16 | 1733009548
64 | K | 747141210 | Montáž odpojovač třípólový do 500 V do 400 A bez zapojení | kus | 1 |  |  | 0 | CS ÚRS 2016 02 |  | základní | 0 | 0 | 0 |  | 0 | 0 | 0 | 0 | 0 | 16 | K | 2 |  |  |  | ROZPOCET | 0 | 0 | 0 | 0 | 0 | 1 | 0 | 16 | 5764986
| PSC |  | Poznámka k souboru cen: 1. Cena -9100 je určena pro montáž ručních pohonů, které nejsou součástí dodávky odpojovačů. | [18 empty] | PSC | 2
65 | M | 1157729 | ODPINAC VALCOVYCH POJISTEK , 3 22x5, vč. poj. vložek | KS | 1 |  |  | 0 |  |  | základní | 0 | 0 | 0 |  | 0 | 0 | 0 | 0 | 0 | 32 | M | 2 |  |  |  | ROZPOCET | 0 | 0 | 0 | 0 | 0 | 1 | 0 | 16 | 1298251005
66 | K | 747231110 | Montáž jistič jednopólový nn do 25 A bez krytu | kus | 57 |  |  | 0 | CS ÚRS 2016 02 |  | základní | 0 | 0 | 0 |  | 0 | 0 | 0 | 0 | 0 | 16 | K | 2 |  |  |  | ROZPOCET | 0 | 0 | 0 | 0 | 0 | 1 | 0 | 16 | 1948038083
67 | M | 358221070 | jistič 1pólový-charakteristika B 6B/1 | kus | 9 |  |  | 0 | CS ÚRS 2016 02 |  | základní | 0 | 0 | 0 |  | 0 | 0.0004 | 0.0036 | 0 | 0 | 32 | M | 2 |  |  |  | ROZPOCET | 0 | 0 | 0 | 0 | 0 | 1 | 0 | 16 | 1690912045
68 | M | 358221090 | jistič 1pólový-charakteristika B 10B/1 | kus | 12 |  |  | 0 | CS ÚRS 2016 02 |  | základní | 0 | 0 | 0 |  | 0 | 0.0004 | 0.0048 | 0 | 0 | 32 | M | 2 |  |  |  | ROZPOCET | 0 | 0 | 0 | 0 | 0 | 1 | 0 | 16 | 1380479450
69 | M | 358221110 | jistič 1pólový-charakteristika B 16B/1 | kus | 26 |  |  | 0 | CS ÚRS 2016 02 |  | základní | 0 | 0 | 0 |  | 0 | 0.0004 | 0.0104 | 0 | 0 | 32 | M | 2 |  |  |  | ROZPOCET | 0 | 0 | 0 | 0 | 0 | 1 | 0 | 16 | 1536202403
70 | M | 358221590 | jistič 1pólový-charakteristika C 16C/1 | kus | 2 |  |  | 0 | CS ÚRS 2016 02 |  | základní | 0 | 0 | 0 |  | 0 | 0.0004 | 0.0008 | 0 | 0 | 32 | M | 2 |  |  |  | ROZPOCET | 0 | 0 | 0 | 0 | 0 | 1 | 0 | 16 | 1190722120
71 | M | 358221570 | jistič 1pólový-charakteristika C 10C/1 | kus | 8 |  |  | 0 | CS ÚRS 2016 02 |  | základní | 0 | 0 | 0 |  | 0 | 0.0004 | 0.0032 | 0 | 0 | 32 | M | 2 |  |  |  | ROZPOCET | 0 | 0 | 0 | 0 | 0 | 1 | 0 | 16 | 73243974
72 | K | 747233210 | Montáž jistič třípólový nn do 63 A bez krytu | kus | 20 |  |  | 0 | CS ÚRS 2016 02 |  | základní | 0 | 0 | 0 |  | 0 | 0 | 0 | 0 | 0 | 16 | K | 2 |  |  |  | ROZPOCET | 0 | 0 | 0 | 0 | 0 | 1 | 0 | 16 | 676508368
73 | M | 358224050 | jistič 3pólový-charakteristika B 40B/3 | kus | 1 |  |  | 0 | CS ÚRS 2016 02 |  | základní | 0 | 0 | 0 |  | 0 | 0.0004 | 0.0004 | 0 | 0 | 32 | M | 2 |  |  |  | ROZPOCET | 0 | 0 | 0 | 0 | 0 | 1 | 0 | 16 | -471896612
74 | M | 358224070 | jistič 3pólový-charakteristika B 63B/3 | kus | 6 |  |  | 0 | CS ÚRS 2016 02 |  | základní | 0 | 0 | 0 |  | 0 | 0.0004 | 0.0024 | 0 | 0 | 32 | M | 2 |  |  |  | ROZPOCET | 0 | 0 | 0 | 0 | 0 | 1 | 0 | 16 | -508232063
75 | M | 358224250 | jistič 3pólový-charakteristika C 20C/3 | kus | 13 |  |  | 0 | CS ÚRS 2016 02 |  | základní | 0 | 0 | 0 |  | 0 | 0.0004 | 0.0052 | 0 | 0 | 32 | M | 2 |  |  |  | ROZPOCET | 0 | 0 | 0 | 0 | 0 | 1 | 0 | 16 | 1292629138
76 | M | 358225690 | blok podpěťové spouště se zpožděným odpadem AC400V | kus | 3 |  |  | 0 | CS ÚRS 2016 02 |  | základní | 0 | 0 | 0 |  | 0 | 0.00056 | 0.00168 | 0 | 0 | 32 | M | 2 |  |  |  | ROZPOCET | 0 | 0 | 0 | 0 | 0 | 1 | 0 | 16 | -1578102972
77 | K | 747233310 | Montáž jističů třípólových nn do 125 A bez krytu | kus | 1 |  |  | 0 | CS ÚRS 2016 02 |  | základní | 0 | 0 | 0 |  | 0 | 0 | 0 | 0 | 0 | 16 | K | 2 |  |  |  | ROZPOCET | 0 | 0 | 0 | 0 | 0 | 1 | 0 | 16 | 71612942
78 | M | 358226000 | jistič 160A, 3-pól. D - distribuční, třmen. svorky pro 2,5-95 mm² | kus | 1 |  |  | 0 | CS ÚRS 2016 02 |  | základní | 0 | 0 | 0 |  | 0 | 0.001048 | 0.001048 | 0 | 0 | 32 | M | 2 |  |  |  | ROZPOCET | 0 | 0 | 0 | 0 | 0 | 1 | 0 | 16 | -1836375546
79 | K | 747240111R | Montáž proudových chráničů s nadproudovou ochranou 16A | kus | 12 |  |  | 0 |  |  | základní | 0 | 0 | 0 |  | 0 | 0 | 0 | 0 | 0 | 16 | K | 2 |  |  |  | ROZPOCET | 0 | 0 | 0 | 0 | 0 | 1 | 0 | 16 | -448613846
80 | M | 358890560 | chránič proudový s nadproudovou ochranou 16A/1B/0,03A | kus | 12 |  |  | 0 | CS ÚRS 2016 02 |  | základní | 0 | 0 | 0 |  | 0 | 0.00024 | 0.00288 | 0 | 0 | 32 | M | 2 |  |  |  | ROZPOCET | 0 | 0 | 0 | 0 | 0 | 1 | 0 | 16 | -1276421322
81 | K | 747241021 | Montáž proudových chráničů čtyřpólových nn do 80 A bez krytu | kus | 6 |  |  | 0 | CS ÚRS 2016 02 |  | základní | 0 | 0 | 0 |  | 0 | 0 | 0 | 0 | 0 | 16 | K | 2 |  |  |  | ROZPOCET | 0 | 0 | 0 | 0 | 0 | 1 | 0 | 16 | 2060196348
82 | M | 358892120 | chránič proudový 4pólový 40/4/030 typ AC | kus | 4 |  |  | 0 | CS ÚRS 2016 02 |  | základní | 0 | 0 | 0 |  | 0 | 0.00047 | 0.00188 | 0 | 0 | 32 | M | 2 |  |  |  | ROZPOCET | 0 | 0 | 0 | 0 | 0 | 1 | 0 | 16 | -576818999
83 | M | 358892220 | chránič proudový 4pólový 63/4/030 typ AC | kus | 2 |  |  | 0 | CS ÚRS 2016 02 |  | základní | 0 | 0 | 0 |  | 0 | 0.00047 | 0.00094 | 0 | 0 | 32 | M | 2 |  |  |  | ROZPOCET | 0 | 0 | 0 | 0 | 0 | 1 | 0 | 16 | -2090968214
84 | K | 747251102 | Montáž svodiče bleskových proudů nn 1.stupeň jednopólových impulzní proud do 100 kA | kus | 1 |  |  | 0 | CS ÚRS 2016 02 |  | základní | 0 | 0 | 0 |  | 0 | 0 | 0 | 0 | 0 | 16 | K | 2 |  |  |  | ROZPOCET | 0 | 0 | 0 | 0 | 0 | 1 | 0 | 16 | -1375100469
85 | M | 1199810 | KOMBINOVANY SVODIC BLESKOVYCH PROUDU LPLI/3 | KS | 1 |  |  | 0 |  |  | základní | 0 | 0 | 0 |  | 0 | 0 | 0 | 0 | 0 | 32 | M | 2 |  |  |  | ROZPOCET | 0 | 0 | 0 | 0 | 0 | 1 | 0 | 16 | -844735097
86 | K | 747311113 | Montáž stykač stejnosměrný vestavný jednopólový do 40 A | kus | 1 |  |  | 0 | CS ÚRS 2016 02 |  | základní | 0 | 0 | 0 |  | 0 | 0 | 0 | 0 | 0 | 16 | K | 2 |  |  |  | ROZPOCET | 0 | 0 | 0 | 0 | 0 | 1 | 0 | 16 | 1307919360
87 | M | 358351080R | relé 24Vss 1P, 11 | kus | 1 |  |  | 0 |  |  | základní | 0 | 0 | 0 |  | 0 | 0.00015 | 0.00015 | 0 | 0 | 32 | M | 2 |  |  |  | ROZPOCET | 0 | 0 | 0 | 0 | 0 | 1 | 0 | 16 | -108594457
88 | K | 747312102 | Montáž stykačů střídavých vestavných jednopólových do 25 A | kus | 16 |  |  | 0 | CS ÚRS 2016 02 |  | základní | 0 | 0 | 0 |  | 0 | 0 | 0 | 0 | 0 | 16 | K | 2 |  |  |  | ROZPOCET | 0 | 0 | 0 | 0 | 0 | 1 | 0 | 16 | -1501869611
89 | M | 358211040 | INSTALAČNÍ RELÉ 230V,20-20 | kus | 16 |  |  | 0 | CS ÚRS 2016 02 |  | základní | 0 | 0 | 0 |  | 0 | 0.0003 | 0.0048 | 0 | 0 | 32 | M | 2 |  |  |  | ROZPOCET | 0 | 0 | 0 | 0 | 0 | 1 | 0 | 16 | 131543200
90 | K | 747411111 | Montáž ovladač tlačítkový vestavný typ T6 komplet 1 tlačítkový | kus | 4 |  |  | 0 | CS ÚRS 2016 02 |  | základní | 0 | 0 | 0 |  | 0 | 0 | 0 | 0 | 0 | 16 | K | 2 |  |  |  | ROZPOCET | 0 | 0 | 0 | 0 | 0 | 1 | 0 | 16 | -56041256
91 | M | 1328968R | TLACITKO HRIB. 22 S ARET. | KS | 3 |  |  | 0 |  |  | základní | 0 | 0 | 0 |  | 0 | 0 | 0 | 0 | 0 | 32 | M | 2 |  |  |  | ROZPOCET | 0 | 0 | 0 | 0 | 0 | 1 | 0 | 16 | 119663663
92 | K | 747411112 | Montáž ovladač tlačítkový vestavný typ T6 komplet 2 | kus | 17 |  |  | 0 |  |  | základní | 0 | 0 | 0 |  | 0 | 0 | 0 | 0 | 0 | 16 | K | 2 |  |  |  | ROZPOCET | 0 | 0 | 0 | 0 | 0 | 1 | 0 | 16 | 297521963
93 | M | 1147628R | DVOJITÉ TLAČÍTKO ZAPUŠTĚNÉ, KONTAKTY 11 | KS | 17 |  |  | 0 |  |  | základní | 0 | 0 | 0 |  | 0 | 0 | 0 | 0 | 0 | 32 | M | 2 |  |  |  | ROZPOCET | 0 | 0 | 0 | 0 | 0 | 1 | 0 | 16 | -941624705
94 | K | 747524110R | Montáž soumrakového spínače | kus | 1 |  |  | 0 |  |  | základní | 0 | 0 | 0 |  | 0 | 0 | 0 | 0 | 0 | 16 | K | 2 |  |  |  | ROZPOCET | 0 | 0 | 0 | 0 | 0 | 1 | 0 | 16 | -760116374
95 | M | 358898290R | modulový soumrakový spínač s ext. senzorem | kus | 1 |  |  | 0 |  |  | základní | 0 | 0 | 0 |  | 0 | 0.00017 | 0.00017 | 0 | 0 | 32 | M | 2 |  |  |  | ROZPOCET | 0 | 0 | 0 | 0 | 0 | 1 | 0 | 16 | 134049084
96 | K | 747531520 | Montáž elektroměru třífázového bez zapojení vodičů | kus | 4 |  |  | 0 | CS ÚRS 2016 02 |  | základní | 0 | 0 | 0 |  | 0 | 0 | 0 | 0 | 0 | 16 | K | 2 |  |  |  | ROZPOCET | 0 | 0 | 0 | 0 | 0 | 1 | 0 | 16 | 300744336
97 | M | 1156154 | ELEKTROMER modulový DO 63A | KS | 4 |  |  | 0 |  |  | základní | 0 | 0 | 0 |  | 0 | 0 | 0 | 0 | 0 | 32 | M | 2 |  |  |  | ROZPOCET | 0 | 0 | 0 | 0 | 0 | 1 | 0 | 16 | -573480207
98 | K | 747612110 | Montáž transformátor 1fázový nn v krytu 1x primár - 1x sekundár do 200 VA se zapojením vodičů | kus | 1 |  |  | 0 | CS ÚRS 2016 02 |  | základní | 0 | 0 | 0 |  | 0 | 0 | 0 | 0 | 0 | 16 | K | 2 |  |  |  | ROZPOCET | 0 | 0 | 0 | 0 | 0 | 1 | 0 | 16 | -1946441610
99 | M | 374221120 | transformátor 220/240V 12-24V - upřesnění PD slaboproud | kus | 1 |  |  | 0 | CS ÚRS 2016 02 |  | základní | 0 | 0 | 0 |  | 0 | 0.0005 | 0.0005 | 0 | 0 | 32 | M | 2 |  |  |  | ROZPOCET | 0 | 0 | 0 | 0 | 0 | 1 | 0 | 16 | -1981708693
| D | 748 | Elektromontáže - osvětlovací zařízení a svítidla, vč. zdrojů |  |  |  |  | 0 |  |  |  |  | 0 | 0 |  | 0 |  | 0.3264 |  | 0 | 2 | D | 1 |  |  |  | ROZPOCET | [6 empty] | 0
100 | K | 748121113 | Montáž svítidlo zářivkové bytové stropní přisazené 2 zdroje | kus | 2 |  |  | 0 | CS ÚRS 2016 02 |  | základní | 0 | 0 | 0 |  | 0 | 0 | 0 | 0 | 0 | 16 | K | 2 |  |  |  | ROZPOCET | 0 | 0 | 0 | 0 | 0 | 1 | 0 | 16 | 1338959531
101 | M | 348144510 | svítidlo bytové stropní přisazené zářivkové s leštěnou mřížkou, 2x18W | kus | 2 |  |  | 0 | CS ÚRS 2016 02 |  | základní | 0 | 0 | 0 |  | 0 | 0.0063 | 0.0126 | 0 | 0 | 32 | M | 2 |  |  |  | ROZPOCET | 0 | 0 | 0 | 0 | 0 | 1 | 0 | 16 | 590578462
102 | K | 748121113 | Montáž svítidlo zářivkové bytové stropní přisazené 2 zdroje | kus | 1 |  |  | 0 | CS ÚRS 2016 02 |  | základní | 0 | 0 | 0 |  | 0 | 0 | 0 | 0 | 0 | 16 | K | 2 |  |  |  | ROZPOCET | 0 | 0 | 0 | 0 | 0 | 1 | 0 | 16 | -1611895599
103 | M | 348144510R | svítidlo bytové stropní přisazené zářivkové s leštěnou mřížkou, 2x18W s nouzovým modulem | kus | 1 |  |  | 0 |  |  | základní | 0 | 0 | 0 |  | 0 | 0.0063 | 0.0063 | 0 | 0 | 32 | M | 2 |  |  |  | ROZPOCET | 0 | 0 | 0 | 0 | 0 | 1 | 0 | 16 | 491600390
104 | K | 748122112 | Montáž svítidlo zářivkové průmyslové stropní přisazené 1 zdroj s krytem | kus | 1 |  |  | 0 | CS ÚRS 2016 02 |  | základní | 0 | 0 | 0 |  | 0 | 0 | 0 | 0 | 0 | 16 | K | 2 |  |  |  | ROZPOCET | 0 | 0 | 0 | 0 | 0 | 1 | 0 | 16 | 839411627
105 | M | 348331021R | D svítidlo průmyslové zářivkové IP66, IK10,EP, 1x28W | kus | 1 |  |  | 0 |  |  | základní | 0 | 0 | 0 |  | 0 | 0.0017 | 0.0017 | 0 | 0 | 32 | M | 2 |  |  |  | ROZPOCET | 0 | 0 | 0 | 0 | 0 | 1 | 0 | 16 | 1621223050
106 | K | 748122112 | Montáž svítidlo zářivkové průmyslové stropní přisazené 1 zdroj s krytem | kus | 4 |  |  | 0 | CS ÚRS 2016 02 |  | základní | 0 | 0 | 0 |  | 0 | 0 | 0 | 0 | 0 | 16 | K | 2 |  |  |  | ROZPOCET | 0 | 0 | 0 | 0 | 0 | 1 | 0 | 16 | 1269930429
107 | M | 348331022R | DN svítidlo průmyslové zářivkové IP66, IK10,EP, 1x28W - trvalé nouzové | kus | 4 |  |  | 0 |  |  | základní | 0 | 0 | 0 |  | 0 | 0.0017 | 0.0068 | 0 | 0 | 32 | M | 2 |  |  |  | ROZPOCET | 0 | 0 | 0 | 0 | 0 | 1 | 0 | 16 | -1976934811
108 | K | 748122112 | Montáž svítidlo zářivkové průmyslové stropní přisazené 1 zdroj s krytem | kus | 14 |  |  | 0 | CS ÚRS 2016 02 |  | základní | 0 | 0 | 0 |  | 0 | 0 | 0 | 0 | 0 | 16 | K | 2 |  |  |  | ROZPOCET | 0 | 0 | 0 | 0 | 0 | 1 | 0 | 16 | 1811974506
109 | M | 348331023R | F svítidlo průmyslové zářivkové IP66, IK10,EP, 1x24W | kus | 14 |  |  | 0 |  |  | základní | 0 | 0 | 0 |  | 0 | 0.0017 | 0.0238 | 0 | 0 | 32 | M | 2 |  |  |  | ROZPOCET | 0 | 0 | 0 | 0 | 0 | 1 | 0 | 16 | -976128337
110 | K | 748122112 | Montáž svítidlo zářivkové průmyslové stropní přisazené 1 zdroj s krytem | kus | 4 |  |  | 0 | CS ÚRS 2016 02 |  | základní | 0 | 0 | 0 |  | 0 | 0 | 0 | 0 | 0 | 16 | K | 2 |  |  |  | ROZPOCET | 0 | 0 | 0 | 0 | 0 | 1 | 0 | 16 | -1994166676
111 | M | 348331024R | FN svítidlo průmyslové zářivkové IP66, IK10,EP, 1x24W-trvalé nouzové | kus | 4 |  |  | 0 |  |  | základní | 0 | 0 | 0 |  | 0 | 0.0017 | 0.0068 | 0 | 0 | 32 | M | 2 |  |  |  | ROZPOCET | 0 | 0 | 0 | 0 | 0 | 1 | 0 | 16 | -630158466
112 | K | 748122112 | Montáž svítidlo zářivkové průmyslové stropní přisazené 1 zdroj s krytem | kus | 16 |  |  | 0 | CS ÚRS 2016 02 |  | základní | 0 | 0 | 0 |  | 0 | 0 | 0 | 0 | 0 | 16 | K | 2 |  |  |  | ROZPOCET | 0 | 0 | 0 | 0 | 0 | 1 | 0 | 16 | -97218455
113 | M | 348331020R | N-F svítidlo průmyslové zářivkové IP66, IK10,EP, 1x24W - dočasné nouzové | kus | 16 |  |  | 0 |  |  | základní | 0 | 0 | 0 |  | 0 | 0.0017 | 0.0272 | 0 | 0 | 32 | M | 2 |  |  |  | ROZPOCET | 0 | 0 | 0 | 0 | 0 | 1 | 0 | 16 | -251690383
114 | K | 748122114 | Montáž svítidlo zářivkové průmyslové stropní přisazené 2 zdroje s krytem | kus | 67 |  |  | 0 | CS ÚRS 2016 02 |  | základní | 0 | 0 | 0 |  | 0 | 0 | 0 | 0 | 0 | 16 | K | 2 |  |  |  | ROZPOCET | 0 | 0 | 0 | 0 | 0 | 1 | 0 | 16 | -2122374754
115 | M | 348331100R | svítidlo průmyslové zářivkové prachotěsné IP66, 235 AC ET5, 2x35W | kus | 67 |  |  | 0 |  |  | základní | 0 | 0 | 0 |  | 0 | 0.0036 | 0.2412 | 0 | 0 | 32 | M | 2 |  |  |  | ROZPOCET | 0 | 0 | 0 | 0 | 0 | 1 | 0 | 16 | -2004128340
| D | 749 | Elektromontáže - ostatní práce a konstrukce |  |  |  |  | 0 |  |  |  |  | 0 | 0 |  | 0 |  | 0 |  | 0 | 2 | D | 1 |  |  |  | ROZPOCET | [6 empty] | 0
116 | K | 749212121 | Montáž se zhotovením přepážka typ EGV ve stropním průchodu | m2 | 1 |  |  | 0 | CS ÚRS 2016 02 |  | základní | 0 | 0 | 0 |  | 0 | 0 | 0 | 0 | 0 | 16 | K | 2 |  |  |  | ROZPOCET | 0 | 0 | 0 | 0 | 0 | 1 | 0 | 16 | 779972160

## Pokyny pro vyplnění
Struktura údajů, formát souboru a metodika pro zpracování
Struktura
Soubor je složen ze záložky Rekapitulace stavby a záložek s názvem soupisu prací pro jednotlivé objekty ve formátu XLSX. Každá ze záložek přitom obsahuje
ještě samostatné sestavy vymezené orámovaním a nadpisem sestavy.
Rekapitulace stavby obsahuje sestavu Rekapitulace stavby a Rekapitulace objektů stavby a soupisů prací.
V sestavě Rekapitulace stavby jsou uvedeny informace identifikující předmět veřejné zakázky na stavební práce, KSO, CC-CZ, CZ-CPV, CZ-CPA a rekapitulaci
celkové nabídkové ceny uchazeče.
V sestavě Rekapitulace objektů stavby a soupisů prací je uvedena rekapitulace stavebních objektů, inženýrských objektů, provozních souborů,
vedlejších a ostatních nákladů a ostatních nákladů s rekapitulací nabídkové ceny za jednotlivé soupisy prací. Na základě údaje Typ je možné
identifikovat, zda se jedná o objekt nebo soupis prací pro daný objekt:
|  | STA | Stavební objekt pozemní
|  | ING | Stavební objekt inženýrský
|  | PRO | Provozní soubor
|  | VON | Vedlejší a ostatní náklady
|  | OST | Ostatní
|  | Soupis | Soupis prací pro daný typ objektu
Soupis prací pro jednotlivé objekty obsahuje sestavy Krycí list soupisu, Rekapitulace členění soupisu prací, Soupis prací. Za soupis prací může být považován
i objekt stavby v případě, že neobsahuje podřízenou zakázku.
Krycí list soupisu obsahuje rekapitulaci informací o předmětu veřejné zakázky ze sestavy Rekapitulace stavby, informaci o zařazení objektu do KSO,
CC-CZ, CZ-CPV, CZ-CPA a rekapitulaci celkové nabídkové ceny uchazeče za aktuální soupis prací.
Rekapitulace členění soupisu prací obsahuje rekapitulaci soupisu prací ve všech úrovních členění soupisu tak, jak byla tato členění použita (např.
stavební díly, funkční díly, případně jiné členění) s rekapitulací nabídkové ceny.
Soupis prací obsahuje položky veškerých stavebních nebo montážních prací, dodávek materiálů a služeb nezbytných pro zhotovení stavebního objektu,
inženýrského objektu, provozního souboru, vedlejších a ostatních nákladů.
Pro položky soupisu prací se zobrazují následující informace:
|  | PČ |  | Pořadové číslo položky v aktuálním soupisu
|  | TYP |  | Typ položky: K - konstrukce, M - materiál, PP - plný popis, PSC - poznámka k souboru cen, P - poznámka k položce, VV - výkaz výměr
|  | Kód |  | Kód položky
|  | Popis |  | Zkrácený popis položky
|  | MJ |  | Měrná jednotka položky
|  | Množství |  | Množství v měrné jednotce
|  | J.cena |  | Jednotková cena položky. Zadaní může obsahovat namísto J.ceny sloupce J.materiál a J.montáž, jejichž součet definuje
J.cenu položky.
|  | Cena celkem |  | Celková cena položky daná jako součin množství a j.ceny
|  | Cenová soustava |  | Příslušnost položky do cenové soustavy
Ke každé položce soupisu prací se na samostatných řádcích může zobrazovat:
Plný popis položky
Poznámka k souboru cen a poznámka zadavatele
Výkaz výměr
Pokud je k řádku výkazu výměr evidovaný údaj ve sloupci Kód, jedná se o definovaný odkaz, na který se může odvolávat výkaz výměr z jiné položky.
Metodika pro zpracování
Jednotlivé sestavy jsou v souboru provázány. Editovatelné pole jsou zvýrazněny žlutým podbarvením, ostatní pole neslouží k editaci a nesmí být jakkoliv
modifikovány.
Uchazeč je pro podání nabídky povinen vyplnit žlutě podbarvená pole:
Pole Uchazeč v sestavě Rekapitulace stavby - zde uchazeč vyplní svůj název (název subjektu)
Pole IČ a DIČ v sestavě Rekapitulace stavby - zde uchazeč vyplní svoje IČ a DIČ
Datum v sestavě Rekapitulace stavby - zde uchazeč vyplní datum vytvoření nabídky
J.cena = jednotková cena v sestavě Soupis prací o maximálním počtu desetinných míst uvedených v poli
- pokud sestavy soupisů prací obsahují pole J.cena, musí být všechna tato pole vyplněna nenulovými kladnými číslicemi
Poznámka - nepovinný údaj pro položku soupisu
V případě, že sestavy soupisů prací neobsahují pole J.cena, potom ve všech soupisech prací obsahují pole:
- J.materiál - jednotková cena materiálu
- J.montáž - jednotková cena montáže
Uchazeč je v tomto případě povinen vyplnit všechna pole J.materiál a pole J.montáž nenulovými kladnými číslicemi. V případech, kdy položka
neobsahuje žádný materiál je přípustné, aby pole J.materiál bylo vyplněno nulou. V případech, kdy položka neobsahuje žádnou montáž je přípustné,
aby pole J.montáž bylo vyplněno nulou. Není však přípustné, aby obě pole - J.materiál, J.Montáž byly u jedné položky vyplněny nulou.
Rekapitulace stavby
Název |  |  | Povinný |  | Popis | Typ | Max. počet
atributu |  |  | (A/N) |  |  |  | znaků
Kód |  |  | A |  | Kód stavby | String | 20
Stavba |  |  | A |  | Název stavby | String | 120
Místo |  |  | N |  | Místo stavby | String | 50
Datum |  |  | A |  | Datum vykonaného exportu | Date
KSO |  |  | N |  | Klasifikace stavebního objektu | String | 15
CC-CZ |  |  | N |  | Klasifikace stavbeních děl | String | 15
CZ-CPV |  |  | N |  | Společný slovník pro veřejné zakázky | String | 20
CZ-CPA |  |  | N |  | Klasifikace produkce podle činností | String | 20
Zadavatel |  |  | N |  | Zadavatel zadaní | String | 50
IČ |  |  | N |  | IČ zadavatele zadaní | String | 20
DIČ |  |  | N |  | DIČ zadavatele zadaní | String | 20
Uchazeč |  |  | N |  | Uchazeč veřejné zakázky | String | 50
Projektant |  |  | N |  | Projektant | String | 50
Poznámka |  |  | N |  | Poznámka k zadání | String | 255
Sazba DPH |  |  | A |  | Rekapitulace sazeb DPH u položek soupisů | eGSazbaDph
Základna DPH |  |  | A |  | Základna DPH určena součtem celkové ceny z položek soupisů | Double
Hodnota DPH |  |  | A |  | Hodnota DPH | Double
Cena bez DPH |  |  | A |  | Celková cena bez DPH za celou stavbu. Sčítává se ze všech listů. | Double
Cena s DPH |  |  | A |  | Celková cena s DPH za celou stavbu | Double
Rekapitulace objektů stavby a soupisů prací
Název |  |  | Povinný |  | Popis | Typ | Max. počet
atributu |  |  | (A/N) |  |  |  | znaků
Kód |  |  | A |  | Přebírá se z Rekapitulace stavby | String | 20
Stavba |  |  | A |  | Přebírá se z Rekapitulace stavby | String | 120
Místo |  |  | N |  | Přebírá se z Rekapitulace stavby | String | 50
Datum |  |  | A |  | Přebírá se z Rekapitulace stavby | Date
Zadavatel |  |  | N |  | Přebírá se z Rekapitulace stavby | String | 50
Projektant |  |  | N |  | Přebírá se z Rekapitulace stavby | String | 50
Uchazeč |  |  | N |  | Přebírá se z Rekapitulace stavby | String | 50
Kód |  |  | A |  | Kód objektu | String | 20
Objektu, Soupis prací |  |  | A |  | Název objektu | String | 120
Cena bez DPH |  |  | A |  | Cena bez DPH za daný objekt | Double
Cena s DPH |  |  | A |  | Cena spolu s DPH za daný objekt | Double
Typ |  |  | A |  | Typ zakázky | eGTypZakazky
Krycí list soupisu
Název |  |  | Povinný |  | Popis | Typ | Max. počet
atributu |  |  | (A/N) |  |  |  | znaků
Stavba |  |  | A |  | Přebírá se z Rekapitulace stavby | String | 120
Objekt |  |  | A |  | Kód a název objektu | String | 20 + 120
Soupis |  |  | A |  | Kód a název soupisu | String | 20 + 120
KSO |  |  | N |  | Klasifikace stavebního objektu | String | 15
CC-CZ |  |  | N |  | Klasifikace stavbeních děl | String | 15
CZ-CPV |  |  | N |  | Společný slovník pro veřejné zakázky | String | 20
CZ-CPA |  |  | N |  | Klasifikace produkce podle činností | String | 20
Místo |  |  | N |  | Přebírá se z Rekapitulace stavby | String | 50
Zadavatel |  |  | N |  | Přebírá se z Rekapitulace stavby | String | 50
Uchazeč |  |  | N |  | Přebírá se z Rekapitulace stavby | String | 50
Projektant |  |  | N |  | Přebírá se z Rekapitulace stavby | String | 50
Poznámka |  |  | N |  | Poznámka k soupisu prací | String | 255
Sazba DPH |  |  | A |  | Rekapitulace sazeb DPH na položkách aktuálního soupisu | eGSazbaDph
Základna DPH |  |  | A |  | Základna DPH určena součtem celkové ceny z položek aktuálního soupisu | Double
Hodnota DPH |  |  | A |  | Hodnota DPH | Double
Cena bez DPH |  |  | A |  | Cena bez DPH za daný soupis | Double
Cena s DPH |  |  | A |  | Cena s DPH za daný soupis | Double
Rekapitulace členění soupisu prací
Název |  |  | Povinný |  | Popis | Typ | Max. počet
atributu |  |  | (A/N) |  |  |  | znaků
Stavba |  |  | A |  | Přebírá se z Rekapitulace stavby | String | 120
Objekt |  |  | A |  | Kód a název objektu, přebírá se z Krycího listu soupisu | String | 20 + 120
Soupis |  |  | A |  | Kód a název objektu, přebírá se z Krycího listu soupisu | String | 20 + 120
Místo |  |  | N |  | Přebírá se z Rekapitulace stavby | String | 50
Datum |  |  | A |  | Přebírá se z Rekapitulace stavby | Date
Zadavatel |  |  | N |  | Přebírá se z Rekapitulace stavby | String | 50
Projektant |  |  | N |  | Přebírá se z Rekapitulace stavby | String | 50
Uchazeč |  |  | N |  | Přebírá se z Rekapitulace stavby | String | 50
Kód dílu - Popis |  |  | A |  | Kód a název dílu ze soupisu | String | 20 + 100
Cena celkem |  |  | A |  | Cena celkem za díl ze soupisu | Double
Soupis prací
Název |  |  | Povinný |  | Popis | Typ | Max. počet
atributu |  |  | (A/N) |  |  |  | znaků
Stavba |  |  | A |  | Přebírá se z Rekapitulace stavby | String | 120
Objekt |  |  | A |  | Kód a název objektu | String | 20 + 120
Soupis |  |  | A |  | Přebírá se z Krycího listu soupisu | String | 20 + 120
Místo |  |  | N |  | Přebírá se z Krycího listu soupisu | String | 50
Datum |  |  | A |  | Přebírá se z Krycího listu soupisu | Date
Zadavatel |  |  | N |  | Přebírá se z Krycího listu soupisu | String | 50
Projektant |  |  | N |  | Přebírá se z Krycího listu soupisu | String | 50
Uchazeč |  |  | N |  | Přebírá se z Krycího listu soupisu | String | 50
PČ |  |  | A |  | Pořadové číslo položky soupisu | Long
Typ |  |  | A |  | Typ položky soupisu | eGTypPolozky | 1
Kód |  |  | A |  | Kód položky ze soupisu | String | 20
Popis |  |  | A |  | Popis položky ze soupisu | String | 255
MJ |  |  | A |  | Měrná jednotka položky | String | 10
Množství |  |  | A |  | Množství položky soupisu | Double
J.Cena |  |  | A |  | Jednotková cena položky | Double
Cena celkem |  |  | A |  | Cena celkem vyčíslena jako J.Cena * Množství | Double
Cenová soustava |  |  | N |  | Zařazení položky do cenové soustavy | String | 50
p |  |  | N |  | Poznámka položky ze soupisu | Memo
psc |  |  | N |  | Poznámka k souboru cen ze soupisu | Memo
pp |  |  | N |  | Plný popis položky ze soupisu | Memo
vv |  |  | N |  | Výkaz výměr (figura, výraz, výměra) ze soupisu | Text,Text,Double | 20, 150
DPH |  |  | A |  | Sazba DPH pro položku | eGSazbaDPH
Hmotnost |  |  | A |  | Hmotnost položky ze soupisu | Double
Suť |  |  | A |  | Suť položky ze soupisu | Double
Nh |  |  | N |  | Normohodiny položky ze soupisu | Double
Datová věta
Typ věty |  |  | Hodnota |  | Význam
eGSazbaDPH |  |  | základní |  | Základní sazba DPH
|  |  | snížená |  | Snížená sazba DPH
|  |  | nulová |  | Nulová sazba DPH
|  |  | zákl. přenesená |  | Základní sazba DPH přenesená
|  |  | sníž. přenesená |  | Snížená sazba DPH přenesená
eGTypZakazky |  |  | STA |  | Stavební objekt
|  |  | PRO |  | Provozní soubor
|  |  | ING |  | Inženýrský objekt
|  |  | VON |  | Vedlejší a ostatní náklady
|  |  | OST |  | Ostatní náklady
eGTypPolozky |  |  | 1 |  | Položka typu HSV
|  |  | 2 |  | Položka typu PSV
|  |  | 3 |  | Položka typu M
|  |  | 4 |  | Položka typu OST