## Výkaz materálu OK
Výkaz materiálu ocelové konstrukce
Profil | Norma | Material | Počet | 1ks délka(mm) | Celk. délka(mm) | Celk. nátěr. plocha(m2) | Celk. hmotnost(Kg) | Poznámka
.UPE160 |  | S355JR | 2 | 1252 | 2505 | 1.39 | 35.4
.UPE160 |  | S355JR | 2 | 1094 | 2188 | 1.21 | 30.9
.UPE160 |  | S355JR | 1 | 864 | 864 | 0.48 | 12.2
|  |  |  | Mezisoučet: | 5556 | 3.07 | 78.5
HEB220 |  | S355JR | 14 | 2970 | 41581 | 52.81 | 2970.3
|  |  |  | Mezisoučet: | 41580 | 52.81 | 2970.3
IPE220 |  | S235JR | 2 | 4620 | 9240 | 7.84 | 242.3
|  |  |  | Mezisoučet: | 18480 | 7.84 | 242.3
L120*10 |  | S355JR | 2 | 1250 | 2500 | 1.17 | 45.1
L120*10 |  | S355JR | 2 | 1055 | 2110 | 0.99 | 38.1
L120*10 |  | S355JR | 2 | 662 | 1324 | 0.62 | 23.9
L120*10 |  | S355JR | 6 | 350 | 2100 | 0.98 | 37.9
|  |  |  | Mezisoučet: | 8033 | 3.77 | 145
PL10*70 |  | S235JR | 10 | 240 | 2400 | 0.4 | 13.2
PL10*70 |  | S235JR | 22 | 200 | 4400 | 0.73 | 24.2
|  |  |  | Mezisoučet: | 6800 | 1.13 | 37.4
PL10*100 |  | S235JR | 5 | 240 | 1200 | 0.27 | 9.4
PL10*100 |  | S235JR | 13 | 200 | 2600 | 0.6 | 20.4
|  |  |  | Mezisoučet: | 3800 | 0.87 | 29.8
PL10*120 |  | S235JR | 2 | 662 | 1324 | 0.35 | 12.5
PL10*120 |  | S235JR | 6 | 350 | 2100 | 0.56 | 19.8
|  |  |  | Mezisoučet: | 3423 | 0.91 | 32.3
PL10*150 |  | S235JR | 2 | 220 | 440 | 0.15 | 5.2
PL10*150 |  | S235JR | 28 | 210 | 5880 | 1.97 | 69.2
|  |  |  | Mezisoučet: | 6320 | 2.11 | 74.4
PL10*185 |  | S235JR | 1 | 864 | 864 | 0.34 | 12.5
|  |  |  | Mezisoučet: | 864 | 0.34 | 12.5
PL10*210 |  | S235JR | 2 | 220 | 440 | 0.2 | 7.3
|  |  |  | Mezisoučet: | 440 | 0.2 | 7.3
RHS80*6.3 |  | S355JR | 24 | 169 | 4056 | 1.24 | 58.6
RHS80*6.3 |  | S355JR | 11 | 5980 | 65780 | 20.13 | 950.1
RHS80*6.3 |  | S355JR | 4 | 9263 | 37050 | 11.34 | 535.2
RHS80*6.3 |  | S355JR | 4 | 186 | 744 | 0.23 | 10.7
RHS80*6.3 |  | S355JR | 4 | 181 | 724 | 0.22 | 10.5
RHS80*6.3 |  | S355JR | 4 | 106 | 424 | 0.13 | 6.1
RHS80*6.3 |  | S355JR | 2 | 105 | 210 | 0.06 | 3
RHS80*6.3 |  | S355JR | 2 | 102 | 204 | 0.06 | 2.9
RHS80*6.3 |  | S355JR | 2 | 100 | 200 | 0.06 | 2.9
RHS80*6.3 |  | S355JR | 1 | 2479 | 2479 | 0.76 | 35.8
RHS80*6.3 |  | S355JR | 10 | 89 | 890 | 0.27 | 12.9
|  |  |  | Mezisoučet: | 112759 | 34.5 | 1628.7
UPN180 |  | S235JR | 5 | 6000 | 30000 | 18.3 | 659.4
UPN180 |  | S235JR | 2 | 6692 | 13384 | 8.16 | 294.2
UPN180 |  | S235JR | 1 | 4231 | 4231 | 2.58 | 93
UPN180 |  | S235JR | 1 | 4144 | 4144 | 2.53 | 91.1
UPN180 |  | S235JR | 1 | 3065 | 3065 | 1.87 | 67.4
UPN180 |  | S235JR | 1 | 2983 | 2983 | 1.82 | 65.6
UPN180 |  | S235JR | 1 | 2971 | 2971 | 1.81 | 65.3
UPN180 |  | S235JR | 1 | 2923 | 2923 | 1.78 | 64.2
UPN180 |  | S235JR | 1 | 42 | 42 | 0.03 | 0.9
|  |  |  | Mezisoučet: | 63743 | 38.88 | 1401.1
Celkem | [5 empty] | 146.43 | 6659.6
celkem včetně 10% prořezu | [5 empty] | 161.073 | 7325.56