## List1
Orientační výkaz výměr
Název položky | Mj | Množství
Instalační materiál
Stoupačky (napojení na stávající PPR rozvod, teplá-Ø40, studená -Ø40, cirkulace-Ø25)
Trubka Ø40 | m | 18
Trubka Ø25 | m | 9
Izolace trubek Ø40 (tl. izolace min 20 mm) | m | 18
Izolace trubek Ø25 (tt.izolace min 20 mm) | m | 9
T-kus Ø40 | ks | 6
T-kus Ø25 | ks | 1
Objímka Gabal (ocel pryž) Ø40 | ks | 12
Objímka Gabal (ocel pryž) Ø25 | ks | 6
Šrouby 8 x 140 | ks | 18
Hmoždinka Ø12 | ks | 18
Šachty u sociálních zařízení 2.-4. NP
Kulový kohout (Giakoming) 5/4" | ks | 9
Kulový kohout (Giakoming) 1" | ks | 6
Kulový kohout (Giakoming) 3/4" | ks | 3
Zástřik 40/5/4" | ks | 30
Zástřik 32/1" | ks | 21
Zástřik 25/3/4" | ks | 6
Klapka 5/4" | ks | 6
Redukční ventil 1" | ks | 3
Elektro ventil 1" (může být použit stávající) | ks | 3
Směšovací ventil 1" (může být použit stávající) | ks | 3
Šroubení 5/4" | ks | 12
Šroubení 1" | ks | 15
Šroubení 3/4" | ks | 3
Ventily zařizovací 2.- 4.NP
Pračkový ventil 1/2"/3/4" | ks | 3
Baterie páková dřezová 150 mm | ks | 3
Ventil výtokový 1/2" pákový - delší ramínko | ks | 3
Ventil tlačný sprchový - antiblok systém - 3/4" (např. od firmy KONCEPT -ECOTECH) | ks | 12
Sprchová hlavice antivandal 1/2" (např. od firmy KONCEPT -ECOTECH) | ks | 12
Ventil tlačný WC - antiblok systém - 5/4" (např. od firmy KONCEPT -ECOTECH) | ks | 12
Koncová odběrná místa 2. - 4. NP
BJ 25/3/4" (přechod z PPR na 3/4" matici) | ks | 24
Nástěnka 25/1/2" | ks | 27
Zástřik 40/5/4" | ks | 12
Šroubení 5/4" | ks | 12
Trubka Ø40 | m | 54
Trubka Ø32 | m | 24
Trubka Ø25 | m | 36
Izolace Ø40 (tl. min. 20 mm) | m | 54
Izolace Ø32 (tl. min. 20 mm) | m | 24
Izolace Ø25 (tl. min. 20 mm) | m | 108
Filtry
Filtr studená voda - osadit před stoupačkou | ks | 1
Filtr teplá voda - osadit před stoupačkou | ks | 1
Zástřik - dle filtru | ks | 4
Odpady
HT-odbočka 50 45° | ks | 6
HT-redukce 75/50 | ks | 6
HT - koleno 50 45° | ks | 30
Podlahová vpusť 50 | ks | 12
HT - trubka 50 - 1 m | ks | 6
HT - trubka 50 - 0,15 m | ks | 6
HT - trubka 50 - 0,25 m | ks | 18
Stavební práce
Sprchové boxy, WC a kuchyňky 2.-4.NP
Bourané konstrukce | m3 | 8
Demontáž stávajících rozvodů studené, teplé a míchané vody | m | 141
Montáž nových rozvodů studené, teplé a míchané vody | m | 141
Stavební zapravení nových rozvodů vody | m2 | 20
Úprava odpadních potrubí | m | 12
Nátěrové izolace vícevrstvé - vodorovné | m2 | 12
Nátěrové izolace vícevrstvé - svislé | m2 | 72
Bandáže rohů | m | 84
Sprchové vaničky - litý mramor | ks | 12
Keramické obklady bílé - speciální tvrzené odolné proti rozbití | m2 | 163
Rohové a krajové lišty | m | 120
Oprava keramické dlažby protiskluzové R10, B (µ za sucha > 0,6, µ za mokra > 0,5) | m2 | 5
Oškrábání a vyspravení stropů | m2 | 80
Malba - protiplísňový malířský nátěr bílý | m2 | 150
Nátěr vzduchotechnického potrubí | m | 10
Nátěr radiátorů - výška 1 m, 14 článků | ks | 3
Nátěr zárubní 600x1970 | ks | 12
Nátěr zárubní 800x1970 | ks | 12
Instalace koncových prvků | ks | 45