## Strážní věž 5
Zadání s výkazem výměr
Stavba: |  | Oprava strážních věží, areál věznice Všehrdy - kopie
Objekt: |  | Strážní věž 5 |  |  | JKSO:
[5 empty] | Datum: | 15.12.2017
P.Č. | KCN | Kód položky | Zkrácený popis | MJ | Výměra | Cena jednotková | Cena celkem
|  | HSV | Práce a dodávky HSV
|  | 1 | Zemní práce
1 | 001 | 132201101 | Hloubení rýh š do 600 mm v hornině tř. 3 objemu do 100 m3 | m3 | 4.535
|  |  | 1,10*0,40*1,00 |  | 0.44
|  |  | 0.60*0.50*(2*2,60+2*1,65+1,85+2,90+2*0,60-2*0,40) |  | 4.095
2 | 001 | 132201109 | Příplatek za lepivost k hloubení rýh š do 600 mm v hornině tř. 3 | m3 | 4.535
3 | 001 | 162201211 | Vodorovné přemístění výkopku z horniny tř. 1 až 4 stavebním kolečkem do 10 m | m3 | 2.621
|  |  | 4,535-1,914 |  | 2.621
4 | 001 | 162201219 | Příplatek k vodorovnému přemístění výkopku z horniny tř. 1 až 4 stavebním kolečkem ZKD 10 m | m3 | 2.621
5 | 001 | 162701105 | Vodorovné přemístění do 10000 m výkopku z horniny tř. 1 až 4 | m3 | 2.621
6 | 001 | 162701109 | Příplatek k vodorovnému přemístění výkopku z horniny tř. 1 až 4 ZKD 1000 m přes 10000 m | m3 | 2.621
7 | 001 | 171201201 | Uložení sypaniny na skládky | m3 | 2.621
8 | 001 | 171201211 | Poplatek za uložení odpadu ze sypaniny na skládce (skládkovné) | t | 5.242
|  |  | 2,621*2,000 |  | 5.242
9 | 001 | 174101101 | Zásyp jam, šachet rýh nebo kolem objektů sypaninou se zhutněním | m3 | 1.914
|  |  | 4,535-0,32*0,60*(2*2,60+2*1,65+1,85+2,90+2*0,60-2*0,40) |  | 1.914
10 | 001 | 181101102 | Úprava pláně v zářezech v hornině tř. 1 až 4 se zhutněním | m2 | 8.63
|  |  | 1,10*0,40 |  | 0.44
|  |  | 0.60*(2*2,60+2*1,65+1,85+2,90+2*0,60-2*0,40) |  | 8.19
|  |  | Součet |  | 8.63
|  | 2 | Zakládání
11 | 011 | 271532213 | Násyp pod základové konstrukce se zhutněním z hrubého kameniva frakce 8 až 16 mm | m3 | 0.055
|  |  | 1,10*0,50*0,10 |  | 0.055
|  |  | 0.60*(2*2,60+2*1,65+1,85+2,90+2*0,60-2*0,50)*0,10 |  | 0.807
|  |  | Součet |  | 0.862
12 | 011 | 274313711 | Základové pásy z betonu tř. C 20/25 | m3 | 0.396
|  |  | 1,10*0,40*0,90 |  | 0.396
|  | 5 | Komunikace
13 | 221 | 59681 N | Pružný mrazuvzdorný tmel mezi zdivem a dlažbou | m | 10.662
|  |  | 2,90+2*2,10+2*1,131+1,30 |  | 10.662
14 | 221 | 596811220 | Kladení betonové dlažby komunikací pro pěší do lože z kameniva vel do 0,25 m2 plochy do 50 m2 | m2 | 6.625
|  |  | 0.50*(2*2,60+2*1,65+1,85+2,90+2*0,50-2*0,50) |  | 6.625
|  |  | Součet |  | 6.625
15 | 592 | 592456200 | dlažba desková betonová 50x50x6 cm šedá | m2 | 7.288
|  |  | 6,625*1,10 |  | 7.288
|  | 6 | Úpravy povrchů, podlahy a osazování výplní
16 | 014 | 317235811 | Doplnění poškozené izolační přizdívky (svislé izolace)zdiva | m2 | 6.825
|  |  | 0.50*(2*2,60+2*1,65+1,85+2,90+2*0,60-2*0,40) |  | 6.825
17 | 011 | 611142001 | Potažení vnitřních stropů sklovláknitým pletivem vtlačeným do tenkovrstvé hmoty | m2 | 11.79
|  |  | 4,29*3-2*0,60*0,90 |  | 11.79
18 | 014 | 611325413 | Oprava vnitřní vápenocementové hladké omítky stropů v rozsahu plochy do 50% | m2 | 7.5
|  |  | 2*4,29-2*0,6*0,9 |  | 7.5
19 | 014 | 612135101 | Hrubá výplň rýh ve stěnách maltou jakékoli šířky rýhy | m2 | 2.15
20 | 011 | 612142001 | Potažení vnitřních stěn sklovláknitým pletivem vtlačeným do tenkovrstvé hmoty | m2 | 40.341
|  |  | (2,15+2*1,57+2*0,82+0,99)*2,01-0,50*0,10*2-0,60*0,10*3 |  | 15.639
|  |  | (2,15+2*1,57+2*0,82+0,99)*2,20-0,80*2,00-0,57*0,58*2 |  | 15.163
|  |  | (2,15+2*1,57+2*0,82+0,99)*2,40-0,60*2,00-0,575*1,56-(2*0,716+2*0,95+1,182)*1,56-0,57*0,58 |  | 9.539
21 | 011 | 612323111 | Vápenocementová omítka hladkých vnitřních stěn tloušťky do 5 mm nanášená ručně | m2 | 40.341
|  |  | (2,15+2*1,57+2*0,82+0,99)*2,01-0,50*0,10*2-0,60*0,10*3 |  | 15.639
|  |  | (2,15+2*1,57+2*0,82+0,99)*2,20-0,80*2,00-0,57*0,58*2 |  | 15.163
|  |  | (2,15+2*1,57+2*0,82+0,99)*2,40-0,60*2,00-0,575*1,56-(2*0,716+2*0,95+1,182)*1,56-0,57*0,58 |  | 9.539
22 | 014 | 612325413 | Oprava vnitřní vápenocementové hladké omítky stěn v rozsahu plochy do 50% | m2 | 40.341
|  |  | (2,15+2*1,57+2*0,82+0,99)*2,01-0,50*0,10*2-0,60*0,10*3 |  | 15.639
|  |  | (2,15+2*1,57+2*0,82+0,99)*2,20-0,80*2,00-0,57*0,58*2 |  | 15.163
|  |  | (2,15+2*1,57+2*0,82+0,99)*2,40-0,60*2,00-0,575*1,56-(2*0,716+2*0,95+1,182)*1,56-0,57*0,58 |  | 9.539
23 | 011 | 621131121 | Penetrace akrylát-silikon vnějších podhledů nanášená ručně | m2 | 14.557
|  |  | (2,45+1,768+2,00+1,768+2,45+2,10+1,13+1,30+1,13+2,10)/2*0,80*2 |  | 14.557
24 | 014 | 621135002 | Vyrovnání podkladu vnějších podhledů maltou cementovou tl do 10 mm | m2 | 7.278
|  |  | (2,45+1,768+2,00+1,768+2,45+2,10+1,13+1,30+1,13+2,10)/2*0,80 |  | 7.278
25 | 014 | 621335103 | Oprava cementové hladké omítky vnějších podhledů v rozsahu do 50% | m2 | 7.278
|  |  | (2,45+1,768+2,00+1,768+2,45+2,10+1,13+1,30+1,13+2,10)/2*0,80 |  | 7.278
26 | 011 | 622111111 | Vyspravení celoplošné cementovou maltou vnějších stěn betonových nebo železobetonových - sokl | m2 | 8.743
|  |  | (2,90+2*2,10+2*1,131+1,30)*0,82 |  | 8.743
27 | 011 | 622131121 | Penetrace akrylát-silikon vnějších stěn nanášená ručně | m2 | 52.784
|  |  | (2,90+2*2,10+2*1,31+1,30)*5,40-0,80*2,00-0,60*2,00-0,60*0,30*3-0,575*1,56-2*0,775*1,56-2*1,131*1,56-1,30*1,56 |  | 47.296
|  |  | (2*2,00+0,80+2*2,00+0,60+0,30*2*3+0,75*3)*0,275 |  | 3.699
|  |  | (2*1,56+0,575+2*1,56+2*0,775+2*1,131+1,30)*0,15 |  | 1.789
28 | 014 | 622135002 | Vyrovnání podkladu vnějších stěn maltou cementovou tl do 10 mm- čela ochozu | m2 | 1.805
|  |  | (2,45+1,768+2,00+1,768+2,45+2*0,80)*0,15 |  | 1.805
29 | 011 | 622142001 | Potažení vnějších stěn sklovláknitým pletivem vtlačeným do tenkovrstvé hmoty | m2 | 52.784
30 | 011 | 622143001 | Montáž omítkových plastových nebo pozinkovaných soklových profilů | m | 10.662
|  |  | 2*2,10+2*1,131+1,30+2,90 |  | 10.662
31 | 011 | 622211021 | Montáž zateplení vnějších stěn z polystyrénových desek tl do 120 mm | m2 | 47.296
|  |  | (2,90+2*2,10+2*1,31+1,30)*5,40-0,80*2,00-0,60*2,00-0,60*0,30*3-0,575*1,56-2*0,775*1,56-2*1,131*1,56-1,30*1,56 |  | 47.296
32 | 283 | 283759380 | deska fasádní polystyrénová EPS 70 F 1000 x 500 x 100 mm | m2 | 48.242
|  |  | 47,296 * 1,02 |  | 48.242
33 | 011 | 622212001 | Montáž zateplení vnějšího ostění hl. špalety do 200 mm z polystyrénových desek tl do 40 mm | m | 11.927
|  |  | 2*1,56+0,575+2*1,56+2*0,775+2*1,131+1,30 |  | 11.927
34 | 283 | 283759300 | deska fasádní polystyrénová EPS 70 F 1000 x 500 x 20 mm | m2 | 7.062
|  |  | (2*1,56+0,575+2*1,56+2*0,775+2*1,131+1,30)*0,2 |  | 2.385
|  |  | (2*2,00+0,80+2*2,00+0,60+0,30*2*3+0,75*3)*0,30 |  | 4.035
|  |  | Součet |  | 6.42
|  |  | 6,42*1,1 |  | 7.062
35 | 011 | 622212051 | Montáž zateplení vnějšího ostění hl. špalety do 400 mm z polystyrénových desek tl do 40 mm | m | 13.45
|  |  | 2*2,00+0,80+2*2,00+0,60+0,30*2*3+0,75*3 |  | 13.45
36 | 011 | 622252001 | Montáž zakládacích soklových lišt zateplení | m | 14.042
|  |  | 2,90+2*2,10+2*1,131+1,30+2,90+6*0,08 |  | 14.042
37 | 590 | 590516140 | lišta zakládací LO 103 mm tl 0,8 mm | m | 15.755
|  |  | 14,042*1,1 |  | 15.446
38 | 590 | 590514700 | lišta rohová Al 25 / 25 mm perforovaná | m | 27.612
|  |  | (2,00*4+0,80+0,60+0,30*2*3+0,75+0,90*2+1,56*4+2*0,775+2*1,131+1,30)*1,1 |  | 27.612
39 | 014 | 622325103 | Oprava vápenocementové hladké omítky vnějších stěn v rozsahu do 50% | m2 | 52.784
|  |  | (2,90+2*2,10+2*1,31+1,30)*5,40-0,80*2,00-0,60*2,00-0,60*0,30*3-0,575*1,56-2*0,775*1,56-2*1,131*1,56-1,30*1,56 |  | 47.296
|  |  | (2*2,00+0,80+2*2,00+0,60+0,30*2*3+0,75*3)*0,275 |  | 3.699
|  |  | (2*1,56+0,575+2*1,56+2*0,775+2*1,131+1,30)*0,15 |  | 1.789
40 | 011 | 622521021 | Tenkovrstvá silikátová zrnitá omítka tl. 2,0 mm vnějších stěn | m2 | 52.784
41 | 014 | 629135101 | Vyrovnávací vrstva pod klempířské prvky z MC š do 150 mm-parapety | m | 8.237
|  |  | 0,75+2*0,90+0,575+0,775*2+1,131*2+1,30 |  | 8.237
42 | 011 | 629991011 | Zakrytí výplní otvorů a svislých ploch fólií přilepenou lepící páskou | m2 | 11.095
|  |  | 0,80*2,00+0,60*2,00+0,30*0,58*2+0,58*1,56+(2*0,716+2*0,95+1,182)*1,56 |  | 11.095
43 | 014 | 631311131 | Doplnění dosavadních mazanin betonem prostým pl do 1 m2 tl přes 80 mm - výš.úprava pro venk. schod. | m3 | 0.09
|  |  | (1,00*0,50+1,25*0,50)*0,08 |  | 0.09
44 | 011 | 632450131 | Vyrovnávací cementový potěr tl do 20 mm ze suchých směsí provedený v ploše - ochoz | m2 | 7.32
45 | 011 | 632450132 | Vyrovnávací cementový potěr tl do 30 mm ze suchých směsí provedený v ploše - podlahy P4 a P5 | m2 | 7.5
|  |  | (4,29-0,60*0,90)*2 |  | 7.5
46 | R | 640100-N | Demontáž a zpětná montáž nebo ochrana stáv. zabezpeč. zařízení | sou | 1
47 | 011 | 952901111 | Vyčištění budov bytové a občanské výstavby při výšce podlaží do 4 m | m2 | 30.5
|  |  | 2*7,78+14,94 |  | 30.5
48 | 011 | 998011001 | Přesun hmot pro budovy zděné v do 6 m | t | 24.133
|  | 9 | Ostatní konstrukce a práce-bourání
49 | 231 | 916331112 | Osazení zahradního obrubníku betonového do lože z betonu s boční opěrou | m | 14
|  |  | 2,90+2*0,50+2*2,50+2*1,65+1,80 |  | 14
50 | 592 | 592172140 | obrubník betonový záhonový ZO 100/5/25 šedý(přírodní) 49,5 x 5 x 24,5 cm | kus | 34
51 | 003 | 941111111 | Montáž lešení řadového trubkového lehkého s podlahami zatížení do 200 kg/m2 š do 0,9 m v do 10 m | m2 | 86.282
|  |  | (2,9+2*0,9+2*2,10+2*1,312+1,3+2*0,90)*5,9 |  | 86.282
52 | 003 | 941111211 | Příplatek k lešení řadovému trubkovému lehkému s podlahami š 0,9 m v 10 m za první a ZKD den použití | m2 | 86.282
53 | 003 | 941111811 | Demontáž lešení řadového trubkového lehkého s podlahami zatížení do 200 kg/m2 š do 0,9 m v do 10 m | m2 | 86.282
54 | R | 953941 N | Osazení okapničky na ochozu (vč. dodání) | m | 10.4
|  |  | 2,45*2+1,75*2+2,00 |  | 10.4
55 | 014 | 953941110 | Osazování schodišťového, balkónového nebo jiného zábradlí | m | 12.036
|  |  | 2*2,45+2*1,768+2,00+2*0,8 |  | 12.036
56 | 553 | 553865200 | zábradlí balkonové trubkové zalomené výš. 1,10 m, dél. 12,10 m, žárově pozink.vč. konzol pro žilet.drát | sou | 1
57 | 014 | 953941210 | Osazování kovových poklopů s rámy pl do 1 m2 | kus | 2
58 | 553 | 553402700-N | poklopy ocelovés těsněním , 600 x 900 mm,zateplené,madlo,dorazový řetěz | kus | 2
59 | 014 | 953941621 | Osazování konzol ve zdivu betonovém - venkovní schody | kus | 4
60 | 553 | 553475800-N | schody venkovní. šíř.0.80 m, vč. zábradlí, pro výšku 0,82 cm, 5 stupňů + podesta | sou | 1
61 | 014 | 953941711 | Osazování objímek nebo držáků ve zdivu cihelném - držáky žilet.drátu, konzoly prac stolu,madlo | kus | 47
|  |  | 14*3+3+2 |  | 47
62 |  | 553400000 | madlo kov dl. 50 cm | ks | 2
63 | 014 | 953992311 | Dodání a osazení hmoždinek profilu 6 až 8 mm v ŽB | kus | 12
64 | 014 | 953992321 | Dodání a osazení hmoždinek profilu 10 až 12 mm v ŽB stropech pro kotvení zábradlí spodem | kus | 32
|  |  | 8*4 |  | 32
65 | 013 | 965081213 | Bourání podlah z dlaždic keramických nebo xylolitových tl do 10 mm plochy přes 1 m2 | m2 | 7.32
66 | 015 | 967052011 | Oprava betonové vrstvy a ošetření odkryté výztuže do tl 50 mm-podhled ochozu - porov | m2 | 7.32
67 | 013 | 968072455 | Vybourání kovových dveřních zárubní pl do 2 m2 | m2 | 1.6
|  |  | 0,80*2,00 |  | 1.6
68 | 013 | 973031616 | Vysekání kapes ve zdivu cihelném na MV nebo MVC pro špalíky do 100x100x50 mm | kus | 14
69 | 013 | 973049321 | Vysekání kapes ve zdivu z betonu pro osazování konstrukcí 150/150 mm hl do 150 mm (kotvení schod.) | kus | 4
70 | 013 | 974031121 | Vysekání rýh ve zdivu cihelném hl do 30 mm š do 30 mm | m | 35
71 | 013 | 974031122 | Vysekání rýh ve zdivu cihelném hl do 30 mm š do 70 mm | m | 15
72 | 013 | 974031123 | Vysekání rýh ve zdivu cihelném hl do 30 mm š do 100 mm | m | 5
73 | 013 | 976074141 | Vybourání kotevních želez ze zdiva kamenného nebo betonového venkovní schody | kus | 4
74 | 013 | 976082131 | Vybourání objímek, držáků nebo věšáků ze zdiva cihelného- držáky žilet. drátu | kus | 42
|  |  | 14*3 |  | 42
75 | 013 | 976085311 | Vybourání rámů včetně poklopů pl do 0,6 m2 | kus | 2
76 | 013 | 978011161 | Otlučení vnitřních omítek MV nebo MVC stropů o rozsahu do 50 % | m2 | 7.5
|  |  | 4,29*2-0,6*0,9*2 |  | 7.5
77 | 013 | 978013161 | Otlučení vnitřních omítek stěn MV nebo MVC stěn v rozsahu do 50 % | m2 | 33.688
|  |  | (2,15+2*1,57+2*0,82*0,99)*2,01-0,50*0,10*2-0,60*0,10*3 |  | 13.616
|  |  | (2,15+2*1,57+2*0,82*0,99)*2,20-0,80*2,00-0,57*0,58*2 |  | 12.949
|  |  | (2,15+2*1,57+2*0,82*0,99)*2,40-0,60*2,00-0,575*1,56-(2*0,716+2*0,95+1,182)*1,56-0,57*0,58 |  | 7.123
78 | 013 | 978015361 | Otlučení vnějších omítek MV nebo MVC v rozsahu do 50 % | m2 | 52.005
|  |  | (2,90+2*2,10+2*1,131+1,30)*5,40-0.90*0,10*3-0,70*0,10*2- 0,80*2,00 -0,575*0,30*3-0.60*2,00-2*0,575*1,56-(2*1,131+1,30)*1,56 |  | 46.497
|  |  | (2*1,56+0,575+2*1,56+2*0,775+2*1,131+1,30)*0,15 |  | 1.789
|  |  | (2*2,00+0,80+2*2,00+0,60*2+0,30*2*3+0,575*3)*0,275 |  | 3.719
79 | 013 | 978059641 | Odsekání a odebrání obkladů stěn z vnějších obkládaček plochy přes 1 m2 - parapety | m2 | 0.907
|  |  | (0,575+2*0,775+2*1,31+1,30)*0,15 |  | 0.907
80 | 013 | 979011111 | Svislá doprava suti a vybouraných hmot za prvé podlaží | t | 3.743
|  |  | 5,758*0,65 |  | 3.743
81 | 013 | 979081111 | Odvoz suti a vybouraných hmot na skládku do 1 km | t | 6.145
82 | 013 | 979081121 | Odvoz suti a vybouraných hmot na skládku ZKD 1 km přes 1 km | t | 6.145
83 | 013 | 979082111 | Vnitrostaveništní doprava suti a vybouraných hmot do 10 m | t | 6.145
84 | 013 | 979082121 | Vnitrostaveništní vodorovná doprava suti a vybouraných hmot ZKD 5 m přes 10 m | t | 6.145
85 | 013 | 979098231 | Poplatek za uložení stavebního směsného odpadu na skládce (skládkovné) | t | 6.145
|  | PSV | Práce a dodávky PSV
|  | 711 | Izolace proti vodě, vlhkosti a plynům
86 | 711 | 711113127 | Izolace hydroizolační stěrkou a síťovinou ze skel. vláken s penetrací - ochoz | m2 | 7.32
87 | 711 | 711493112 | Izolace proti podpovrchové a tlakové vodě vodorovná těsnicí stěrkou - podlahy P4 a P5 | m2 | 7.5
|  |  | (4,29-0,6*0,9)*2 |  | 7.5
88 | 711 | 998711201 | Přesun hmot procentní pro izolace proti vodě, vlhkosti a plynům v objektech v do 6 m | %
|  | 712 | Povlakové krytiny
89 | 712 | 712300832 | Odstranění povlakové krytiny střech do 10° dvouvrstvé - okrajové pásy | m2 | 4.23
|  |  | 4,50*0,30+2*2,15*0,30+2,00*0,30+2*1,65*0,30 |  | 4.23
90 | 712 | 712341500 N | Doplnění povlakové krytiny střech do 10° pásy přitavením v plné ploše | m2 | 4.23
|  |  | 4,50*0,30+2*2,15*0,30+2,00*0,30+2*1,65*0,30 |  | 4.23
91 | 712 | 712363201 | Provedení povlakové krytiny střech do 10° montáž ukončujícího profilu přímého | m | 15
|  |  | 4,50+2*2,45+2*1,80+2,00 |  | 15
92 | 712 | 712363202 | Provedení povlakové krytiny střech do 10° montáž ukončujícího profilu rohového | kus | 6
93 | 712 | 712399097 | Příplatek k povlakové krytině střech do 10° za plochu do 10 m2 NAIP, folie nebo termoplasty | m2 | 4.23
|  |  | 4,50*0,30+2*2,15*0,30+2,00*0,30+2*1,65*0,30 |  | 4.23
94 | 712 | 998712201 | Přesun hmot procentní pro krytiny povlakové v objektech v do 6 m | %
|  | 721 | Zdravotechnika - vnitřní kanalizace
95 | 721 | 721140802 | Demontáž potrubí litinové do DN 100 | m | 3.5
96 | 721 | 721171912 | Potrubí z PP propojení potrubí DN 40 | kus | 1
97 | 721 | 721171913 | Potrubí z PP propojení potrubí DN 50 | kus | 1
98 | 721 | 721173604 | Potrubí kanalizační z PE svodné DN 70 | m | 1
99 | 721 | 721173704 | Potrubí kanalizační z PE odpadní DN 70 | m | 2.5
100 | 721 | 721173722 | Potrubí kanalizační z PE připojovací DN 40 | m | 1
101 | 721 | 721290111 | Zkouška těsnosti potrubí kanalizace vodou do DN 125 | m | 3.5
102 | 721 | 998721201 | Přesun hmot procentní pro vnitřní kanalizace v objektech v do 6 m | %
|  | 725 | Zdravotechnika - zařizovací předměty
103 | 721 | 725111913 | Výměna přívodní trubky za novodurovou | kus | 1
104 | 721 | 725129101 | Montáž pisoáru keramického | kus | 1
105 | 642 | 642513000 | pisoár bezvodý | kus | 1
106 | 721 | 725210826 | Demontáž umývátek bez výtokových armatur | soubor | 1
107 | 721 | 725210944 | Opravy umyvadel výměna odpadní trubky plastové | kus | 1
108 | 721 | 725211701 | Umývátko keramické stěnové 400 mm se zápach. uzáv. | soubor | 1
109 | 721 | 725820801 | Demontáž baterie nástěnné do G 3 / 4 | soubor | 1
110 | 721 | 725822611 | Baterie umyvadlové stojánkové pákové bez výpusti | soubor | 1
111 | 721 | 725860811 | Demontáž uzávěrů zápachu jednoduchých | kus | 2
112 | 721 | 998725201 | Přesun hmot procentní pro zařizovací předměty v objektech v do 6 m | %
|  | 751 | Vzduchotechnika
113 | R | 751000-N | Demontáž a zpět.montáž klimatizační jednotky vč. instalačního materiálu | sou | 1
114 | 751 | 998751201 | Přesun hmot procentní pro vzduchotechniku v objektech v do 12 m | %
|  | 762 | Konstrukce tesařské
115 | 762 | 762522811 | Demontáž podlah s polštáři z prken tloušťky do 32 mm | m2 | 7.5
|  |  | 4,29*2-0,60*0,90*2 |  | 7.5
116 | 762 | 998762202 | Přesun hmot procentní pro kce tesařské v objektech v do 12 m | %
|  | 763 | Konstrukce suché výstavby
117 | 763 | 763131431 | SDK podhled deska 1xDF 12,5 bez TI dvouvrstvá spodní kce profil CD+UD | m2 | 11.79
|  |  | 4,29*3-0,60*0,90*2 |  | 11.79
118 | 763 | 763131714 | SDK podhled základní penetrační nátěr | m2 | 11.79
119 | 763 | 763131751 | Montáž parotěsné zábrany do SDK podhledu | m2 | 11.79
120 | 283 | 283292740 | folie nehořlavá parotěsná JUTAFOL N Speciál 110 g/m2 | m2 | 14.148
|  |  | 11,79*1,2 |  | 14.148
121 | 763 | 763131752 | Montáž jedné vrstvy tepelné izolace do SDK podhledu | m2 | 16.08
|  |  | 4,29*3+4,29-0,60*0,90*2 |  | 16.08
122 | 631 | 631481120 | deska minerální izolační ORSTROP 600x1200 mm tl.100 mm | m2 | 9
|  |  | 4,29*2*1,2-2*0,60*0,90*1,2 |  | 9
123 | 631 | 631508210 | izolační deska PROMASIL-Ktl. 50 mm - 2 vrstvy | m2 | 10.296
|  |  | 4,29*2*1,2 |  | 10.296
124 | 763 | 763131772 | Příplatek k SDK podhledu za rovinnost kvality Q4 celoplošné tmelení | m2 | 8.58
125 | 763 | 763331100-N | Vnější podhled + čelo střechy, desky CETRIS PLUS | m2 | 10.771
|  |  | 7,32+(2*2,50+2*1,65+1,85)*0,34 |  | 10.771
126 | 763 | 998763401 | Přesun hmot procentní pro sádrokartonové konstrukce v objektech v do 6 m | %
|  | 764 | Konstrukce klempířské
127 | 764 | 76422250-N | Oplechování TiZn okapů lepenková krytina rš 330 mm | m | 4.5
128 | 764 | 764252503 | Žlab TiZn podokapní půlkruhový rš 330 mm vč. příslušenství | m | 4.5
129 | 764 | 764352800 | Demontáž žlab podokapní půlkruhový rovný rš 250 mm do 30° | m | 4.5
130 | 764 | 764397830 | Demontáž dírkovaná zastávka s podkladním plechem rš do 330 mm do 30° | m | 4.5
131 | 764 | 764410850 | Demontáž oplechování parapetu rš do 330 mm | m | 4.514
|  |  | 2*0,716+2*0,95+1,182 |  | 4.514
132 | 764 | 764453842 | Demontáž koleno horní dvojité 75 a 100 mm | kus | 1
133 | 764 | 764454802 | Demontáž trouby kruhové průměr 120 mm | m | 5.8
134 | 764 | 764456852 | Demontáž kolen výtokových kruhových průměr 75 a 100 mm | kus | 1
135 | 764 | 764510550 | Oplechování - dlažba ochozuTiZn rš 330 mm včetně rohů - porovnáním | m | 14.186
|  |  | 2*0,80+2*3,525+2*1,768+2,00 |  | 14.186
136 | 764 | 764510560 | Oplechování parapetů TiZn rš 400 mm včetně rohů | m | 8.237
|  |  | 0,775*2+1,131*2+1,30+0,575+0,750+0,90*2 |  | 8.237
137 | 764 | 764554502 | Odpadní trouby TiZn kruhové průměr 100 mm vč. příslušenství | m | 5.5
138 | 764 | 998764201 | Přesun hmot procentní pro konstrukce klempířské v objektech v do 6 m | %
|  | 766 | Konstrukce truhlářské
139 | 766 | 766421821 | Demontáž truhlářského obložení podhledů z palubek | m2 | 11.61
|  |  | 4,29+7,32 |  | 11.61
|  |  | (2*2,50+2*1,65+1,85)*0,34 |  | 3.451
|  |  | Součet |  | 15.061
140 | 766 | 766421822 | Demontáž truhlářského obložení podhledů podkladových roštů | m2 | 11.61
141 | 766 | 766441811 | Demontáž parapetních desek dřevěných, laminovaných šířky do 30 cm délky do 1,0 m | kus | 4.2
|  |  | 2*0,70+2*0,90+1,00 |  | 4.2
142 | R | 76662100-N | Montáž a dodávka reflexní fólie na okna | m2 | 9.139
|  |  | (0,716*2+0,950*2+1,182)*1,56+0,575*1,56+0,60*2,00 |  | 9.139
143 | R | 766621100 N | Utěsnění kolem osazovaných výplní otvorů | m | 6.06
|  |  | (0,90+2,13)*2 |  | 6.06
144 | 766 | 766660411 | Montáž vchodových dveří 1křídlových bez nadsvětlíku do zdiva | kus | 1
145 | 611 | 611441631-N | dveře plastové vchodové plné 1křídlové otevíravé 80x200 cm | kus | 1
146 | R | 766660700 N | Samozavírač na vchodové dveře - dod.+mont. | ks | 1
147 | 766 | 766662811 | Demontáž truhlářských prahů dveří jednokřídlových | kus | 1
148 | 766 | 766699111 | Montáž truhlářských desek odkládacích dřevěných šířky do 400 mm délky do 1 m | kus | 1
149 | 615 | 615101000-N | police dřevěná | kus | 1
150 | 615 | 615101100-N | pracovní deska šíř. 400 mm na konzoly | kus | 1
151 | 766 | 766812820 | Demontáž pracovní desky a dřev- police délky do 1,5 m | kus | 2
152 | 766 | 998766201 | Přesun hmot procentní pro konstrukce truhlářské v objektech v do 6 m | %
|  | 771 | Podlahy z dlaždic
153 | 771 | 771474112 | Montáž soklíků z dlaždic keramických rovných flexibilní lepidlo v do 90 mm | m | 22.202
|  |  | "vnější" 2*2,10+2*1,131+1,300 |  | 7.762
|  |  | 2*1,57+2,15+2*0,82+0,99-0,80 |  | 7.12
|  |  | 2*1,57+2,15+2*0,82+0,99-0,60 |  | 7.32
154 | 597 | 597613120 | sokl RAKO - podlahy BRICK (barevné) 30 x 8 x 0,8 cm I. j. | kus | 88.808
|  |  | 22,202/0,3*1,2 |  | 88.808
155 | 771 | 771574131 | Montáž podlah keramických režných protiskluzných lepených flexibilním lepidlem do 50 ks/m2 | m2 | 14.82
|  |  | 4,29*2-0,60*0,90*2+7,32 |  | 14.82
156 | 597 | 597614110 | dlaždice keramické slinuté neglazované mrazuvzdorné protiskluzné SL 29,5 x 29,5 x 0,8 cm | m2 | 17.784
157 | 771 | 771579191 | Příplatek k montáž podlah keramických za plochu do 5 m2 | m2 | 7.5
|  |  | 4,29*2-0,60*0,90*2 |  | 7.5
158 | 771 | 771579196 | Příplatek k montáž podlah keramických za spárování tmelem dvousložkovým | m2 | 14.82
|  |  | 2*4,29-0,60*0,90*2+7,32 |  | 14.82
159 | 771 | 771591111 | Podlahy penetrace podkladu | m2 | 14.82
160 | 771 | 771591162 | Montáž profilu dilatační spáry koutové bez izolace dlažeb | m | 7.762
|  |  | 2*2,10+2*1,131+1,30 |  | 7.762
161 | 631 | 631275600 | dilatační profil ze sklovláknité tkaniny, výztuž z plastu univerzální 2,0 m | m | 8.538
|  |  | 7,762 * 1,1 |  | 8.538
162 | 771 | 771591185 | Podlahy řezání keramických dlaždic rovné | kus | 32
|  |  | 8*4 |  | 32
163 | 771 | 771990111 | Vyrovnání podkladu samonivelační stěrkou tl 4 mm pevnosti 15 Mpa | m2 | 14.82
164 | 771 | 998771201 | Přesun hmot procentní pro podlahy z dlaždic v objektech v do 6 m | %
|  | 776 | Podlahy povlakové
165 | 776 | 776511820 | Demontáž povlakových podlah lepených s podložkou | m2 | 7.5
|  |  | (4,29-0,60*0,90)*2 |  | 7.5
166 | 776 | 776551830 | Sejmutí textilních podlah volně položených | m2 | 7.5
|  |  | 2*4,29-2*0,60*0,90 |  | 7.5
|  | 777 | Podlahy lité
167 | 777 | 777115031 | Podlahy lité epoxidové Sadurit 1330 nebo 517 tl 3 mm | m2 | 4.29
168 | 777 | 998777201 | Přesun hmot procentní pro podlahy lité v objektech v do 6 m | %
|  | 781 | Dokončovací práce - obklady keramické
169 | 781 | 781414113 | Montáž obkladaček vnitřních pórovinových pravoúhlých do 35 ks/m2 lepených flexibilním lepidlem | m2 | 9.628
|  |  | "2,N.P." (2,15+2*1,60+2*1,02+1,12-0,60-0,60)*0,8 |  | 5.848
|  |  | "1.N.P." 0,60*1,8+1,50*1,8 |  | 3.78
170 | 597 | 597610690 | obkládačky keramické RAKO - koupelny NUANCE (bílé i barevné) 20 x 20 x 0,65 cm I. j. | m2 | 12.857
|  |  | 9,628*1,2+7,242*0,15*1,2 |  | 12.857
171 | 781 | 781419191 | Příplatek k montáži obkladů vnitřních pórovinových za plochu do 10 m2 | m2 | 9.628
172 | 781 | 781419197 | Příplatek k montáži obkladů vnitřních pórovinových za spárování silikonem | m | 9.628
173 | 781 | 781494511 | Plastové profily ukončovací lepené flexibilním lepidlem | m | 6.25
|  |  | 2*1,80+0,60+1,50+2*0,275 |  | 6.25
174 | 781 | 781495111 | Penetrace podkladu vnitřních obkladů | m2 | 9.628
175 | 781 | 781495185 | Řezání rovné keramických obkládaček | kus | 44
176 | 781 | 781674112 | Montáž obkladů parapetů šířky do 150 mm z dlaždic keramických lepených flexibilním lepidlem | m | 7.242
|  |  | 2*0,716+2*0,90+1,10+0,60*2+0,57*3 |  | 7.242
177 | 781 | 998781201 | Přesun hmot procentní pro obklady keramické v objektech v do 6 m | %
|  | 784 | Dokončovací práce - malby
178 | 784 | 784453621 | Malby směsi PRIMALEX tekuté disperzní bílé omyvatelné dvojnásobné s penetrací místnost v do 3,8 m | m2 | 62.845
|  |  | 3*4,29+(2,15+2*1,57+2*0,82+0,99)*(1,91+2,10+2,30) |  | 62.845
|  | M | Práce a dodávky M
|  | 21-M | Elektromontáže
179 | 921 | 210010314 | Demontáž krabic nástěnných | kus | 10
180 | 921 | 210110001 | Demontáž nástěnný vypínač nn jednopólový pro prostředí základní nebo vlhké | kus | 2
181 | 921 | 210110004 | Demontáž nástěnný přepínač nn 6-střídavý pro prostředí základní nebo vlhké | kus | 2
182 | 921 | 210110008 | Demontáž nástěnný vypínač nn trojpólový do 16 A pro prostředí základní nebo vlhké | kus | 1
183 | 921 | 21019D01 | Demontáž rozvodnic běžných oceloplechových nebo plastových do 20 kg | kus | 1
184 | 921 | 210200030 | Demontáž svítidel bytových nástěnných se sklem | kus | 3
185 | 921 | 210202010 | Demontáž svítidel výbojkových průmyslových raménkových | kus | 1
186 | 921 | 210203003 | Demontáž svítidel stropních přisazených se sklem | kus | 1
187 | 921 | 210901031 | Demontáž hliníkových kabelů AYKY pevně uložených | m | 40
188 | 921 | 210010002 | Montáž trubek plastových ohebných D 16 mm uložených pod omítku | m | 5
189 | 345 | 345710620 | trubka elektroinstalační ohebná LPFLEX z PVC (ČSN)2316 | m | 5.25
|  |  | 5 * 1,05 |  | 5.25
190 | 921 | 210010112 | Montáž podokenní kanál šířky do 180 mm | m | 10
191 | 345 | 34561R00 | podokenní kanál | m | 10.5
|  |  | 10 * 1,05 |  | 10.5
192 | 921 | 210010301 | Montáž krabic přístrojových zapuštěných plastových kruhových KU 68/1, KU68/1301, KP67, KP68/2 | kus | 8
193 | 345 | 345715110 | krabice přístrojová instalační KP 68/2 | kus | 8
194 | 921 | 210010311 | Montáž krabic odbočných zapuštěných plastových kruhových KU68-1902/KO68, KO97/KO97V | kus | 6
195 | 345 | 345715210 | krabice univerzální z PH KU 68/2-1903 | kus | 6
196 | 921 | 210010351 | Montáž rozvodek nástěnných plastových čtyřhranných ACIDUR vodič D do 4 mm2 | kus | 5
197 | 345 | 345640150 | rozvodka ACIDUR | kus | 5
198 | 921 | 210100251 | Ukončení kabelů smršťovací záklopkou nebo páskou se zapojením bez letování žíly do 4x10 mm2 | kus | 5
199 | 921 | 210110031 | Montáž zapuštěný vypínač nn jednopólový bezšroubové připojení | kus | 1
200 | 345 | 345355120 | spínač jednopólový 10A Classic 3553-01289 bílý | kus | 1
201 | 921 | 210110036 | Montáž zapuštěný přepínač nn 5-sériový bezšroubové připojení | kus | 2
202 | 345 | 345355720 | spínač řazení 5 10A Classic 3553-01289 bílý | kus | 2
203 | 921 | 210110038 | Montáž zapuštěný přepínač nn 6-střídavý bezšroubové připojení | kus | 2
204 | 345 | 345355520 | spínač řazení 6 10A Classic 3553-01289 bílý | kus | 2
205 | 921 | 210110054 | Montáž zapuštěný přepínač nn 6+6 -dvojitý střídavý | kus | 2
206 | 345 | 345357930 | přepínač střídavý dvojitý 10A | kus | 2
207 | 921 | 210111043 | Montáž zásuvka (polo)zapuštěná bezšroubové připojení 2x (2P + PE) dvojnásobná | kus | 1
208 | 345 | 345551200 | zásuvka 2násobná 16A Classic 3553-01289 bílá | kus | 1
209 | 921 | 210190001 | Montáž rozvodnic běžných oceloplechových nebo plastových do 20 kg | kus | 1
210 | 921 | 21020R30 | Montáž svítidel nástěnných | kus | 2
211 | 347 | 34774R00 | svítidlo LED nástěnné | kus | 2
212 | 921 | 21020R54 | Montáž svítidel vestavných | kus | 1
213 | 347 | 3477R000 | svítidlo vestavné LED | kus | 1
214 | 921 | 21020R93 | Montáž svítidel LED přisazených s košem | kus | 1
215 | 348 | 34812R00 | svítidlo EAGLE LED s čidlem | kus | 1
216 | 921 | 210800100 | Montáž měděných kabelů CYKY, CYBY, CYMY, NYM, CYKYLS, CYKYLo 2x1 mm2 pod omítku ve stěně | m | 6
217 | 341 | 341110050 | kabel silový s Cu jádrem CYKY 2x1,5 mm2 | m | 6.3
|  |  | 6 * 1,05 |  | 6.3
218 | 921 | 210800105 | Montáž měděných kabelů CYKY,CYBY,CYMY,NYM,CYKYLS,CYKYLo 3x1,5 mm2 uložených pod omítku ve stěně | m | 50
219 | 341 | 341110300 | kabel silový s Cu jádrem CYKY 3x1,5 mm2 | m | 52.5
|  |  | 50 * 1,05 |  | 52.5
220 | 921 | 210800106 | Montáž měděných kabelů CYKY,CYBY,CYMY,NYM,CYKYLS,CYKYLo 3x2,5 mm2 uložených pod omítku ve stěně | m | 3
221 | 341 | 341110360 | kabel silový s Cu jádrem CYKY 3x2,5 mm2 | m | 3.15
|  |  | 3 * 1,05 |  | 3.15
222 | 921 | 210800109 | Montáž měděných kabelů CYKY,CYBY,CYMY,NYM,CYKYLS,CYKYLo 4x1,5 mm2 uložených pod omítku ve stěně | m | 5
223 | 341 | 341110600 | kabel silový s Cu jádrem CYKY 4x1,5 mm2 | m | 5.25
|  |  | 5 * 1,05 |  | 5.25
224 | 921 | 210800115 | Montáž měděných kabelů CYKY,CYBY,CYMY,NYM,CYKYLS,CYKYLo 5x1,5 mm2 uložených pod omítku ve stěně | m | 10
225 | 341 | 341110900 | kabel silový s Cu jádrem CYKY 5x1,5 mm2 | m | 10.5
|  |  | 10 * 1,05 |  | 10.5
226 | R | PM | Přidružený materiál | %
227 | R | PPV | Podíl přidružených výkonů | %
228 | R | ZV | Zednické výpomoci | %
|  | O01 | Dodávka
229 |  | 357 | rozvaděč RP 5 | ks | 1
|  | OST | HZS
230 | R | HZS | Výchozí revize elektro | hod | 5
Celkem