## List1
Vyplňovat jen barevné pole !
Specifikace - ruční vozík vysokozdvižný
materiál | specifikace | Bal./pár | Cena za bal. | Cena celkem
|  |  | Kč bez DPH | Kč bez DPH
•Max. nosnost: 1000 kg •Min. výška zdvihu: 90 mm •Max. výška zdvihu: 2885 mm •Rozsah rejdu: 210 ° •Hmotnost: do 300 kg •Usnadňuje manipulaci a transport zboží ve skladu a na pracovištì •Možnost dvojho použití ke stohování a ke krátkým transportům •Lze použít i pro hořlavé látky, nevznikají jiskry ani magnetické pole (nehrozí exploze). •Kvalitní robustní svařovaná konstrukce •Pevné vidlice •Ekonomické řešení s ručním ovládáním •Ovládání nevyžaduje velkou námahu (nenáročná obsluha) •Najde své využití hlavně ve sladech a dílnách •Vybaven kvalitní otočnou kladkou pro přenos zvedací síly •Snadný pojezd díky nylonovým kolům •Kvalitní jemná mechanika •Ovládá se ojí, nebo pedálem •Výška zdvihu na jeden pohyb páky („pumpnutí“) cca 2 cm |  | 1 |  | 0
Celková cena zboží bez DPH |  |  |  | 0
Cena dopravy do místa určení |  |  |  | 0
Celková cena zboží s DPH a dopravou |  |  |  | 0
Podmínkou VZMR je dodání a fakturace celkového zboží do místa plnění, hlavní sklad Věznice Kynšperk nad Ohří, požadujeme technické listy či produktové listy k výrobkům