## List1
Akce: |  |  |  | OPRAVA MĚŘENÍ A REGULACE VYTÁPĚNÍ
VĚZNICE RAPOTICE
Stavební objekt:
Provozní soubor:
Místo: |  |  |  | Lesní Jakubov
Investor: |  |  |  | Vězeňská služba České republiky, Soudní 1672/1a, 140 67 Praha 4
Část: |  |  |  | Měření a regulace
Stupeň: |  |  |  | projekt pro provedení stavby
Zpracovatel: |  |  |  | PEND, a.s.
Vojanova 1
615 00 Brno
Vypracoval: |  |  |  | Ing. Jan Blaščík
Autorizace číslo:
Datum: |  |  |  | únor 2018
Číslo PD: |  |  |  | P3-18-001
Revize:
Číslo výkresu: |  |  |  | MaR013
Nabídka číslo: |  |  |  | ECW 18/012
Číslo položky | Kód položky | Rozvaděč | Typ | Popis | Výrobce | Počet |  | Jednotková cena | Cena celkem
|  |  | Řídící systém | [5 empty] | 0
1 | GA001 | -RA1 |  | DDC programovatelný regulátor s displejem – ethernet + RS232 + CIB1 + TCL2 + RFox volitelně + volitelný kanál, 12xUI, 1xHSC, 1xDI (230V), 10xRO, 2xtriak, 2xAO, napájení 24 Vdc / 8 W, displej 4x20 znaků, 6 tlačítek, na DIN; TXN 110 16 |  | 1 | ks |  | 0
2 | GA002 | -RA1 |  | FOXTROT – rozšiřující modul na TCL2 - 12xDI (z toho 4xHSC), napájení 24 Vdc/ 2,5 W; TXN 113 01 |  | 1 | ks |  | 0
3 | GA003 | -RA1 |  | FOXTROT – rozšiřující modul na TCL2 – 4xDI, 8xRO, napájení 24 Vdc/ 2,5 W; TXN 115 01 |  | 2 | ks |  | 0
4 | GA004 | -RA1 |  | FOXTROT – rozšiřující modul na TCL2 - 8xAI (16 bit - 20 mA, 10 V, Ni1000, Pt100, Pt1000, OV1000), 2xAO, napájení 24 Vdc/ 2,5 W; TXN 116 04 |  | 1 | ks |  | 0
5 | GA005 | -RA1 |  | TC700 – submodul sériového rozhraní RS-485 GO s vlastním zdrojem a identifikací; TXN 101 14 |  | 1 | ks |  | 0
6 | GA006 | -RA1 |  | SDHC paměťová karta 4 GB |  | 1 | ks |  | 0
7 | GA007 | -RA1 |  | FOXTROT – rozšiřující modul ethernet switch 10/100 Mbit – 5xUTP port GO, připojení RJ45, napájení 24 Vdc/ 1 W, na DIN; TXN 111 62 |  | 1 | ks |  | 0
8 | GA008 | -RA1 |  | FOXTROT – rozšiřující modul na RS-232 – 1xGSM brána quad band 800/900 a 1800/1900 MHz, napájení 24 Vdc/ 6 W, na DIN, 1M |  | 1 | ks |  | 0
9 | GA009 | -RA1 |  | napájecí zdroj 230Vac/24Vdc; 2,5 A; 60 W, SELV |  | 1 | ks |  | 0
10 | GA010 | -RA1 |  | offline UPS 800 VA / 500 W - 230 V, 50÷60 Hz, vstup 184÷264 V, IN IEC (C14), OUT 4 x French, USB, objednací kód EL800USBFR |  | 1 | ks |  | 0
11 | GA011 | -RA1 |  | opakovač komunikační linky RS485, napájení 24 Vdc, DIN lišta, 2,4..115 kBd, odběr 100 mA, IP20 |  | 1 | ks |  | 0
12 | GA012 | -RA2 |  | DDC programovatelný regulátor s displejem – ethernet + RS232 + CIB1 + TCL2 + RFox volitelně + volitelný kanál, 12xUI, 1xHSC, 1xDI (230V), 10xRO, 2xtriak, 2xAO, napájení 24 Vdc / 8 W, displej 4x20 znaků, 6 tlačítek, na DIN; TXN 110 16 |  | 1 | ks |  | 0
13 | GA013 | -RA2 |  | FOXTROT – rozšiřující modul na TCL2 - 12xDI (z toho 4xHSC), napájení 24 Vdc/ 2,5 W; TXN 113 01 |  | 1 | ks |  | 0
14 | GA014 | -RA2 |  | FOXTROT – rozšiřující modul na TCL2 – 4xDI, 8xRO, napájení 24 Vdc/ 2,5 W; TXN 115 01 |  | 2 | ks |  | 0
15 | GA015 | -RA2 |  | FOXTROT – rozšiřující modul na TCL2 - 8xAI (16 bit - 20 mA, 10 V, Ni1000, Pt100, Pt1000, OV1000), 2xAO, napájení 24 Vdc/ 2,5 W; TXN 116 04 |  | 1 | ks |  | 0
16 | GA016 | -RA2 |  | TC700 – submodul sériového rozhraní RS-485 GO s vlastním zdrojem a identifikací; TXN 101 14 |  | 1 | ks |  | 0
17 | GA017 | -RA2 |  | SDHC paměťová karta 4 GB |  | 1 | ks |  | 0
18 | GA018 | -RA2 |  | napájecí zdroj 230Vac/24Vdc; 2,5 A; 60 W, SELV |  | 1 | ks |  | 0
19 | GA019 | -RA2 |  | offline UPS 800 VA / 500 W - 230 V, 50÷60 Hz, vstup 184÷264 V, IN IEC (C14), OUT 4 x French, USB, objednací kód EL800USBFR |  | 1 | ks |  | 0
20 | GA020 | -RA3 |  | DDC programovatelný regulátor s displejem – ethernet + RS232 + CIB1 + TCL2 + RFox volitelně + volitelný kanál, 12xUI, 1xHSC, 1xDI (230V), 10xRO, 2xtriak, 2xAO, napájení 24 Vdc / 8 W, displej 4x20 znaků, 6 tlačítek, na DIN; TXN 110 16 |  | 1 | ks |  | 0
21 | GA021 | -RA3 |  | TC700 – submodul sériového rozhraní RS-485 GO s vlastním zdrojem a identifikací; TXN 101 14 |  | 1 | ks |  | 0
22 | GA022 | -RA3 |  | SDHC paměťová karta 4 GB |  | 1 | ks |  | 0
23 | GA023 | -RA3 |  | FOXTROT – rozšiřující modul ethernet switch 10/100 Mbit – 5xUTP port GO, připojení RJ45, napájení 24 Vdc/ 1 W, na DIN; TXN 111 62 |  | 1 | ks |  | 0
24 | GA024 | -RA3 |  | napájecí zdroj 230Vac/24Vdc; 1,3 A; 30 W, SELV |  | 1 | ks |  | 0
25 | GA025 | -RA4 |  | DDC programovatelný regulátor s displejem – ethernet + RS232 + CIB1 + TCL2 + RFox volitelně + volitelný kanál, 12xUI, 1xHSC, 1xDI (230V), 10xRO, 2xtriak, 2xAO, napájení 24 Vdc / 8 W, displej 4x20 znaků, 6 tlačítek, na DIN; TXN 110 16 |  | 1 | ks |  | 0
26 | GA026 | -RA4 |  | TC700 – submodul sériového rozhraní RS-485 GO s vlastním zdrojem a identifikací; TXN 101 14 |  | 1 | ks |  | 0
27 | GA027 | -RA4 |  | SDHC paměťová karta 4 GB |  | 1 | ks |  | 0
28 | GA028 | -RA4 |  | napájecí zdroj 230Vac/24Vdc; 1,3 A; 30 W, SELV |  | 1 | ks |  | 0
29 | GA029 | -RA5 |  | DDC programovatelný regulátor s displejem – ethernet + RS232 + CIB1 + TCL2 + RFox volitelně + volitelný kanál, 12xUI, 1xHSC, 1xDI (230V), 10xRO, 2xtriak, 2xAO, napájení 24 Vdc / 8 W, displej 4x20 znaků, 6 tlačítek, na DIN; TXN 110 16 |  | 1 | ks |  | 0
30 | GA030 | -RA5 |  | TC700 – submodul sériového rozhraní RS-485 GO s vlastním zdrojem a identifikací; TXN 101 14 |  | 1 | ks |  | 0
31 | GA031 | -RA5 |  | SDHC paměťová karta 4 GB |  | 1 | ks |  | 0
32 | GA032 | -RA5 |  | napájecí zdroj 230Vac/24Vdc; 1,3 A; 30 W, SELV |  | 1 | ks |  | 0
33 | GA033 | -RA6 |  | DDC programovatelný regulátor s displejem – ethernet + RS232 + CIB1 + TCL2 + RFox volitelně + volitelný kanál, 12xUI, 1xHSC, 1xDI (230V), 10xRO, 2xtriak, 2xAO, napájení 24 Vdc / 8 W, displej 4x20 znaků, 6 tlačítek, na DIN; TXN 110 16 |  | 1 | ks |  | 0
34 | GA034 | -RA6 |  | TC700 – submodul sériového rozhraní RS-485 GO s vlastním zdrojem a identifikací; TXN 101 14 |  | 1 | ks |  | 0
35 | GA035 | -RA6 |  | SDHC paměťová karta 4 GB |  | 1 | ks |  | 0
36 | GA036 | -RA6 |  | napájecí zdroj 230Vac/24Vdc; 1,3 A; 30 W, SELV |  | 1 | ks |  | 0
37 | GA037 | -RA7 |  | DDC programovatelný regulátor s displejem – ethernet + RS232 + CIB1 + TCL2 + RFox volitelně + volitelný kanál, 12xUI, 1xHSC, 1xDI (230V), 10xRO, 2xtriak, 2xAO, napájení 24 Vdc / 8 W, displej 4x20 znaků, 6 tlačítek, na DIN; TXN 110 16 |  | 1 | ks |  | 0
38 | GA038 | -RA7 |  | TC700 – submodul sériového rozhraní RS-485 GO s vlastním zdrojem a identifikací; TXN 101 14 |  | 1 | ks |  | 0
39 | GA039 | -RA7 |  | SDHC paměťová karta 4 GB |  | 1 | ks |  | 0
40 | GA040 | -RA7 |  | napájecí zdroj 230Vac/24Vdc; 1,3 A; 30 W, SELV |  | 1 | ks |  | 0
41 | GA041 | -RA8 |  | DDC programovatelný regulátor s displejem – ethernet + RS232 + CIB1 + TCL2 + RFox volitelně + volitelný kanál, 12xUI, 1xHSC, 1xDI (230V), 10xRO, 2xtriak, 2xAO, napájení 24 Vdc / 8 W, displej 4x20 znaků, 6 tlačítek, na DIN; TXN 110 16 |  | 1 | ks |  | 0
42 | GA042 | -RA8 |  | TC700 – submodul sériového rozhraní RS-485 GO s vlastním zdrojem a identifikací; TXN 101 14 |  | 1 | ks |  | 0
43 | GA043 | -RA8 |  | SDHC paměťová karta 4 GB |  | 1 | ks |  | 0
44 | GA044 | -RA8 |  | napájecí zdroj 230Vac/24Vdc; 1,3 A; 30 W, SELV |  | 1 | ks |  | 0
|  |  | Snímače | [5 empty] | 0
45 | GA045 | -RA1 |  | teplotní čidlo – do interiéru, Ni1000/6180ppm, rozsah min. -30..100 °C, krytí IP30, vč. montážní soupravy |  | 1 | ks |  | 0
46 | GA046 | -RA1 |  | teplotní čidlo – venkovní, Ni1000/6180ppm, varianta A, rozsah min. -30..100 °C, krytí IP65, vč. montážní soupravy |  | 1 | ks |  | 0
47 | GA047 | -RA1 |  | teplotní čidlo – jímkové, Ni1000/6180ppm, délka 120 mm, krytí IP65, vč. jímky 100 mm, G1/2“ |  | 7 | ks |  | 0
48 | GA048 | -RA1 |  | teplotní čidlo – příložné, Ni1000/6180ppm, krytí IP65, vč. montážní soupravy |  | 3 | ks |  | 0
49 | GA049 | -RA1 |  | čidlo tlaku, 4..20 mA, 0..6 Bar; DMP331 110-6001-1-3-100-100-1-000 |  | 1 | ks |  | 0
50 | GA050 | -RA1 |  | plováčkový spínač – vertikální provedení, plastový Nylon6.6, NO kontakt 250 Vac / 100 Vdc, 15 W |  | 1 | ks |  | 0
51 | GA051 | -RA1 |  | detektor výbušných plynů dvoustupňový – prostředí AB4, napájecí napětí 12 Vdc, IP20 |  | 1 | ks |  | 0
52 | GA052 | -RA1 |  | zdroj na DIN lištu – 230 Vac / 12 Vdc, 16 VA, 2. stupňové vyhodnocení, 2×relé 230 Vac / 8 A, manuální deblokace |  | 1 | ks |  | 0
53 | GA053 | -RA1 |  | regulátor teploty kapilárový – 70..140 °C, kapilára 2,5 m, kontakt typ A, přepínací kontakt 230 V / 4 A, krytí IP65, vč. jímky a návarku, G3/4“ |  | 1 | ks |  | 0
54 | GA054 | -RA1 |  | havarijní tlačítko rudé do dveří rozvaděče, o22 mm, rozpínacící kontakt |  | 1 | ks |  | 0
55 | GA055 | -RA1 |  | havarijní hřibové tlačítko rudé v krabičce na zeď, 1 x spánací a 1 x rozpínací kontakt, IP65 |  | 2 | ks |  | 0
56 | GA056 | -RA2 |  | teplotní čidlo – do interiéru, Ni1000/6180ppm, rozsah min. -30..100 °C, krytí IP30, vč. montážní soupravy |  | 1 | ks |  | 0
57 | GA057 | -RA2 |  | teplotní čidlo – venkovní, Ni1000/6180ppm, varianta A, rozsah min. -30..100 °C, krytí IP65, vč. montážní soupravy |  | 1 | ks |  | 0
58 | GA058 | -RA2 |  | teplotní čidlo – jímkové, Ni1000/6180ppm, délka 120 mm, krytí IP65, vč. jímky 100 mm, G1/2“ |  | 5 | ks |  | 0
59 | GA059 | -RA2 |  | teplotní čidlo – příložné, Ni1000/6180ppm, krytí IP65, vč. montážní soupravy |  | 4 | ks |  | 0
60 | GA060 | -RA2 |  | příložný / nástěnný termostat – IP54, rozsah 0..90 °C, diference 4,5 °C, 1×přepínací, 240 Vac, 5 A / AC1 |  | 1 | ks |  | 0
61 | GA061 | -RA2 |  | plováčkový spínač – vertikální provedení, plastový Nylon6.6, NO kontakt 250 Vac / 100 Vdc, 15 W |  | 1 | ks |  | 0
62 | GA062 | -RA2 |  | detektor výbušných plynů dvoustupňový – prostředí AB4, napájecí napětí 12 Vdc, IP20 |  | 1 | ks |  | 0
63 | GA063 | -RA2 |  | zdroj na DIN lištu – 230 Vac / 12 Vdc, 16 VA, 2. stupňové vyhodnocení, 2×relé 230 Vac / 8 A, manuální deblokace |  | 1 | ks |  | 0
64 | GA064 | -RA2 |  | havarijní tlačítko rudé do dveří rozvaděče, o22 mm, rozpínacící kontakt |  | 1 | ks |  | 0
65 | GA065 | -RA2 |  | havarijní hřibové tlačítko rudé v krabičce na zeď, 1 x spánací a 1 x rozpínací kontakt, IP65 |  | 1 | ks |  | 0
66 | GA066 | -RA3 |  | teplotní čidlo – venkovní, Ni1000/6180ppm, varianta A, rozsah min. -30..100 °C, krytí IP65, vč. montážní soupravy |  | 1 | ks |  | 0
67 | GA067 | -RA3 |  | teplotní čidlo – jímkové, Ni1000/6180ppm, délka 120 mm, krytí IP65, vč. jímky 100 mm, G1/2“ |  | 1 | ks |  | 0
68 | GA068 | -RA3 |  | teplotní čidlo – příložné, Ni1000/6180ppm, krytí IP65, vč. montážní soupravy |  | 1 | ks |  | 0
69 | GA069 | -RA4 |  | teplotní čidlo – venkovní, Ni1000/6180ppm, varianta A, rozsah min. -30..100 °C, krytí IP65, vč. montážní soupravy |  | 1 | ks |  | 0
70 | GA070 | -RA4 |  | teplotní čidlo – jímkové, Ni1000/6180ppm, délka 120 mm, krytí IP65, vč. jímky 100 mm, G1/2“ |  | 1 | ks |  | 0
71 | GA071 | -RA4 |  | teplotní čidlo – příložné, Ni1000/6180ppm, krytí IP65, vč. montážní soupravy |  | 1 | ks |  | 0
72 | GA072 | -RA5 |  | teplotní čidlo – venkovní, Ni1000/6180ppm, varianta A, rozsah min. -30..100 °C, krytí IP65, vč. montážní soupravy |  | 1 | ks |  | 0
73 | GA073 | -RA5 |  | teplotní čidlo – jímkové, Ni1000/6180ppm, délka 120 mm, krytí IP65, vč. jímky 100 mm, G1/2“ |  | 1 | ks |  | 0
74 | GA074 | -RA5 |  | teplotní čidlo – příložné, Ni1000/6180ppm, krytí IP65, vč. montážní soupravy |  | 1 | ks |  | 0
75 | GA075 | -RA6 |  | teplotní čidlo – venkovní, Ni1000/6180ppm, varianta A, rozsah min. -30..100 °C, krytí IP65, vč. montážní soupravy |  | 1 | ks |  | 0
76 | GA076 | -RA6 |  | teplotní čidlo – jímkové, Ni1000/6180ppm, délka 120 mm, krytí IP65, vč. jímky 100 mm, G1/2“ |  | 1 | ks |  | 0
77 | GA077 | -RA6 |  | teplotní čidlo – příložné, Ni1000/6180ppm, krytí IP65, vč. montážní soupravy |  | 1 | ks |  | 0
78 | GA078 | -RA7 |  | teplotní čidlo – venkovní, Ni1000/6180ppm, varianta A, rozsah min. -30..100 °C, krytí IP65, vč. montážní soupravy |  | 1 | ks |  | 0
79 | GA079 | -RA7 |  | teplotní čidlo – jímkové, Ni1000/6180ppm, délka 120 mm, krytí IP65, vč. jímky 100 mm, G1/2“ |  | 1 | ks |  | 0
80 | GA080 | -RA7 |  | teplotní čidlo – příložné, Ni1000/6180ppm, krytí IP65, vč. montážní soupravy |  | 2 | ks |  | 0
81 | GA081 | -RA8 |  | teplotní čidlo – příložné, Ni1000/6180ppm, krytí IP65, vč. montážní soupravy |  | 4 | ks |  | 0
|  |  | Dispečink | [5 empty] | 0
82 | GA082 |  |  | dvoustupňová přepěťová ochrana pro Ethernet Cat.6, konektory RJ45, na DIN |  | 1 | ks |  | 0
83 | GA083 |  |  | Base 3000 – základní klient lokální – 3000 db |  | 1 | ks |  | 0
84 | GA084 |  |  | client LAN, WAN, WWW – pro 3000 db |  | 3 | ks |  | 0
85 | GA085 |  |  | konektor pro konkrétní řídící systém – 35 % Base |  | 1 | ks |  | 0
|  |  | Akční členy | [5 empty] | 0
86 | GA086 | -RA1 |  | průmyslový ventilátor – 3400 m^3/h, průměr 400, 200 Pa, 230 Vac, 50 Hz, 160 W, 0,7 A, IP54 |  | 1 | ks |  | 0
87 | GA087 | -RA2 |  | průmyslový ventilátor – 1600 m^3/h, průměr 250, 160 Pa, 230 Vac, 50 Hz, 90 W, 0,45 A, IP44 |  | 1 | ks |  | 0
|  |  | Rozvaděče | [5 empty] | 0
88 | GA088 | -RA1 |  | jistič 1f, char. C – 2 A, 6 kA |  | 1 | ks |  | 0
89 | GA089 | -RA1 |  | páčkové výkonové spínače – 1f, 20 A, 10 kA |  | 1 | ks |  | 0
90 | GA090 | -RA1 |  | výkonový stykač – cívka 230 Vac, 50 Hz, 2P, 20 A |  | 1 | ks |  | 0
91 | GA091 | -RA1 |  | přepěťová ochrana kombinovaná pro signály – 6 V |  | 3 | ks |  | 0
92 | GA092 | -RA1 |  | přepěťová ochrana 3. stupeň (typ 3), 1f průchozí 25 A, bez signalizace |  | 1 | ks |  | 0
93 | GA093 | -RA1 |  | tlačítko do dveří rozvaděče, Ø22 mm, spínací kontakt |  | 2 | ks |  | 0
94 | GA094 | -RA1 |  | otočný přepínač s aretací AUT/0/RUČ černý, 2 x spínací kontakt |  | 1 | ks |  | 0
95 | GA095 | -RA1 |  | signálka do dveří rozvaděče zelená, 230 V~, Ø22 mm |  | 1 | ks |  | 0
96 | GA096 | -RA1 |  | pomocné relé – ruční aretace polohy zapnuto, cívka 24 Vac, 50 Hz, 4×přepínací kontakt, 230 Vac, 6 A |  | 1 | ks |  | 0
97 | GA097 | -RA1 |  | pomocné relé – ruční aretace polohy zapnuto, cívka 230 Vac, 50 Hz, 4×přepínací kontakt, 230 Vac, 6 A |  | 20 | ks |  | 0
98 | GA098 | -RA1 |  | patice pro relé PT – 4P |  | 21 | ks |  | 0
99 | GA099 | -RA1 |  | svorka řadová – 4 mm2, barevná, vč. popisu |  | 66 | ks |  | 0
100 | GA100 | -RA1 |  | svorka řadová PE – 4 mm2, žlutozelená, vč. popisu |  | 30 | ks |  | 0
101 | GA101 | -RA1 |  | řadová svorkovnice pojistková – 1 A |  | 8 | ks |  | 0
102 | GA102 | -RA1 |  | řadová svorkovnice pojistková – 2 A |  | 1 | ks |  | 0
103 | GA103 | -RA2 |  | jistič 1f, char. C – 2 A, 6 kA |  | 1 | ks |  | 0
104 | GA104 | -RA2 |  | páčkové výkonové spínače – 1f, 20 A, 10 kA |  | 1 | ks |  | 0
105 | GA105 | -RA2 |  | výkonový stykač – cívka 230 Vac, 50 Hz, 2P, 20 A |  | 1 | ks |  | 0
106 | GA106 | -RA2 |  | přepěťová ochrana kombinovaná pro signály – 6 V |  | 1 | ks |  | 0
107 | GA107 | -RA2 |  | přepěťová ochrana typ 3 – s vf filtrem, 16 A, signalizace přepínací kontakt |  | 1 | ks |  | 0
108 | GA108 | -RA2 |  | tlačítko do dveří rozvaděče, Ø22 mm, spínací kontakt |  | 2 | ks |  | 0
109 | GA109 | -RA2 |  | otočný přepínač s aretací AUT/0/RUČ černý, 2 x spínací kontakt |  | 1 | ks |  | 0
110 | GA110 | -RA2 |  | signálka do dveří rozvaděče zelená, 230 V~, Ø22 mm |  | 1 | ks |  | 0
111 | GA111 | -RA2 |  | pomocné relé – ruční aretace polohy zapnuto, cívka 24 Vac, 50 Hz, 4×přepínací kontakt, 230 Vac, 6 A |  | 1 | ks |  | 0
112 | GA112 | -RA2 |  | pomocné relé – ruční aretace polohy zapnuto, cívka 230 Vac, 50 Hz, 4×přepínací kontakt, 230 Vac, 6 A |  | 17 | ks |  | 0
113 | GA113 | -RA2 |  | patice pro relé PT – 4P |  | 18 | ks |  | 0
114 | GA114 | -RA2 |  | svorka řadová – 4 mm2, barevná, vč. popisu |  | 53 | ks |  | 0
115 | GA115 | -RA2 |  | svorka řadová PE – 4 mm2, žlutozelená, vč. popisu |  | 24 | ks |  | 0
116 | GA116 | -RA2 |  | řadová svorkovnice pojistková – 1 A |  | 7 | ks |  | 0
117 | GA117 | -RA2 |  | řadová svorkovnice pojistková – 2 A |  | 1 | ks |  | 0
118 | GA118 | -RA3 |  | rozvaděč nástěnný oceloplechový – 400x600x200, vč. montážního plechu, zámku, držáků,... |  | 1 | ks
119 | GA119 | -RA3 |  | jistič 1f, char. B – 16 A, 6 kA |  | 1 | ks |  | 0
120 | GA120 | -RA3 |  | jistič 1f, char. B – 2 A, 6 kA |  | 1 | ks |  | 0
121 | GA121 | -RA3 |  | jistič 1f, char. C – 2 A, 6 kA |  | 3 | ks |  | 0
122 | GA122 | -RA3 |  | jistič 1f, char. B – 6 A, 6 kA |  | 1 | ks |  | 0
123 | GA123 | -RA3 |  | modulový kolébkový přepínač I-0-II, 250 Vac / 12 Vdc, 6 A, s aretací |  | 3 | ks |  | 0
124 | GA124 | -RA3 |  | páčkové výkonové spínače – 1f, 20 A, 10 kA |  | 1 | ks |  | 0
125 | GA125 | -RA3 |  | výkonový stykač – cívka 230 Vac, 50 Hz, 2P, 20 A |  | 3 | ks |  | 0
126 | GA126 | -RA3 |  | zásuvka na DIN lištu typ E – 230 V / 16 A, IP20, připojení zespodu |  | 1 | ks |  | 0
127 | GA127 | -RA3 |  | přepěťová ochrana kombinovaná pro signály – 6 V |  | 2 | ks |  | 0
128 | GA128 | -RA3 |  | přepěťová ochrana 3. stupeň (typ 3), 1f průchozí 25 A, bez signalizace |  | 1 | ks |  | 0
129 | GA129 | -RA3 |  | dvoustupňová přepěťová ochrana pro Ethernet Cat.6, konektory RJ45, na DIN |  | 1 | ks |  | 0
130 | GA130 | -RA3 |  | signálka do dveří rozvaděče žlutá, 230 V~, Ø22 mm |  | 1 | ks |  | 0
131 | GA131 | -RA3 |  | svorka řadová – 4 mm2, barevná, vč. popisu |  | 25 | ks |  | 0
132 | GA132 | -RA3 |  | svorka řadová PE – 4 mm2, žlutozelená, vč. popisu |  | 12 | ks |  | 0
133 | GA133 | -RA3 |  | řadová svorkovnice pojistková – 1 A |  | 4 | ks |  | 0
134 | GA134 | -RA3 |  | řadová svorkovnice pojistková – 2 A |  | 1 | ks |  | 0
135 | GA135 | -RA3 |  | kabelová průchodka Pg 11 – plastová |  | 9 | ks |  | 0
136 | GA136 | -RA3 |  | kabelová průchodka Pg 13,5 – plastová |  | 5 | ks |  | 0
137 | GA137 | -RA4 |  | rozvaděč nástěnný oceloplechový – 400x600x200, vč. montážního plechu, zámku, držáků,... |  | 1 | ks |  | 0
138 | GA138 | -RA4 |  | jistič 1f, char. B – 16 A, 6 kA |  | 1 | ks |  | 0
139 | GA139 | -RA4 |  | jistič 1f, char. B – 2 A, 6 kA |  | 1 | ks |  | 0
140 | GA140 | -RA4 |  | jistič 1f, char. C – 2 A, 6 kA |  | 3 | ks |  | 0
141 | GA141 | -RA4 |  | jistič 1f, char. B – 6 A, 6 kA |  | 1 | ks |  | 0
142 | GA142 | -RA4 |  | modulový kolébkový přepínač I-0-II, 250 Vac / 12 Vdc, 6 A, s aretací |  | 3 | ks |  | 0
143 | GA143 | -RA4 |  | páčkové výkonové spínače – 1f, 20 A, 10 kA |  | 1 | ks |  | 0
144 | GA144 | -RA4 |  | výkonový stykač – cívka 230 Vac, 50 Hz, 2P, 20 A |  | 3 | ks |  | 0
145 | GA145 | -RA4 |  | zásuvka na DIN lištu typ E – 230 V / 16 A, IP20, připojení zespodu |  | 1 | ks |  | 0
146 | GA146 | -RA4 |  | přepěťová ochrana kombinovaná pro signály – 6 V |  | 2 | ks |  | 0
147 | GA147 | -RA4 |  | přepěťová ochrana 3. stupeň (typ 3), 1f průchozí 25 A, bez signalizace |  | 1 | ks |  | 0
148 | GA148 | -RA4 |  | signálka do dveří rozvaděče žlutá, 230 V~, Ø22 mm |  | 1 | ks |  | 0
149 | GA149 | -RA4 |  | svorka řadová – 4 mm2, barevná, vč. popisu |  | 27 | ks |  | 0
150 | GA150 | -RA4 |  | svorka řadová PE – 4 mm2, žlutozelená, vč. popisu |  | 13 | ks |  | 0
151 | GA151 | -RA4 |  | řadová svorkovnice pojistková – 1 A |  | 4 | ks |  | 0
152 | GA152 | -RA4 |  | řadová svorkovnice pojistková – 2 A |  | 1 | ks |  | 0
153 | GA153 | -RA4 |  | kabelová průchodka Pg 11 – plastová |  | 9 | ks |  | 0
154 | GA154 | -RA4 |  | kabelová průchodka Pg 13,5 – plastová |  | 5 | ks |  | 0
155 | GA155 | -RA5 |  | rozvaděč nástěnný oceloplechový – 400x600x200, vč. montážního plechu, zámku, držáků,... |  | 1 | ks |  | 0
156 | GA156 | -RA5 |  | jistič 1f, char. B – 16 A, 6 kA |  | 1 | ks |  | 0
157 | GA157 | -RA5 |  | jistič 1f, char. B – 2 A, 6 kA |  | 1 | ks |  | 0
158 | GA158 | -RA5 |  | jistič 1f, char. C – 2 A, 6 kA |  | 3 | ks |  | 0
159 | GA159 | -RA5 |  | jistič 1f, char. B – 6 A, 6 kA |  | 1 | ks |  | 0
160 | GA160 | -RA5 |  | modulový kolébkový přepínač I-0-II, 250 Vac / 12 Vdc, 6 A, s aretací |  | 3 | ks |  | 0
161 | GA161 | -RA5 |  | páčkové výkonové spínače – 1f, 20 A, 10 kA |  | 1 | ks |  | 0
162 | GA162 | -RA5 |  | výkonový stykač – cívka 230 Vac, 50 Hz, 2P, 20 A |  | 3 | ks |  | 0
163 | GA163 | -RA5 |  | zásuvka na DIN lištu typ E – 230 V / 16 A, IP20, připojení zespodu |  | 1 | ks |  | 0
164 | GA164 | -RA5 |  | přepěťová ochrana kombinovaná pro signály – 6 V |  | 1 | ks |  | 0
165 | GA165 | -RA5 |  | přepěťová ochrana 3. stupeň (typ 3), 1f průchozí 25 A, bez signalizace |  | 1 | ks |  | 0
166 | GA166 | -RA5 |  | signálka do dveří rozvaděče žlutá, 230 V~, Ø22 mm |  | 1 | ks |  | 0
167 | GA167 | -RA5 |  | svorka řadová – 4 mm2, barevná, vč. popisu |  | 23 | ks |  | 0
168 | GA168 | -RA5 |  | svorka řadová PE – 4 mm2, žlutozelená, vč. popisu |  | 11 | ks |  | 0
169 | GA169 | -RA5 |  | řadová svorkovnice pojistková – 1 A |  | 4 | ks |  | 0
170 | GA170 | -RA5 |  | řadová svorkovnice pojistková – 2 A |  | 1 | ks |  | 0
171 | GA171 | -RA5 |  | kabelová průchodka Pg 11 – plastová |  | 7 | ks |  | 0
172 | GA172 | -RA5 |  | kabelová průchodka Pg 13,5 – plastová |  | 5 | ks |  | 0
173 | GA173 | -RA6 |  | rozvaděč nástěnný oceloplechový – 400x600x200, vč. montážního plechu, zámku, držáků,... |  | 1 | ks |  | 0
174 | GA174 | -RA6 |  | jistič 1f, char. B – 16 A, 6 kA |  | 1 | ks |  | 0
175 | GA175 | -RA6 |  | jistič 1f, char. B – 2 A, 6 kA |  | 1 | ks |  | 0
176 | GA176 | -RA6 |  | jistič 1f, char. C – 2 A, 6 kA |  | 3 | ks |  | 0
177 | GA177 | -RA6 |  | jistič 1f, char. B – 6 A, 6 kA |  | 1 | ks |  | 0
178 | GA178 | -RA6 |  | modulový kolébkový přepínač I-0-II, 250 Vac / 12 Vdc, 6 A, s aretací |  | 3 | ks |  | 0
179 | GA179 | -RA6 |  | páčkové výkonové spínače – 1f, 20 A, 10 kA |  | 1 | ks |  | 0
180 | GA180 | -RA6 |  | výkonový stykač – cívka 230 Vac, 50 Hz, 2P, 20 A |  | 3 | ks |  | 0
181 | GA181 | -RA6 |  | zásuvka na DIN lištu typ E – 230 V / 16 A, IP20, připojení zespodu |  | 1 | ks |  | 0
182 | GA182 | -RA6 |  | přepěťová ochrana kombinovaná pro signály – 6 V |  | 2 | ks |  | 0
183 | GA183 | -RA6 |  | přepěťová ochrana 3. stupeň (typ 3), 1f průchozí 25 A, bez signalizace |  | 1 | ks |  | 0
184 | GA184 | -RA6 |  | signálka do dveří rozvaděče žlutá, 230 V~, Ø22 mm |  | 2 | ks |  | 0
185 | GA185 | -RA6 |  | svorka řadová – 4 mm2, barevná, vč. popisu |  | 25 | ks |  | 0
186 | GA186 | -RA6 |  | svorka řadová PE – 4 mm2, žlutozelená, vč. popisu |  | 12 | ks |  | 0
187 | GA187 | -RA6 |  | řadová svorkovnice pojistková – 1 A |  | 4 | ks |  | 0
188 | GA188 | -RA6 |  | řadová svorkovnice pojistková – 2 A |  | 1 | ks |  | 0
189 | GA189 | -RA6 |  | kabelová průchodka Pg 11 – plastová |  | 8 | ks |  | 0
190 | GA190 | -RA6 |  | kabelová průchodka Pg 13,5 – plastová |  | 5 | ks |  | 0
191 | GA191 | -RA7 |  | rozvaděč nástěnný oceloplechový – 500x600x200, vč. montážního plechu, zámku, držáků,... |  | 1 | ks |  | 0
192 | GA192 | -RA7 |  | jistič 1f, char. B – 16 A, 6 kA |  | 1 | ks |  | 0
193 | GA193 | -RA7 |  | jistič 1f, char. B – 2 A, 6 kA |  | 1 | ks |  | 0
194 | GA194 | -RA7 |  | jistič 1f, char. C – 2 A, 6 kA |  | 4 | ks |  | 0
195 | GA195 | -RA7 |  | jistič 1f, char. B – 6 A, 6 kA |  | 1 | ks |  | 0
196 | GA196 | -RA7 |  | modulový kolébkový přepínač I-0-II, 250 Vac / 12 Vdc, 6 A, s aretací |  | 4 | ks |  | 0
197 | GA197 | -RA7 |  | páčkové výkonové spínače – 1f, 20 A, 10 kA |  | 1 | ks |  | 0
198 | GA198 | -RA7 |  | výkonový stykač – cívka 230 Vac, 50 Hz, 2P, 20 A |  | 4 | ks |  | 0
199 | GA199 | -RA7 |  | zásuvka na DIN lištu typ E – 230 V / 16 A, IP20, připojení zespodu |  | 1 | ks |  | 0
200 | GA200 | -RA7 |  | přepěťová ochrana kombinovaná pro signály – 6 V |  | 1 | ks |  | 0
201 | GA201 | -RA7 |  | přepěťová ochrana 3. stupeň (typ 3), 1f průchozí 25 A, bez signalizace |  | 1 | ks |  | 0
202 | GA202 | -RA7 |  | signálka do dveří rozvaděče žlutá, 230 V~, Ø22 mm |  | 1 | ks |  | 0
203 | GA203 | -RA7 |  | svorka řadová – 4 mm2, barevná, vč. popisu |  | 30 | ks |  | 0
204 | GA204 | -RA7 |  | svorka řadová PE – 4 mm2, žlutozelená, vč. popisu |  | 14 | ks |  | 0
205 | GA205 | -RA7 |  | řadová svorkovnice pojistková – 1 A |  | 5 | ks |  | 0
206 | GA206 | -RA7 |  | řadová svorkovnice pojistková – 2 A |  | 1 | ks |  | 0
207 | GA207 | -RA7 |  | kabelová průchodka Pg 11 – plastová |  | 8 | ks |  | 0
208 | GA208 | -RA7 |  | kabelová průchodka Pg 13,5 – plastová |  | 7 | ks |  | 0
209 | GA209 | -RA8 |  | rozvaděč nástěnný oceloplechový – 400x600x200, vč. montážního plechu, zámku, držáků,... |  | 1 | ks |  | 0
210 | GA210 | -RA8 |  | jistič 1f, char. B – 16 A, 6 kA |  | 1 | ks |  | 0
211 | GA211 | -RA8 |  | jistič 1f, char. B – 2 A, 6 kA |  | 1 | ks |  | 0
212 | GA212 | -RA8 |  | jistič 1f, char. B – 6 A, 6 kA |  | 1 | ks |  | 0
213 | GA213 | -RA8 |  | páčkové výkonové spínače – 1f, 20 A, 10 kA |  | 1 | ks |  | 0
214 | GA214 | -RA8 |  | zásuvka na DIN lištu typ E – 230 V / 16 A, IP20, připojení zespodu |  | 1 | ks |  | 0
215 | GA215 | -RA8 |  | přepěťová ochrana kombinovaná pro signály – 6 V |  | 2 | ks |  | 0
216 | GA216 | -RA8 |  | přepěťová ochrana 3. stupeň (typ 3), 1f průchozí 25 A, bez signalizace |  | 1 | ks |  | 0
217 | GA217 | -RA8 |  | signálka do dveří rozvaděče žlutá, 230 V~, Ø22 mm |  | 1 | ks |  | 0
218 | GA218 | -RA8 |  | svorka řadová – 4 mm2, barevná, vč. popisu |  | 23 | ks |  | 0
219 | GA219 | -RA8 |  | svorka řadová PE – 4 mm2, žlutozelená, vč. popisu |  | 11 | ks |  | 0
220 | GA220 | -RA8 |  | řadová svorkovnice pojistková – 1 A |  | 3 | ks |  | 0
221 | GA221 | -RA8 |  | řadová svorkovnice pojistková – 2 A |  | 1 | ks |  | 0
222 | GA222 | -RA8 |  | kabelová průchodka Pg 11 – plastová |  | 10 | ks |  | 0
223 | GA223 | -RA8 |  | kabelová průchodka Pg 13,5 – plastová |  | 2 | ks |  | 0
224 | GA224 |  |  | další výše nespecifikovaný materiál – DIN lišty, korýtka, držáky, návleky, popisky, štítky, apod |  | 1 | soub. |  | 0
|  |  | Další materiál | [5 empty] | 0
225 | GA225 |  |  | svorková krabička s víčkem na zeď pro 6 svorek, 6 ks svorek, popisy svorek, IP56 |  | 5 | ks |  | 0
|  |  | Kabeláž | [5 empty] | 0
226 | GA226 | -RA1 |  | Cu kabel stíněný PVC – pro čidla |  | 270 | m |  | 0
227 | GA227 | -RA1 |  | Cu kabel stíněný PVC – pro čidla |  | 20 | m |  | 0
228 | GA228 | -RA1 |  | Cu komunikační kabel stíněný na RS485 venkovní, žíly 4x2x0,5 |  | 420 | m |  | 0
229 | GA229 | -RA2 |  | Cu kabel stíněný PVC – pro čidla |  | 160 | m |  | 0
230 | GA230 | -RA2 |  | Cu kabel stíněný PVC – pro čidla |  | 15 | m |  | 0
231 | GA231 | -RA2 |  | Cu komunikační kabel stíněný na RS485 venkovní, žíly 4x2x0,5 |  | 280 | m |  | 0
232 | GA232 | -RA3 |  | Cu kabel stíněný PVC – pro čidla |  | 30 | m |  | 0
233 | GA233 | -RA4 |  | Cu kabel stíněný PVC – pro čidla |  | 50 | m |  | 0
234 | GA234 | -RA5 |  | Cu kabel stíněný PVC – pro čidla |  | 30 | m |  | 0
235 | GA235 | -RA5 |  | Cu komunikační kabel stíněný na RS485 venkovní, žíly 4x2x0,5 |  | 80 | m |  | 0
236 | GA236 | -RA6 |  | Cu kabel stíněný PVC – pro čidla |  | 30 | m |  | 0
237 | GA237 | -RA7 |  | Cu kabel stíněný PVC – pro čidla |  | 30 | m |  | 0
238 | GA238 | -RA7 |  | Cu komunikační kabel stíněný na RS485 venkovní, žíly 4x2x0,5 |  | 70 | m |  | 0
239 | GA239 | -RA8 |  | Cu kabel silový PVC |  | 20 | m |  | 0
240 | GA240 | -RA8 |  | Cu kabel stíněný PVC – pro čidla |  | 140 | m |  | 0
241 | GA241 | -RA8 |  | Cu komunikační kabel stíněný na RS485 venkovní, žíly 4x2x0,5 |  | 170 | m |  | 0
242 | GA242 | D1, D2 |  | Cu datový kabel pro ethernet cat 5E, žíly 4x2x0,5 |  | 15 | m |  | 0
243 | GA243 |  |  | Cu datový kabel pro ethernet cat 5E venkovní, žíly 4x2x0,5 |  | 150 | m |  | 0
244 | GA244 |  |  | elektroinstalační plastové koryto 25x20 mm, bílé, s víkem |  | 320 | m |  | 0
245 | GA245 |  |  | PVC trubka tuhá – Ø25 mm, světle šedá |  | 660 | m |  | 0
246 | GA246 |  |  | ohebná plastová PVC trubka LPFLEX – mech odolnost 125 N / 5 cm, Ø vnitřní/vnější 13,5/18,7 mm |  | 100 | m |  | 0
247 | GA247 |  |  | držáky, vývodky, kolínka, spojovací materiál,... |  | 1 | soub. |  | 0
248 | GA248 |  |  | trubka dvouplášťová korugovaná červení - DN63 |  | 210 | m |  | 0
249 | GA249 |  |  | fólie krycí se znaky elektro červená |  | 200 | m |  | 0
250 | GA250 |  |  | kanalizační revizní šachta odbočná – 3 vývody, 400 mm / 1 m, pochozí |  | 3 | ks |  | 0
|  |  | Práce a služby | [5 empty] | 0
251 | GA251 |  |  | dodavatelská dokumentace – prováděcí projekt |  | 1 | soub. |  | 0
252 | GA252 |  |  | dodavatelská dokumentace – skutečné provedení |  | 1 | soub. |  | 0
253 | GA253 |  |  | uživatelský SW regulátoru a displeje |  | 95 | I/O |  | 0
254 | GA254 |  |  | vizualizace – rozšíření stávajícího dispečerského pracoviště |  | 1300 | db |  | 0
255 | GA255 |  |  | montáž a připojení rozvaděče MaR – zapojení a vyzkoušení |  | 1 | soub. |  | 0
256 | GA256 |  |  | výroba rozvaděče – vnitřní zapojení, oživení, zkouška, doprava na místo |  | 6 | soub. |  | 0
257 | GA257 |  |  | výroba rozvaděče na místě – vnitřní zapojení, oživení, zkouška, doprava na místo |  | 2 | soub. |  | 0
258 | GA258 |  |  | montáž čidel – zapojení, odzkoušení – viz. výše |  | 44 | ks |  | 0
259 | GA259 |  |  | montáž dvoustavových regulátorů – zapojení, odzkoušení – viz. výše |  | 8 | ks |  | 0
260 | GA260 |  |  | montáž detektoru plynu – zapojení, zprovoznění, odzkoušení – viz. výše |  | 2 | ks |  | 0
261 | GA261 |  |  | montáž klapkových pohonů – zapojení, odzkoušení – viz. výše |  | 1 | ks |  | 0
262 | GA262 |  |  | montáž kabelových tras – viz. výše |  | 1 | soub. |  | 0
263 | GA263 |  |  | montáž kabelů – instalace, připojení na obou koncích, popis na obou koncích, viz. výše |  | 1 | soub. |  | 0
264 | GA264 |  |  | demontáž stávajícího rozvaděče a zařízení MaR |  | 6 | soub. |  | 0
265 | GA265 |  |  | demontáž stávající kabeláže a kabelových tras |  | 1 | soub. |  | 0
266 | GA266 |  |  | výchozí revize dle ČSN 331500 |  | 1 | soub. |  | 0
267 | GA267 |  |  | zprovoznění, zkoušky |  | 1 | soub. |  | 0
268 | GA268 |  |  | geodetické zaměření |  | 1 | soub. |  | 0
269 | GA269 |  |  | spolupráce s ostatními dodavateli na zapojování a zkouškách |  | 1 | soub. |  | 0
270 | GA270 |  |  | koordinace postupu prací s ostatními profesemi |  | 1 | soub. |  | 0
271 | GA271 |  |  | zaškolení obsluhy |  | 1 | soub. |  | 0
272 | GA272 |  |  | doprava a přesuny |  | 1 | soub. |  | 0
273 | GA273 |  |  | další neměřitelné činnosti |  | 1 | soub. |  | 0
|  |  |  | Cena celkem bez DPH: |  |  |  |  | 0
V Brně dne 26. 2. 2018
|  |  | Nabídka určena pro: | Věznice Rapotice
Ing. Jan Blaščík