## Pokyny pro vyplnění
Pokyny pro vyplnění
Ve všech listech tohoto souboru můžete měnit pouze buňky s modrým pozadím. Jedná se o tyto údaje : - údaje o firmě - jednotkové ceny položek zadané na maximálně dvě desetinná místa

## Stavba
#RTSROZP# | Položkový rozpočet stavby
| Stavba: |  | 73/2015 | Vězeňská služba České Republiky --Věznice Opava
| Objekt: |  | 02 | OPRAVA OPĚRNÉ ZÍDKY U HŘIŠTĚ
1072 | Rozpočet: |  | 1 | OPRAVA OPĚRNÉ ZÍDKY U HŘIŠTĚ
| Objednatel: | [5 empty] | IČO:
DIČ:
| Projektant: | [5 empty] | IČO:
DIČ:
| Zhotovitel: | [5 empty] | IČO:
DIČ:
Vypracoval:
| Rozpis ceny | [6 empty] | Celkem
HSV | HSV | [6 empty] | 0
PSV | PSV | [6 empty] | 0
MON | MON | [6 empty] | 0
VN | Vedlejší náklady | [6 empty] | 0
ON | Ostatní náklady | [6 empty] | 0
| Celkem | [6 empty] | 0
Rekapitulace daní
0 | Základ pro sníženou DPH |  |  | 15 | % | 0 |  |  | CZK
0 | Snížená DPH |  |  | 15 | % | 0 |  |  | CZK
0 | Základ pro základní DPH |  |  | 21 | % | 0 |  |  | CZK
0 | Základní DPH |  |  | 21 | % | 0 |  |  | CZK
0 | Zaokrouhlení |  |  |  |  | 0 |  |  | CZK
| Cena celkem bez DPH |  |  |  |  | 0 |  |  | CZK
0 | Cena celkem s DPH |  |  |  |  | 0 |  |  | CZK
|  | v |  |  | dne |  | 2018-03-16
|  |  | Za zhotovitele |  |  |  | Za objednatele
Rekapitulace dílčích částí
#CASTI>> | Číslo | Název |  |  | Základ pro sníženou DPH | Základ pro základní DPH | DPH celkem | Cena celkem | %
1 | Stavba |  |  |  | 0 | 0 | 0 | 0
2 | 02 | OPRAVA OPĚRNÉ ZÍDKY U HŘIŠTĚ |  |  | 0 | 0 | 0 | 0
3 | 1 | OPRAVA OPĚRNÉ ZÍDKY U HŘIŠTĚ |  |  | 0 | 0 | 0 | 0
| Celkem za stavbu |  |  |  | 0 | 0 | 0 | 0 | 0
Popis rozpočtu: 1 - OPRAVA OPĚRNÉ ZÍDKY U HŘIŠTĚ
| Veškeré názvy výrobků a materiálů uvedené v rozpočtu (výkazu výměr) jsou pouze informativní, a mají za účel stanovení technických vlastností daného výrobku. | [8 empty] | Veškeré názvy výrobků a materiálů uvedené v rozpočtu (výkazu výměr) jsou pouze informativní, a mají za účel stanovení technických vlastností daného výrobku.
| Při vlastní realizaci díla je možno použít výrobky a materiály jiných výrobců a dodavatelů, které však budou mít shodné, nebo obdobné tech. parametry. | [8 empty] | Při vlastní realizaci díla je možno použít výrobky a materiály jiných výrobců a dodavatelů, které však budou mít shodné, nebo obdobné tech. parametry.
Rekapitulace dílů
| Číslo | Název |  |  | Typ dílu |  |  | Celkem | %
| 1 | Zemní práce |  |  | HSV |  |  | 0
| 2 | Základy a zvláštní zakládání |  |  | HSV |  |  | 0
| 3 | Svislé a kompletní konstrukce |  |  | HSV |  |  | 0
| 4 | Vodorovné konstrukce |  |  | HSV |  |  | 0
| 5 | Komunikace |  |  | HSV |  |  | 0
| 63 | Podlahy a podlahové konstrukce |  |  | HSV |  |  | 0
| 93 | Dokončovací práce inženýrských staveb |  |  | HSV |  |  | 0
| 94 | Lešení a stavební výtahy |  |  | HSV |  |  | 0
| 95 | Dokončovací konstrukce na pozemních stavbách |  |  | HSV |  |  | 0
| 96 | Bourání konstrukcí |  |  | HSV |  |  | 0
| 99 | Staveništní přesun hmot |  |  | HSV |  |  | 0
| 721 | Vnitřní kanalizace |  |  | PSV |  |  | 0
| 767 | Konstrukce zámečnické |  |  | PSV |  |  | 0
| 783 | Nátěry |  |  | PSV |  |  | 0
| D96 | Přesuny suti a vybouraných hmot |  |  | PSU |  |  | 0
| Cena celkem | [6 empty] | 0 | 0
Note on D11: Název
Note on I11: IČO
Note on D12: Ulice
Note on I12: DIČ
Note on C13: PSČ
Note on D13: Ulice

## VzorPolozky (hidden)
Položkový rozpočet
S:
O:
R:

## 02 1 Pol
Položkový rozpočet | [25 empty] | #TypZaznamu#
S: | 73/2015 | Vězeňská služba České Republiky --Věznice Opava | [23 empty] | STA
O: | 02 | OPRAVA OPĚRNÉ ZÍDKY U HŘIŠTĚ | [20 empty] | STA |  |  | OBJ
R: | 1 | OPRAVA OPĚRNÉ ZÍDKY U HŘIŠTĚ | [23 empty] | ROZ
P.č. | Číslo položky | Název položky | MJ | množství | cena / MJ | Celkem | Dodávka | Dodávka celk. | Montáž | Montáž celk. | DPH | cena s DPH | hmotnost / MJ | hmotnost celk.(t) | dem. hmotnost / MJ | dem. hmotnost celk.(t) | Ceník | Cen. soustava / platnost | Cenová úroveň | Nhod / MJ | Nhod celk. | Dodavatel
Díl: | 1 | Zemní práce |  |  |  | 0 |  | 0 |  | 0 |  | 0 |  | 0.07 |  | 40 |  |  |  |  | 200.08 |  |  |  |  | DIL
1 | 113106231R00 | Rozebrání dlažeb ze zámkové dlažby v kamenivu | m2 | 40.2 |  | 0 |  | 0 |  | 0 | 21 | 0 | 0 | 0 | 0.225 | 9.05 |  | RTS 18/ I | RTS 18/ I | 0.142 | 5.71 |  |  |  |  | POL1_
|  | zámková dlažba : 20,1*2 |  | 40.2 | [21 empty] | VV | 0
2 | 113107305R00 | Odstranění podkladu pl. 50 m2,kam.těžené tl.5 cm | m2 | 40.2 |  | 0 |  | 0 |  | 0 | 21 | 0 | 0 | 0 | 0.11 | 4.42 |  | RTS 18/ I | RTS 18/ I | 0.1255 | 5.05 |  |  |  |  | POL1_
|  | zámková dlažba : 20,1*2 |  | 40.2 | [21 empty] | VV | 0
3 | 113107520R00 | Odstranění podkladu pl. 50 m2,kam.drcené tl.20 cm | m2 | 40.2 |  | 0 |  | 0 |  | 0 | 21 | 0 | 0 | 0 | 0.44 | 17.69 |  | RTS 18/ I | RTS 18/ I | 0.632 | 25.41 |  |  |  |  | POL1_
|  | zámková dlažba : 20,1*2 |  | 40.2 | [21 empty] | VV | 0
4 | 113107530R00 | Odstranění podkladu pl. 50 m2,kam.drcené tl.30 cm | m2 | 10.05 |  | 0 |  | 0 |  | 0 | 21 | 0 | 0 | 0 | 0.66 | 6.63 |  | RTS 18/ I | RTS 18/ I | 1.053 | 10.58 |  |  |  |  | POL1_
|  | hřiště : 20,1*0,5 |  | 10.05 | [21 empty] | VV | 0
5 | 113108310R00 | Odstranění asfaltové vrstvy pl. do 50 m2, tl.10 cm | m2 | 10.05 |  | 0 |  | 0 |  | 0 | 21 | 0 | 0 | 0 | 0.22 | 2.21 |  | RTS 18/ I | RTS 18/ I | 0.375 | 3.77 |  |  |  |  | POL1_
|  | hřiště : 20,1*0,5 |  | 10.05 | [21 empty] | VV | 0
6 | 132201210R00 | Hloubení rýh š.do 200 cm hor.3 do 50 m3,STROJNĚ | m3 | 35.084 |  | 0 |  | 0 |  | 0 | 21 | 0 | 0 | 0 | 0 | 0 |  | RTS 18/ I | RTS 18/ I | 0.365 | 12.81 |  |  |  |  | POL1_
|  | odkopávka : 1,79*19,6 |  | 35.084 | [21 empty] | VV | 0
7 | 132201219R00 | Přípl.za lepivost,hloubení rýh 200cm,hor.3,STROJNĚ | m3 | 35.084 |  | 0 |  | 0 |  | 0 | 21 | 0 | 0 | 0 | 0 | 0 |  | RTS 18/ I | RTS 18/ I | 0.084 | 2.95 |  |  |  |  | POL1_
|  | Položka pořadí 6 : 35,08400 |  | 35.084 | [21 empty] | VV | 5
8 | 151101201R00 | Pažení stěn výkopu - příložné - hloubky do 4 m | m2 | 48.2 |  | 0 |  | 0 |  | 0 | 21 | 0 | 0.0007 | 0.03 | 0 | 0 |  | RTS 18/ I | RTS 18/ I | 0.156 | 7.52 |  |  |  |  | POL1_
|  | pažení : (20,1+2*2)*2 |  | 48.2 | [21 empty] | VV | 0
9 | 151101211R00 | Odstranění pažení stěn - příložné - hl. do 4 m | m2 | 48.2 |  | 0 |  | 0 |  | 0 | 21 | 0 | 0 | 0 | 0 | 0 |  | RTS 18/ I | RTS 18/ I | 0.095 | 4.58 |  |  |  |  | POL1_
|  | pažení : (20,1+2*2)*2 |  | 48.2 | [21 empty] | VV | 0
10 | 151101401R00 | Vzepření stěn pažení - příložné - hl. do 4 m | m2 | 48.2 |  | 0 |  | 0 |  | 0 | 21 | 0 | 0.0008 | 0.04 | 0 | 0 |  | RTS 18/ I | RTS 18/ I | 0.283 | 13.64 |  |  |  |  | POL1_
|  | pažení : (20,1+2*2)*2 |  | 48.2 | [21 empty] | VV | 0
11 | 151101411R00 | Odstranění vzepření stěn - příložné - hl. do 4 m | m2 | 48.2 |  | 0 |  | 0 |  | 0 | 21 | 0 | 0 | 0 | 0 | 0 |  | RTS 18/ I | RTS 18/ I | 0.08 | 3.86 |  |  |  |  | POL1_
|  | pažení : (20,1+2*2)*2 |  | 48.2 | [21 empty] | VV | 0
12 | 161101101R00 | Svislé přemístění výkopku z hor.1-4 do 2,5 m | m3 | 35.084 |  | 0 |  | 0 |  | 0 | 21 | 0 | 0 | 0 | 0 | 0 |  | RTS 18/ I | RTS 18/ I | 0.345 | 12.1 |  |  |  |  | POL1_
|  | Položka pořadí 6 : 35,08400 |  | 35.084 | [21 empty] | VV | 5
13 | 162301101R00 | Vodorovné přemístění výkopku z hor.1-4 do 500 m | m3 | 47.432 |  | 0 |  | 0 |  | 0 | 21 | 0 | 0 | 0 | 0 | 0 |  | RTS 18/ I | RTS 18/ I | 0.011 | 0.52 |  |  |  |  | POL1_
|  | obsyp : 1,21*19,6*2 |  | 47.432 | [21 empty] | VV | 0
14 | 162701105R00 | Vodorovné přemístění výkopku z hor.1-4 do 10000 m | m3 | 11.368 |  | 0 |  | 0 |  | 0 | 21 | 0 | 0 | 0 | 0 | 0 |  | RTS 18/ I | RTS 18/ I | 0.011 | 0.13 |  |  |  |  | POL1_
|  | odkopávka : 1,79*19,6 |  | 35.084 | [21 empty] | VV | 0
|  | obsyp : -1,21*19,6 |  | -23.716 | [21 empty] | VV | 0
15 | 162701109R00 | Příplatek k vod. přemístění hor.1-4 za další 1 km | m3 | 113.6 |  | 0 |  | 0 |  | 0 | 21 | 0 | 0 | 0 | 0 | 0 |  | RTS 18/ I | RTS 18/ I | 0 | 0 |  |  |  |  | POL1_
|  | Začátek provozního součtu | [23 empty] | VV
|  | odkopávka : 1,79*19,6 |  | 35.084 | [21 empty] | VV | 2
|  | obsyp : -1,21*19,6 |  | -23.716 | [21 empty] | VV | 2
|  | Mezisoučet |  | 11.368 | [21 empty] | VV | 3
|  | Konec provozního součtu | [23 empty] | VV
|  | 11,36*10 |  | 113.6 | [21 empty] | VV | 0
16 | 167101101R00 | Nakládání výkopku z hor.1-4 v množství do 100 m3 | m3 | 23.716 |  | 0 |  | 0 |  | 0 | 21 | 0 | 0 | 0 | 0 | 0 |  | RTS 18/ I | RTS 18/ I | 0.652 | 15.46 |  |  |  |  | POL1_
|  | obsyp : 1,21*19,6 |  | 23.716 | [21 empty] | VV | 0
17 | 167101103R00 | Přeložení nebo složení výkopku z hor.1-4 | m3 | 23.716 |  | 0 |  | 0 |  | 0 | 21 | 0 | 0 | 0 | 0 | 0 |  | RTS 18/ I | RTS 18/ I | 0.484 | 11.48 |  |  |  |  | POL1_
|  | obsyp : 1,21*19,6 |  | 23.716 | [21 empty] | VV | 0
18 | 171201201R00 | Uložení sypaniny na skl.-sypanina na výšku přes 2m | m3 | 11.368 |  | 0 |  | 0 |  | 0 | 21 | 0 | 0 | 0 | 0 | 0 |  | RTS 18/ I | RTS 18/ I | 0.009 | 0.1 |  |  |  |  | POL1_
|  | odkopávka : 1,79*19,6 |  | 35.084 | [21 empty] | VV | 0
|  | obsyp : -1,21*19,6 |  | -23.716 | [21 empty] | VV | 0
19 | 175101201R00 | Obsyp objektu bez prohození sypaniny | m3 | 23.716 |  | 0 |  | 0 |  | 0 | 21 | 0 | 0 | 0 | 0 | 0 |  | RTS 18/ I | RTS 18/ I | 2.195 | 52.06 |  |  |  |  | POL1_
|  | obsyp : 1,21*19,6 |  | 23.716 | [21 empty] | VV | 0
20 | 181101102R00 | Úprava pláně v zářezech v hor. 1-4, se zhutněním | m2 | 50.25 |  | 0 |  | 0 |  | 0 | 21 | 0 | 0 | 0 | 0 | 0 |  | RTS 18/ I | RTS 18/ I | 0.018 | 0.9 |  |  |  |  | POL1_
|  | hřiště : 20,1*0,5 |  | 10.05 | [21 empty] | VV | 0
|  | zámková dlažba : 20,1*2 |  | 40.2 | [21 empty] | VV | 0
21 | 182001111R00 | Plošná úprava terénu, nerovnosti do 10 cm v rovině | m2 | 50.25 |  | 0 |  | 0 |  | 0 | 21 | 0 | 0 | 0 | 0 | 0 |  | RTS 18/ I | RTS 18/ I | 0.09 | 4.52 |  |  |  |  | POL1_
|  | Položka pořadí 20 : 50,25000 |  | 50.25 | [21 empty] | VV | 5
22 | 182101101R00 | Svahování v zářezech v hor. 1 - 4 | m2 | 48.2 |  | 0 |  | 0 |  | 0 | 21 | 0 | 0 | 0 | 0 | 0 |  | RTS 18/ I | RTS 18/ I | 0.128 | 6.17 |  |  |  |  | POL1_
|  | svahování : (20,1+2*2)*2 |  | 48.2 | [21 empty] | VV | 0
23 | 199000002R00 | Poplatek za skládku horniny 1- 4 | m3 | 11.368 |  | 0 |  | 0 |  | 0 | 21 | 0 | 0 | 0 | 0 | 0 |  | RTS 18/ I | RTS 18/ I | 0 | 0 |  |  |  |  | POL1_
|  | odkopávka : 1,79*19,6 |  | 35.084 | [21 empty] | VV | 0
|  | obsyp : -1,21*19,6 |  | -23.716 | [21 empty] | VV | 0
24 | 919735112R00 | Řezání stávajícího živičného krytu tl. 5 - 10 cm | m | 20.6 |  | 0 |  | 0 |  | 0 | 21 | 0 | 0 | 0 | 0 | 0 |  | RTS 18/ I | RTS 18/ I | 0.037 | 0.76 |  |  |  |  | POL1_
|  | řezání : 20,1+0,5 |  | 20.6 | [21 empty] | VV | 0
Díl: | 2 | Základy a zvláštní zakládání |  |  |  | 0 |  | 0 |  | 0 |  | 0 |  | 6.18 |  | 0 |  |  |  |  | 16.91 |  |  |  |  | DIL
25 | 216904112R00 | Očištění tlakovou vodou zdiva stěn a rubu kleneb | m2 | 9.8 |  | 0 |  | 0 |  | 0 | 21 | 0 | 2e-05 | 0 | 0 | 0 |  | RTS 18/ I | RTS 18/ I | 0.32 | 3.14 |  |  |  |  | POL1_
|  | základ : 19,6*0,5 |  | 9.8 | [21 empty] | VV | 0
26 | 271531113R00 | Polštář základu z kameniva hr. drceného 16-32 mm | m3 | 2.352 |  | 0 |  | 0 |  | 0 | 21 | 0 | 2.16 | 5.08 | 0 | 0 |  | RTS 18/ I | RTS 18/ I | 1.085 | 2.55 |  |  |  |  | POL1_
|  | polštář : 19,6*0,6*0,2 |  | 2.352 | [21 empty] | VV | 0
27 | 274353122R00 | Bednění kotev.otvorů pasů do 0,05 m2, hl. 1 m | kus | 10 |  | 0 |  | 0 |  | 0 | 21 | 0 | 0.00942 | 0.09 | 0 | 0 |  | RTS 18/ I | RTS 18/ I | 0.898 | 8.98 |  |  |  |  | POL1_
|  | kotvení zábradlí : 10 |  | 10 | [21 empty] | VV | 0
28 | 278311042R00 | Zálivka kotevních otvorů C 16/20 do objemu 0,10 m3 | m3 | 0.4 |  | 0 |  | 0 |  | 0 | 21 | 0 | 2.525 | 1.01 | 0 | 0 |  | RTS 18/ I | RTS 18/ I | 5.6 | 2.24 |  |  |  |  | POL1_
|  | kotvení zábradlí : 10*0,2*0,2*1 |  | 0.4 | [21 empty] | VV | 0
Díl: | 3 | Svislé a kompletní konstrukce |  |  |  | 0 |  | 0 |  | 0 |  | 0 |  | 96.31 |  | 0 |  |  |  |  | 148.59 |  |  |  |  | DIL
29 | 174101102R00 | Zásyp ruční se zhutněním | m3 | 14.128 |  | 0 |  | 0 |  | 0 | 21 | 0 | 0 | 0 | 0 | 0 |  | RTS 18/ I | RTS 18/ I | 1.15 | 16.25 |  |  |  |  | POL1_
|  | typ 4 : 6*(1,7+1,4+0,8+0,4)*0,2 |  | 5.16 | [21 empty] | VV | 0
|  | typ 3 : 5*(1,5+1,2+0,8+0,4)*0,2 |  | 3.9 | [21 empty] | VV | 0
|  | typ 2 : 5*(1,3+1,2+0,8+0,4)*0,2 |  | 3.7 | [21 empty] | VV | 0
|  | typ 1 : 3,6*(1,1+0,6+0,2)*0,2 |  | 1.368 | [21 empty] | VV | 0
30 | 311112125R00 | Stěna z tvárnic ztraceného bednění, tl. 20 cm, např.Novabrik , bez dodávky materiálu opěrného zdiva | m2 | 70.64 |  | 0 |  | 0 |  | 0 | 21 | 0 | 0.5921 | 41.83 | 0 | 0 |  | RTS 18/ I | Kalkul | 0.834 | 58.91 |  |  |  |  | POL1_
|  | typ 4 : 6*(1,7+1,4+0,8+0,4) |  | 25.8 | [21 empty] | VV | 0
|  | typ 3 : 5*(1,5+1,2+0,8+0,4) |  | 19.5 | [21 empty] | VV | 0
|  | typ 2 : 5*(1,3+1,2+0,8+0,4) |  | 18.5 | [21 empty] | VV | 0
|  | typ 1 : 3,6*(1,1+0,6+0,2) |  | 6.84 | [21 empty] | VV | 0
31 | 311321311R00 | Železobeton nadzákladových zdí C 16/20 | m3 | 1.568 |  | 0 |  | 0 |  | 0 | 21 | 0 | 2.5277 | 3.96 | 0 | 0 |  | RTS 18/ I | RTS 18/ I | 1.093 | 1.71 |  |  |  |  | POL1_
|  | 19,6*0,4*0,2 |  | 1.568 | [21 empty] | VV | 0
32 | 311361821R00 | Výztuž nadzáklad. zdí z betonářské oceli 10505 (R) | t | 0.18587 |  | 0 |  | 0 |  | 0 | 21 | 0 | 1.0203 | 0.19 | 0 | 0 |  | RTS 18/ I | RTS 18/ I | 25.271 | 4.7 |  |  |  |  | POL1_
|  | kotvení do stávajícího zdiva : 5*2*0,8*1,67*1,05/1000 |  | 0.01403 | [21 empty] | VV | 0
|  | kotvení do základu : 19,6/0,4*2*1,67*1,05/1000 |  | 0.17184 | [21 empty] | VV | 0
33 | 345232123R00 | Stříška plotu ze zákrytových desek, šířka 500 mm | m | 20 |  | 0 |  | 0 |  | 0 | 21 | 0 | 0.08957 | 1.79 | 0 | 0 |  | RTS 18/ I | RTS 18/ I | 0.239 | 4.78 |  |  |  |  | POL1_
|  | stříška opěrného zdiva : 20 |  | 20 | [21 empty] | VV | 0
34 | 622221114R00 | Obklad stěny např.Novabrik , bez dodávky materiálu | m2 | 30.12 |  | 0 |  | 0 |  | 0 | 21 | 0 | 0.12768 | 3.85 | 0 | 0 |  | RTS 18/ I | Kalkul | 1.5 | 45.18 |  |  |  |  | POL1_
|  | typ 4 : 6*1,8 |  | 10.8 | [21 empty] | VV | 0
|  | typ 3 : 5*1,6 |  | 8 | [21 empty] | VV | 0
|  | typ 2 : 5*1,4 |  | 7 | [21 empty] | VV | 0
|  | typ 1 : 3,6*1,2 |  | 4.32 | [21 empty] | VV | 0
35 | 953981104R00 | Chemické kotvy do betonu, hl. 125 mm, M 16, ampule | kus | 108 |  | 0 |  | 0 |  | 0 | 21 | 0 | 0 | 0 | 0 | 0 |  | RTS 18/ I | RTS 18/ I | 0.158 | 17.06 |  |  |  |  | POL1_
|  | kotvení do stávajícího zdiva : 5*2 |  | 10 | [21 empty] | VV | 0
|  | kotvení do základu : 19,6/0,4*2 |  | 98 | [21 empty] | VV | 0
36 | 583318026R | Kamenivo těžené frakce 8/32 D Moravskoslez. kraj | t | 23.735 |  | 0 |  | 0 |  | 0 | 21 | 0 | 1 | 23.74 | 0 | 0 | SPCM | RTS 18/ I | RTS 18/ I | 0 | 0 |  |  |  |  | POL3_
|  | Začátek provozního součtu | [23 empty] | VV
|  | typ 4 : 6*(1,7+1,4+0,8+0,4)*0,2 |  | 5.16 | [21 empty] | VV | 2
|  | typ 3 : 5*(1,5+1,2+0,8+0,4)*0,2 |  | 3.9 | [21 empty] | VV | 2
|  | typ 2 : 5*(1,3+1,2+0,8+0,4)*0,2 |  | 3.7 | [21 empty] | VV | 2
|  | typ 1 : 3,6*(1,1+0,6+0,2)*0,2 |  | 1.368 | [21 empty] | VV | 2
|  | Mezisoučet |  | 14.128 | [21 empty] | VV | 3
|  | Konec provozního součtu | [23 empty] | VV
|  | 14,128*1,6*1,05 |  | 23.735 | [21 empty] | VV | 0
37 | R-SPEC301 | Pohledový prvkek např. Stavoblock Jumbo 400/200/100 mm | ks | 406.62 |  | 0 |  | 0 |  | 0 | 21 | 0 | 0.015 | 6.1 | 0 | 0 |  | Vlastní | Indiv | 0 | 0 |  |  |  |  | POL3_
|  | Začátek provozního součtu | [23 empty] | VV
|  | typ 4 : 6*1,8 |  | 10.8 | [21 empty] | VV | 2
|  | typ 3 : 5*1,6 |  | 8 | [21 empty] | VV | 2
|  | typ 2 : 5*1,4 |  | 7 | [21 empty] | VV | 2
|  | typ 1 : 3,6*1,2 |  | 4.32 | [21 empty] | VV | 2
|  | Mezisoučet |  | 30.12 | [21 empty] | VV | 3
|  | Konec provozního součtu | [23 empty] | VV
|  | 30,12*12,5*1,08 |  | 406.62 | [21 empty] | VV | 0
38 | R-SPEC302 | Pohledový prvkek např. Stavoblock Standart 200/200/100 mm | ks | 10 |  | 0 |  | 0 |  | 0 | 21 | 0 | 0.0065 | 0.07 | 0 | 0 |  | Vlastní | Indiv | 0 | 0 |  |  |  |  | POL3_
39 | R-SPEC303 | Prvkek např.Stavoblock Dvoutáhlo 400/250/200 mm | ks | 953.64 |  | 0 |  | 0 |  | 0 | 21 | 0 | 0.0155 | 14.78 | 0 | 0 |  | Vlastní | Indiv | 0 | 0 |  |  |  |  | POL3_
|  | Začátek provozního součtu | [23 empty] | VV
|  | typ 4 : 6*(1,7+1,4+0,8+0,4) |  | 25.8 | [21 empty] | VV | 2
|  | typ 3 : 5*(1,5+1,2+0,8+0,4) |  | 19.5 | [21 empty] | VV | 2
|  | typ 2 : 5*(1,3+1,2+0,8+0,4) |  | 18.5 | [21 empty] | VV | 2
|  | typ 1 : 3,6*(1,1+0,6+0,2) |  | 6.84 | [21 empty] | VV | 2
|  | Mezisoučet |  | 70.64 | [21 empty] | VV | 3
|  | Konec provozního součtu | [23 empty] | VV
|  | 70,64*12,5*1,08 |  | 953.64 | [21 empty] | VV | 0
Díl: | 4 | Vodorovné konstrukce |  |  |  | 0 |  | 0 |  | 0 |  | 0 |  | 1.2 |  | 0 |  |  |  |  | 12.76 |  |  |  |  | DIL
40 | 417321315R00 | Ztužující pásy a věnce z betonu železového C 20/25 | m3 | 0.392 |  | 0 |  | 0 |  | 0 | 21 | 0 | 2.5251 | 0.99 | 0 | 0 |  | RTS 18/ I | RTS 18/ I | 1.448 | 0.57 |  |  |  |  | POL1_
|  | věnec opěrného zdiva : 19,6*0,2*0,1 |  | 0.392 | [21 empty] | VV | 0
41 | 417351115R00 | Bednění ztužujících pásů a věnců - zřízení | m2 | 7.84 |  | 0 |  | 0 |  | 0 | 21 | 0 | 0.00782 | 0.06 | 0 | 0 |  | RTS 18/ I | RTS 18/ I | 0.79 | 6.19 |  |  |  |  | POL1_
|  | věnec opěrného zdiva : 19,6*0,2*2 |  | 7.84 | [21 empty] | VV | 0
42 | 417351116R00 | Bednění ztužujících pásů a věnců - odstranění | m2 | 7.84 |  | 0 |  | 0 |  | 0 | 21 | 0 | 0 | 0 | 0 | 0 |  | RTS 18/ I | RTS 18/ I | 0.24 | 1.88 |  |  |  |  | POL1_
|  | Položka pořadí 41 : 7,84000 |  | 7.84 | [21 empty] | VV | 5
43 | 417361821R00 | Výztuž ztužujících pásů a věnců z oceli 10505(R) | t | 0.14894 |  | 0 |  | 0 |  | 0 | 21 | 0 | 1.0167 | 0.15 | 0 | 0 |  | RTS 18/ I | RTS 18/ I | 27.673 | 4.12 |  |  |  |  | POL1_
|  | hlavní výztuž : 19,6*4*1,15*1,43/1000 |  | 0.12893 | [21 empty] | VV | 0
|  | třmínky : 19,6/0,2*0,8*0,222*1,15/1000 |  | 0.02002 | [21 empty] | VV | 0
Díl: | 5 | Komunikace |  |  |  | 0 |  | 0 |  | 0 |  | 0 |  | 42.35 |  | 0 |  |  |  |  | 40.91 |  |  |  |  | DIL
44 | 564411111R00 | Podklad ze struskového štěrku tloušťky 5 cm | m2 | 40.2 |  | 0 |  | 0 |  | 0 | 21 | 0 | 0.10605 | 4.26 | 0 | 0 |  | RTS 18/ I | RTS 18/ I | 0 | 0 |  |  |  |  | POL1_
|  | zámková dlažba : 20,1*2 |  | 40.2 | [21 empty] | VV | 0
45 | 564762111R00 | Podklad z kam.drceného 0-32 s výplň.kamen. 20 cm | m2 | 40.2 |  | 0 |  | 0 |  | 0 | 21 | 0 | 0.48574 | 19.53 | 0 | 0 |  | RTS 18/ I | RTS 18/ I | 0.057 | 2.29 |  |  |  |  | POL1_
|  | zámková dlažba : 20,1*2 |  | 40.2 | [21 empty] | VV | 0
46 | 566903111R00 | Vyspravení podkladu po překopech kam.hrubě drceným | t | 5.0652 |  | 0 |  | 0 |  | 0 | 21 | 0 | 1.1 | 5.57 | 0 | 0 |  | RTS 18/ I | RTS 18/ I | 0.163 | 0.83 |  |  |  |  | POL1_
|  | hřiště : 20,1*0,5*0,3*1,6*1,05 |  | 5.0652 | [21 empty] | VV | 0
47 | 566904111R00 | Vyspravení podkladu po překopech kam.obal.asfaltem | t | 2.3215 |  | 0 |  | 0 |  | 0 | 21 | 0 | 1 | 2.32 | 0 | 0 |  | RTS 18/ I | RTS 18/ I | 0.406 | 0.94 |  |  |  |  | POL1_
|  | hřiště : 20,1*0,5*0,1*2,2*1,05 |  | 2.3215 | [21 empty] | VV | 0
48 | 572952111R00 | Vyspravení krytu po překopu asf.betonem tl.do 5 cm | m2 | 10.05 |  | 0 |  | 0 |  | 0 | 21 | 0 | 0.10255 | 1.03 | 0 | 0 |  | RTS 18/ I | RTS 18/ I | 0.111 | 1.12 |  |  |  |  | POL1_
|  | hřiště : 20,1*0,5 |  | 10.05 | [21 empty] | VV | 0
49 | 596215021R00 | Kladení zámkové dlažby tl. 6 cm do drtě tl. 4 cm | m2 | 40.2 |  | 0 |  | 0 |  | 0 | 21 | 0 | 0.0739 | 2.97 | 0 | 0 |  | RTS 18/ I | RTS 18/ I | 0.452 | 18.17 |  |  |  |  | POL1_
|  | zámková dlažba : 20,1*2 |  | 40.2 | [21 empty] | VV | 0
50 | 596291111R00 | Řezání zámkové dlažby tl. 60 mm | m | 24.1 |  | 0 |  | 0 |  | 0 | 21 | 0 | 0.00033 | 0.01 | 0 | 0 |  | RTS 18/ I | RTS 18/ I | 0.41 | 9.88 |  |  |  |  | POL1_
|  | zámková dlažba : 20,1+2*2 |  | 24.1 | [21 empty] | VV | 0
51 | 599142111R00 | Úprava zálivky dil.spár hloubky do 4 cm š. do 4 cm | m | 20.6 |  | 0 |  | 0 |  | 0 | 21 | 0 | 0.00224 | 0.05 | 0 | 0 |  | RTS 18/ I | RTS 18/ I | 0.129 | 2.66 |  |  |  |  | POL1_
|  | řezání : 20,1+0,5 |  | 20.6 | [21 empty] | VV | 0
52 | 918101111R00 | Lože pod obrubníky nebo obruby dlažeb z C 12/15 | m3 | 0.9 |  | 0 |  | 0 |  | 0 | 21 | 0 | 2.525 | 2.27 | 0 | 0 |  | RTS 18/ I | RTS 18/ I | 1.442 | 1.3 |  |  |  |  | POL1_
|  | odvodňovací žlab : 20*0,3*0,15 |  | 0.9 | [21 empty] | VV | 0
53 | 935112111R00 | Osazení přík.žlabu do C8/10 tl.10cm z tvárnic 50cm | m | 20 |  | 0 |  | 0 |  | 0 | 21 | 0 | 0.14565 | 2.91 | 0 | 0 |  | RTS 18/ I | RTS 18/ I | 0.186 | 3.72 |  |  |  |  | POL1_
|  | odvodňovací žlab : 20 |  | 20 | [21 empty] | VV | 0
54 | 59227003R | Žlábek betonový 80x250x210 mm přírodní | kus | 100 |  | 0 |  | 0 |  | 0 | 21 | 0 | 0.0081 | 0.81 | 0 | 0 | SPCM | RTS 18/ I | RTS 18/ I | 0 | 0 |  |  |  |  | POL3_
|  | odvodňovací žlab : 20/0,21*1,05 |  | 100 | [21 empty] | VV | 0
55 | 59245140R | Dlažba zámková 24x12x6 cm např. PAROLIN šedá, skladba | m2 | 4.221 |  | 0 |  | 0 |  | 0 | 21 | 0 | 0.148 | 0.62 | 0 | 0 | SPCM | RTS 18/ I | RTS 18/ I | 0 | 0 |  |  |  |  | POL3_
|  | zámková dlažba 10% nová : 20,1*2*0,1*1,05 |  | 4.221 | [21 empty] | VV | 0
Díl: | 63 | Podlahy a podlahové konstrukce |  |  |  | 0 |  | 0 |  | 0 |  | 0 |  | 2.11 |  | 0 |  |  |  |  | 10.47 |  |  |  |  | DIL
56 | 602016193R00 | Penetrace hloubková akryl | m2 | 9.8 |  | 0 |  | 0 |  | 0 | 21 | 0 | 0.00032 | 0 | 0 | 0 |  | RTS 18/ I | RTS 18/ I | 0.07 | 0.69 |  |  |  |  | POL1_
|  | základ : 19,6*0,5 |  | 9.8 | [21 empty] | VV | 0
57 | 631312611R00 | Mazanina betonová tl. 5 - 8 cm C 16/20 | m3 | 0.784 |  | 0 |  | 0 |  | 0 | 21 | 0 | 2.525 | 1.98 | 0 | 0 |  | RTS 18/ I | RTS 18/ I | 3.213 | 2.52 |  |  |  |  | POL1_
|  | základ srovnání : 19,6*0,5*0,08 |  | 0.784 | [21 empty] | VV | 0
58 | 631319151R00 | Příplatek za přehlaz. mazanin pod povlaky tl. 8 cm | m3 | 0.784 |  | 0 |  | 0 |  | 0 | 21 | 0 | 0 | 0 | 0 | 0 |  | RTS 18/ I | RTS 18/ I | 2.7 | 2.12 |  |  |  |  | POL1_
|  | základ srovnání : 19,6*0,5*0,08 |  | 0.784 | [21 empty] | VV | 0
59 | 631319171R00 | Příplatek za stržení povrchu mazaniny tl. 8 cm | m3 | 0.784 |  | 0 |  | 0 |  | 0 | 21 | 0 | 0 | 0 | 0 | 0 |  | RTS 18/ I | RTS 18/ I | 0.82 | 0.64 |  |  |  |  | POL1_
|  | základ srovnání : 19,6*0,5*0,08 |  | 0.784 | [21 empty] | VV | 0
60 | 631351101R00 | Bednění stěn, rýh a otvorů v podlahách - zřízení | m2 | 5.88 |  | 0 |  | 0 |  | 0 | 21 | 0 | 0.0141 | 0.08 | 0 | 0 |  | RTS 18/ I | RTS 18/ I | 0.396 | 2.33 |  |  |  |  | POL1_
|  | základ srovnání : 19,6*0,15*2 |  | 5.88 | [21 empty] | VV | 0
61 | 631351102R00 | Bednění stěn, rýh a otvorů v podlahách -odstranění | m2 | 5.88 |  | 0 |  | 0 |  | 0 | 21 | 0 | 0 | 0 | 0 | 0 |  | RTS 18/ I | RTS 18/ I | 0.24 | 1.41 |  |  |  |  | POL1_
|  | základ srovnání : 19,6*0,15*2 |  | 5.88 | [21 empty] | VV | 0
62 | 631361921RT4 | Výztuž mazanin svařovanou sítí, průměr drátu 6,0, oka 100/100 mm KH30 | t | 0.04959 |  | 0 |  | 0 |  | 0 | 21 | 0 | 1.0662 | 0.05 | 0 | 0 |  | RTS 18/ I | RTS 18/ I | 15.231 | 0.76 |  |  |  |  | POL1_
|  | základ srovnání : 19,6*0,5*4,4*1,15/1000 |  | 0.04959 | [21 empty] | VV | 0
Díl: | 93 | Dokončovací práce inženýrských staveb |  |  |  | 0 |  | 0 |  | 0 |  | 0 |  | 4.14 |  | 0 |  |  |  |  | 29.78 |  |  |  |  | DIL
63 | 936124111R00 | Zřízení sedáku lavice | kus | 5 |  | 0 |  | 0 |  | 0 | 21 | 0 | 0 | 0 | 0 | 0 |  | RTS 18/ I | RTS 18/ I | 2.215 | 11.08 |  |  |  |  | POL1_
64 | 936124112R00 | Zřízení lavice stabilní se zabetonováním noh | kus | 5 |  | 0 |  | 0 |  | 0 | 21 | 0 | 0.4 | 2 | 0 | 0 |  | RTS 18/ I | RTS 18/ I | 2.575 | 12.88 |  |  |  |  | POL1_
65 | 775592000R00 | Broušení dřevěných podlah hrubé+střední+jemné | m2 | 8.1 |  | 0 |  | 0 |  | 0 | 21 | 0 | 1e-05 | 0 | 0 | 0 |  | RTS 18/ I | RTS 18/ I | 0.34 | 2.75 |  |  |  |  | POL1_
|  | lavice : 1,8*0,45*5*2 |  | 8.1 | [21 empty] | VV | 0
66 | 783626300R00 | Nátěr lazurovací truhlářských výrobků 3x lakování | m2 | 8.1 |  | 0 |  | 0 |  | 0 | 21 | 0 | 0.00042 | 0 | 0 | 0 |  | RTS 18/ I | RTS 18/ I | 0.379 | 3.07 |  |  |  |  | POL1_
|  | lavice : 1,8*0,45*5*2 |  | 8.1 | [21 empty] | VV | 0
67 | 30927394R | Šroub vratový pozinkovaný M10 x 120 mm | ks | 40 |  | 0 |  | 0 |  | 0 | 21 | 0 | 0.00701 | 0.28 | 0 | 0 | SPCM | RTS 18/ I | Indiv | 0 | 0 |  |  |  |  | POL3_
|  | 8*5 |  | 40 | [21 empty] | VV | 0
68 | 311110180000R | Matice ocelová pozinkovaná 02 1401.2 M10 | kus | 40 |  | 0 |  | 0 |  | 0 | 21 | 0 | 0 | 0 | 0 | 0 | SPCM | RTS 18/ I | RTS 18/ I | 0 | 0 |  |  |  |  | POL3_
|  | 8*5 |  | 40 | [21 empty] | VV | 0
69 | 311202180000R | Podložka přesná 021702.1 otvor 10,5 mm | kus | 40 |  | 0 |  | 0 |  | 0 | 21 | 0 | 0 | 0 | 0 | 0 | SPCM | RTS 18/ I | RTS 18/ I | 0 | 0 |  |  |  |  | POL3_
|  | 8*5 |  | 40 | [21 empty] | VV | 0
70 | 59289016.AR | Ocelová lavička s smrkovými prkny tl.45 mm a žárově pozinkovanou konstrucí dl.1800 mm bez opěradla | kus | 5 |  | 0 |  | 0 |  | 0 | 21 | 0 | 0.345 | 1.73 | 0 | 0 | SPCM | RTS 18/ I | RTS 18/ I | 0 | 0 |  |  |  |  | POL3_
71 | 60512601R | Prkno, fošna SM/JD hoblované | m3 | 0.243 |  | 0 |  | 0 |  | 0 | 21 | 0 | 0.55 | 0.13 | 0 | 0 | SPCM | RTS 18/ I | RTS 18/ I | 0 | 0 |  |  |  |  | POL3_
|  | lavice : 1,8*0,45*0,05*5*1,2 |  | 0.243 | [21 empty] | VV | 0
Díl: | 94 | Lešení a stavební výtahy |  |  |  | 0 |  | 0 |  | 0 |  | 0 |  | 0.05 |  | 0 |  |  |  |  | 6.94 |  |  |  |  | DIL
72 | 941955001R00 | Lešení lehké pomocné, výška podlahy do 1,2 m | m2 | 39.2 |  | 0 |  | 0 |  | 0 | 21 | 0 | 0.00121 | 0.05 | 0 | 0 |  | RTS 18/ I | RTS 18/ I | 0.177 | 6.94 |  |  |  |  | POL1_
|  | lešení : 19,6*2 |  | 39.2 | [21 empty] | VV | 0
Díl: | 95 | Dokončovací konstrukce na pozemních stavbách |  |  |  | 0 |  | 0 |  | 0 |  | 0 |  | 0 |  | 0 |  |  |  |  | 56.98 |  |  |  |  | DIL
73 | 952901411R00 | Vyčištění ostatních objektů | m2 | 50.25 |  | 0 |  | 0 |  | 0 | 21 | 0 | 0 | 0 | 0 | 0 |  | RTS 18/ I | RTS 18/ I | 0.139 | 6.98 |  |  |  |  | POL1_
|  | hřiště : 20,1*0,5 |  | 10.05 | [21 empty] | VV | 0
|  | zámková dlažba : 20,1*2 |  | 40.2 | [21 empty] | VV | 0
74 | 900 RT1 | HZS, pomocné stavební práce | h | 50 |  | 0 |  | 0 |  | 0 | 21 | 0 | 0 | 0 | 0 | 0 | Prav.M | RTS 18/ I | Indiv | 1 | 50 |  |  |  |  | POL10_
Díl: | 96 | Bourání konstrukcí |  |  |  | 0 |  | 0 |  | 0 |  | 0 |  | 0.03 |  | 35.28 |  |  |  |  | 210.35 |  |  |  |  | DIL
75 | 961055111R00 | Bourání základů železobetonových | m3 | 3.528 |  | 0 |  | 0 |  | 0 | 21 | 0 | 0 | 0 | 2.4 | 8.47 |  | RTS 18/ I | RTS 18/ I | 13.301 | 46.93 |  |  |  |  | POL1_
|  | stávající základ : 19,6*0,6*0,3 |  | 3.528 | [21 empty] | VV | 0
76 | 962052211R00 | Bourání zdiva železobetonového nadzákladového | m3 | 9.8 |  | 0 |  | 0 |  | 0 | 21 | 0 | 0.00147 | 0.01 | 2.4 | 23.52 |  | RTS 18/ I | RTS 18/ I | 8.5 | 83.3 |  |  |  |  | POL1_
|  | stávající opěrná zeď : 19,6*0,4*1,25 |  | 9.8 | [21 empty] | VV | 0
77 | 967042712R00 | Odsekání zdiva plošné z kamene, betonu tl. 10 cm | m2 | 11.76 |  | 0 |  | 0 |  | 0 | 21 | 0 | 0.00034 | 0 | 0.25 | 2.94 |  | RTS 18/ I | RTS 18/ I | 1.383 | 16.26 |  |  |  |  | POL1_
|  | stávající základ : 19,6*0,6 |  | 11.76 | [21 empty] | VV | 0
78 | 970051160R00 | Vrtání jádrové do ŽB do D 160 mm | m | 0.4 |  | 0 |  | 0 |  | 0 | 21 | 0 | 0 | 0 | 0.00287 | 0 |  | RTS 18/ I | RTS 18/ I | 4.6 | 1.84 |  |  |  |  | POL1_
79 | 970054160R00 | Příp. za jádr. vrt. vodor. ve stěně ŽB do D 160 mm | m | 0.4 |  | 0 |  | 0 |  | 0 | 21 | 0 | 1e-05 | 0 | 0 | 0 |  | RTS 18/ I | RTS 18/ I | 1.489 | 0.6 |  |  |  |  | POL1_
80 | 970251400R00 | Řezání železobetonu hl. řezu 400 mm | m | 3 |  | 0 |  | 0 |  | 0 | 21 | 0 | 0 | 0 | 0.00046 | 0 |  | RTS 18/ I | RTS 18/ I | 4 | 12 |  |  |  |  | POL1_
|  | 1,5*2 |  | 3 | [21 empty] | VV | 0
81 | 971042122R00 | Vrtání otvorů, zdi betonové, do 3 cm, hl. do 30 cm | kus | 108 |  | 0 |  | 0 |  | 0 | 21 | 0 | 0 | 0 | 0.00046 | 0.05 |  | RTS 18/ I | RTS 18/ I | 0.312 | 33.7 |  |  |  |  | POL1_
|  | kotvení do stávajícího zdiva : 5*2 |  | 10 | [21 empty] | VV | 0
|  | kotvení do základu : 19,6/0,4*2 |  | 98 | [21 empty] | VV | 0
82 | 979054441R00 | Očištění vybour. dlaždic s výplní kamen. těženým | m2 | 40.2 |  | 0 |  | 0 |  | 0 | 21 | 0 | 0 | 0 | 0 | 0 |  | RTS 18/ I | RTS 18/ I | 0.115 | 4.62 |  |  |  |  | POL1_
|  | zámková dlažba : 20,1*2 |  | 40.2 | [21 empty] | VV | 0
83 | 767996804R00 | Demontáž atypických ocelových konstr. do 500 kg | kg | 300 |  | 0 |  | 0 |  | 0 | 21 | 0 | 5e-05 | 0.02 | 0.001 | 0.3 |  | RTS 18/ I | RTS 18/ I | 0.037 | 11.1 |  |  |  |  | POL1_
|  | lavičky : 30*10 |  | 300 | [21 empty] | VV | 0
Díl: | 99 | Staveništní přesun hmot |  |  |  | 0 |  | 0 |  | 0 |  | 0 |  | 0 |  | 0 |  |  |  |  | 143.08 |  |  |  |  | DIL
84 | 999281105R00 | Přesun hmot pro opravy a údržbu do výšky 6 m | t | 152.4573 |  | 0 |  | 0 |  | 0 | 21 | 0 | 0 | 0 | 0 | 0 |  | RTS 18/ I | RTS 18/ I | 0.9385 | 143.08 |  |  |  |  | POL7_
Díl: | 721 | Vnitřní kanalizace |  |  |  | 0 |  | 0 |  | 0 |  | 0 |  | 0.11 |  | 0 |  |  |  |  | 1.34 |  |  |  |  | DIL
85 | 597092222R00 | Žlabová vpust např. ACO V 150 S,DN 150,dl.500mm,A15,B125 | kus | 1 |  | 0 |  | 0 |  | 0 | 21 | 0 | 0.10111 | 0.1 | 0 | 0 |  | RTS 18/ I | RTS 18/ I | 0.12391 | 0.12 |  |  |  |  | POL1_
86 | 721176224R00 | Potrubí KG svodné (ležaté) v zemi D 160 x 4,0 mm | m | 2 |  | 0 |  | 0 |  | 0 | 21 | 0 | 0.00357 | 0.01 | 0 | 0 |  | RTS 18/ I | RTS 18/ I | 0.55 | 1.1 |  |  |  |  | POL1_
87 | 721290112R00 | Zkouška těsnosti kanalizace vodou DN 200 | m | 2 |  | 0 |  | 0 |  | 0 | 21 | 0 | 0 | 0 | 0 | 0 |  | RTS 18/ I | RTS 18/ I | 0.059 | 0.12 |  |  |  |  | POL1_
88 | 998721201R00 | Přesun hmot pro vnitřní kanalizaci, výšky do 6 m | % |  |  | 0 |  | 0 |  | 0 | 21 | 0 | 0 | 0 | 0 | 0 |  | RTS 18/ I | RTS 18/ I | 0 | 0 |  |  |  |  | POL7_
Díl: | 767 | Konstrukce zámečnické |  |  |  | 0 |  | 0 |  | 0 |  | 0 |  | 0.04 |  | 0.21 |  |  |  |  | 53.48 |  |  |  |  | DIL
89 | 767995101R00 | Výroba a montáž kov. atypických konstr. do 5 kg | kg | 28 |  | 0 |  | 0 |  | 0 | 21 | 0 | 6e-05 | 0 | 0 | 0 |  | RTS 18/ I | RTS 18/ I | 0.426 | 11.93 |  |  |  |  | POL1_
|  | kotevní trubky zábradlí : 0,8*10*3 |  | 24 | [21 empty] | VV | 0
|  | kotevní trubky zábradlí : 0,2*2*10*1 |  | 4 | [21 empty] | VV | 0
90 | 767995104R00 | Výroba a montáž kov. atypických konstr. do 50 kg | kg | 210.9 |  | 0 |  | 0 |  | 0 | 21 | 0 | 5e-05 | 0.01 | 0 | 0 |  | RTS 18/ I | RTS 18/ I | 0.1 | 21.09 |  |  |  |  | POL1_
|  | zábradlí zpětná montáž : (20,1*3+1*10)*3 |  | 210.9 | [21 empty] | VV | 0
91 | 767996801R00 | Demontáž atypických ocelových konstr. do 50 kg | kg | 210.9 |  | 0 |  | 0 |  | 0 | 21 | 0 | 5e-05 | 0.01 | 0.001 | 0.21 |  | RTS 18/ I | RTS 18/ I | 0.097 | 20.46 |  |  |  |  | POL1_
|  | zábradlí : (20,1*3+1*10)*3 |  | 210.9 | [21 empty] | VV | 0
92 | 13359030R | Ocel pásová jakost 11375 30x4,0 mm | t | 0.00432 |  | 0 |  | 0 |  | 0 | 21 | 0 | 1 | 0 | 0 | 0 | SPCM | RTS 18/ I | RTS 18/ I | 0 | 0 |  |  |  |  | POL3_
|  | kotevní trubky zábradlí : 0,2*2*10*1/1000*1,08 |  | 0.00432 | [21 empty] | VV | 0
93 | 14115290R | Trubky bezešvé hladké jakost 11353.1 D 42,4x2,6 mm | m | 8.64 |  | 0 |  | 0 |  | 0 | 21 | 0 | 0.00255 | 0.02 | 0 | 0 | SPCM | RTS 18/ I | RTS 18/ I | 0 | 0 |  |  |  |  | POL3_
|  | kotevní trubky zábradlí : 0,8*10*1,08 |  | 8.64 | [21 empty] | VV | 0
94 | 998767201R00 | Přesun hmot pro zámečnické konstr., výšky do 6 m | % |  |  | 0 |  | 0 |  | 0 | 21 | 0 | 0 | 0 | 0 | 0 |  | RTS 18/ I | RTS 18/ I | 0 | 0 |  |  |  |  | POL7_
Díl: | 783 | Nátěry |  |  |  | 0 |  | 0 |  | 0 |  | 0 |  | 0.01 |  | 0 |  |  |  |  | 12.75 |  |  |  |  | DIL
95 | 783401811R00 | Odstranění nátěru z potrubí DN do 50 mm | m | 82.8 |  | 0 |  | 0 |  | 0 | 21 | 0 | 0 | 0 | 0 | 0 |  | RTS 18/ I | RTS 18/ I | 0.009 | 0.75 |  |  |  |  | POL1_
|  | Položka pořadí 96 : 82,80000 |  | 82.8 | [21 empty] | VV | 5
96 | 783424340R00 | Nátěr syntet. potrubí do DN 50 mm Z+2x +1x email | m | 82.8 |  | 0 |  | 0 |  | 0 | 21 | 0 | 9e-05 | 0.01 | 0 | 0 |  | RTS 18/ I | RTS 18/ I | 0.116 | 9.6 |  |  |  |  | POL1_
|  | zábradlí nátěr : (20,1*3+1*10) |  | 70.3 | [21 empty] | VV | 0
|  | lavice : (0,45+0,4*2)*2*5 |  | 12.5 | [21 empty] | VV | 0
97 | 783424740R00 | Nátěr syntetický potrubí do DN 50 mm základní | m | 82.8 |  | 0 |  | 0 |  | 0 | 21 | 0 | 3e-05 | 0 | 0 | 0 |  | RTS 18/ I | RTS 18/ I | 0.029 | 2.4 |  |  |  |  | POL1_
|  | Položka pořadí 96 : 82,80000 |  | 82.8 | [21 empty] | VV | 5
Díl: | D96 | Přesuny suti a vybouraných hmot |  |  |  | 0 |  | 0 |  | 0 |  | 0 |  | 0 |  | 0 |  |  |  |  | 171.51 |  |  |  |  | DIL
98 | 979081111R00 | Odvoz suti a vybour. hmot na skládku do 1 km | t | 75.4893 |  | 0 |  | 0 |  | 0 | 21 | 0 | 0 | 0 | 0 | 0 |  | RTS 18/ I | RTS 18/ I | 0.49 | 36.99 |  |  |  |  | POL8_
99 | 979081121R00 | Příplatek k odvozu za každý další 1 km | t | 1434.2968 |  | 0 |  | 0 |  | 0 | 21 | 0 | 0 | 0 | 0 | 0 |  | RTS 18/ I | RTS 18/ I | 0 | 0 |  |  |  |  | POL8_
100 | 979082111R00 | Vnitrostaveništní doprava suti do 10 m | t | 75.4893 |  | 0 |  | 0 |  | 0 | 21 | 0 | 0 | 0 | 0 | 0 |  | RTS 18/ I | RTS 18/ I | 0.942 | 71.11 |  |  |  |  | POL8_
101 | 979082121R00 | Příplatek k vnitrost. dopravě suti za dalších 5 m | t | 603.9145 |  | 0 |  | 0 |  | 0 | 21 | 0 | 0 | 0 | 0 | 0 |  | RTS 18/ I | RTS 18/ I | 0.105 | 63.41 |  |  |  |  | POL8_
102 | 979990001R00 | Poplatek za skládku stavební suti | t | 75.4893 |  | 0 |  | 0 |  | 0 | 21 | 0 | 0 | 0 | 0 | 0 |  | RTS 18/ I | RTS 18/ I | 0 | 0 |  |  |  |  | POL8_
[24 empty] | 15 | 21
| Celkem |  |  |  |  | 0 | [17 empty] | 0 | 0 | SUM
Poznámky uchazeče k zadání
POPUZIV
END