## List1
	Výkaz výměr
datum	Zákazník : VĚZEŇSKÁ SLUŽBA ČESKÉ REPUBLIKY – Věznice Oráčov			termín zahájení	dle dohody
	Oprava sociálního zařízení v suterénu kuchyňského bloku ,,F“			termín dokončení
Položka č.	Popis prací	Měrná jednotka	Množství	Materiál	Práce	Cena za položku

1	Bourací práce + likvidace odvoz a likvidace stavební suti

a)	vybourání nosného zdiva mezi šatnami	m3	0,7
b)	odstranění podlahového souvrství pro kanalizaci šatna 1.02	m2	5
c)	odstranění podlahového souvrství pro kanalizaci koupelna + WC 1.03 + 1.04	m2	3
d)	sekání šliců pro instalace vody,odpadů a elektromontáže	mb	65

2	Svislé konstrukce – příčky,přizdívky,výplně otvorů + hydroizolace

a)	příčka – Ytong 10cm – šatna 1.02	m2	29
b)	přizdívka – Ytong 15cm – umývárna 1.03 + WC 1.04	m2	10
c)	příčka – Ytong 10cm – umývárna 1.03 + WC 1.04	m2	7
d)	příčka – Ytong 7,5cm – umývárna 1.03	m2	3
e)	zahození šliců po instalacích + oprava nesoudržné omítky	m2	45
f)	natazení stěn lepidlem s perlinkou - nové příčky a přizdívky	m2	80
g)	štuková vápenocementová omítka	m2	115
h)	dvousložková hydroizolační stěrka pod novým obkladem a dlažbou srchový kout	m2	15
ch)	pogumované pásky do rohů	mb	12
i)	dodávka a montáž dveřní zárubně 700/1970 mm + dveře plné hladké včetně kování	ks	1
j)	dodávka a montáž dveřní zárubně 800/1970 mm + dveře plné hladké včetně kování	ks	2
k)	malba – barva bílá	m2	172

3	Obklady stěn + dlažba protiskluzná - z produktů RAKO

a)	obklad (WAA1N 104 – 270Kč/m2)+flexi lepidlo, spárovací hmota a silikon do rohů–1.02 výška 1,8 m	m2	42
b)	obklad (WAA1N 104 – 270Kč/m2)+flexi lepidlo, spárovací hmota a silikon do rohů–1.01 výška 1,8 m	m2	29
c)	obklad (WAA1N 104 – 270Kč/m2)+flexi lepidlo, spárovací hmota a silikon do rohů-1.03+1.04 výšky 2m	m2	48
d)	protiskl. dlažba (TR735061 30x30 – 340Kč/m2)+ flexi lepidlo, spár.hmota – 1.01+1.02+1.03+1.04	m2	60

4	Rozvod vody a odpadů + zařizovací předměty

a)	předělání rozvodů vody (+ přeložka stávajícího trubního vedení)	kpl	1
b)	předělání rozvodů odpadů (+ přeložka stávajících odpadů)	kpl	1
c)	pisoár	ks	1
d)	umyvadlo	ks	1
e)	WC	ks	1
f)	baterie (z toho dvě sprchové)	ks	3
g)	podlahová vpusť	ks	1

5	Elektroinstalace

a)	osazení a zapojení stropních zářivkových LED svítidel vč. zdroje, IP 66 (antivandal)	ks	6
b)	osazení a zapojení stropních zářivkových LED svítidel vč. zdroje, IP 65	ks	4
c)	výměna elektrospínačů – jednopólové spínače kovové IP 66	ks	5
d)	výměna elektro spojovocí krabice 80 x 80 x 52 mm	ks	2
e)	kabeláž podomítkové krabice, spojovací materiál	kpl	1
f)	provedení revize elektro	kpl	1

6	ostatní

a)	přesun materiálu + náklady na umístnění stavby + úklid společných prostor	den
b)	náklady na řízení stavby, kontrolní dny, výběr a zajištění dodávek materiálu	hod.
c)	doprava osob a materiálu	den
d)	likvidace odpadu směsný – poplatek za kontejnery	ks
e)	režie	ks

7	Součet položek – cena bez DPH v Kč

8	Součet položek s DPH 21% v Kč