## List1
Vězeňská služba ČR - ORÁČOV
Oprava osvětlení odstavné plochy věznice
Rekapitulace rozpočtu
HLAVA III. | Základní rozpočtové náklady
| Materiál a dodávky celkem |  |  |  | 0
| Montážní práce a služby celkem |  |  |  | 0
| Mimostav. Doprava 3,6% | ze základu | 0 |  | 0
| Spotřební materiál 0,5% z dodávky |  |  |  | 0
| Vytýčení sítí |  |  |  | 0
| Celkem |  |  |  | 0
HLAVA IV. | Stroje a zařízení
Montážní plošina
| Celkem |  |  |  | 0
HLAVA VI. | Vedlejší náklady
| Prořez | ze základu | 0 |  | 0
| Celkem |  |  |  | 0
HLAVA XI. | Náklady hrazené z provozních prostředků
Geodetické zaměření
Revize
Celkem
| Celkem bez DPH |  |  |  | 0
Daň z přidané hodnoty
| Vyšší sazba DPH | 21 |  | 0 | 0
| DPH celkem |  |  |  | 0
| Celkem s DPH |  |  |  | 0
Rozpočet
Dodávka materiálu
Číslo položky | Popis položky | Počet | MJ | Jedn. cena | Celkem
1. | RVO S1/PVP8P/IOO6O Rozvaděč veřejného osvět., 6 VÝVODŮ, SPÍN | 1 | ks |  | 0
2. | PP1/NL Pilířový podstavec | 1 | ks |  | 0
3. | CYKY-J 4x16 (4Bx16) | 100 | m |  | 0
4. | CYKY-J 5x6 (5Cx6) | 375 | m |  | 0
5. | Trubka oheb.FLEX-P 63 | 350 | m |  | 0
6. | Trubka 110 mm | 10 | m |  | 0
7. | Výstražná fólie ČEZ 330mm | 350 | m |  | 0
8. | Svítidlo NFL_SKU 01-045-001 ALFA | 14 | ks |  | 0
9. | Stozar.vyzbroj 721/1 | 14 | ks |  | 0
10. | Beton | 4.2 | m3 |  | 0
11. | Pouzdr.zákl.pro stož.veř.osv.,d250x1500mm | 14 | ks |  | 0
12. | Drát FeZn 8mm | 210 | kg |  | 0
13. | SR03 Sv.na pasek a drat spojov. | 14 | ks |  | 0
14. | SP1-Cu Svorka pripojovaci ke konstr | 14 | ks |  | 0
15. | Pojistka 2410- 6A E27* | 14 | ks |  | 0
16. | CYKY-J 3x1,5 (3Cx1,5) | 70 | m |  | 0
17. | Stožár K5 bezpat.žár.zinkovaný (133/89/60) | 14 | ks |  | 0
18. | Pojistka nožová PN1 (01) 32A gG (7209) | 3 | ks |  | 0
| Celkem |  |  |  | 0
Zemní práce dle ceníku C46M
Číslo položky | Popis položky | Počet | MJ | Jedn. cena | Celkem
19. | Betonový základ bez bednění | 4.2 | m3 |  | 0
20. | Pouzdr.zákl.pro stož.veř.osv.v ose kabelu,d 350x1500mm | 14 | ks |  | 0
21. | Hloubení kabelové rýhy 35cm šir.,80cm hlub. | 340 | m |  | 0
| Celkem |  |  |  | 0
Montáže dle ceníku C21M
Číslo položky | Popis položky | Počet | MJ | Jedn. cena | Celkem
22. | Jáma pro stož.veř.osvět.do 2 m3 výkop ruční zemina tř.3 | 6.2 | m3 |  | 0
23. | Uzem. vedení v zemi FeZn d 8 - 10 mm | 350 | m |  | 0
24. | Krytí kab.fólie výstražné z PVC, šířka 33 cm | 350 | m |  | 0
25. | Ukončení vodičů do 35 mm2 | 168 | ks |  | 0
26. | Elektrovýzbroj st. pro 2 okruhy | 14 | ks |  | 0
27. | Svítidla výbojková typ 250 W, SHC na vyloz. | 14 | ks |  | 0
28. | Svorky hromosvodové nad 2 šrouby (ST,SJ,SK,SZ,SR O1,02) | 28 | ks |  | 0
29. | CYKY 1kV 4x16 volně uložený | 450 | m |  | 0
30. | Osvětl. stožáry sadové- ocelové | 14 | ks |  | 0
31. | Příplatek k osv. stožárům | 14 | ks |  | 0
32. | Montáž RVO vč.pilíře | 1 | kap |  | 0
33. | Kabelový prostup z PVC rour, světlost do 10.5cm | 360 | m |  | 0
| Celkem |  |  |  | 0