## List1
Návrh Výkazu výměr
Oprava vzduchotechniky kuchyně pro odsouzené - objekt 1/2-0
Rozpis položek | Jedn. | Počet | Cena/jedn. | Celkem
Demontáže a servis komponent VZT
Demontáž rozvodů VZT (varna , dieta, mytí černého nádobí, strojovna, nasávací potrubí až nad střechu 1NP) | soubor | 1 | 0 | 0
Odpojení jednotek VZT a KLIMA elektro , demontáž | soubor | 1 | 0 | 0
Očištění a odmaštění digestoří , výměna ventilátorů a filtrů | soubor | 1 | 0 | 0
Rozvody VZT plechové profily - odmaštění , odstranění barev | soubor | 1 | 0 | 0
Vyčištění a odmaštění textilních rozvodů | soubor | 1 | 0 | 0
Montáže |  |  |  | 0
Montáž potrubí pozink včetně kotevních prvků *VD | soubor | 1 | 0 | 0
Montáž rozvodů spiro (nový materiál , demontované nebudou použity) *VD | soubor | 1 | 0 | 0
Montáž rozvodů textilie vč. nového spojovavího materiálu a kotevních lan *VD | soubor | 1 | 0 | 0
Jednotky VZT a KLIMA - kompletní čištění , odmaštění , nový spojpovací a kompletační materiál , oprava motorů , oprava rozvaděče MaR , výměna ložisek ventilátorů, silentbloků jednotek , vyčištění a servis bude probíhat mimo strojovnu VZT - viz stavební přípomoce *VD | soubor | 1 | 0 | 0
Osazení digestoří Varný blok (4 digestoře) vč. spojovacích plechů Anticorro - původní rozměr bude nástavcem prodloužen o 200 mm -dle dokumentace nového varného bloku *VD | soubor | 1 | 0 | 0
Osazení digestoří Konvektomaty (3digestoře) vč. konzolek na zeď - původní poloha bude upravena dle konvektomatů ke zvýšení účinnosti odsávání - odazení od zdiva o cca 300 mm *VD | soubor | 1 | 0 | 0
Nasávací nadstřešní blok - montáž potrubí , protidešťových žaluzií, nové spojovací prvky a těsnění *VD | soubor | 1 | 0 | 0
Nadstřešní blok klimajednotek - nová nosná konzola jednotek kompletní servis jednotek *VD | soubor | 1 | 0 | 0
Kompletace a odzkoušení jednotek, nové provozní náplně /klima | soubor | 1 | 0 | 0
Revize elektro | soubor | 1 | 0 | 0
Revize MaR | soubor | 1 | 0 | 0
Stavební práce |  |  |  | 0
Strojovna VZT - výměna guly, nivelační stěrka a epoxidová stěrka podlahy | soubor | 1 | 0 | 0
Strojovna VZT - oprava omítky stěn a stropu ze 100% - otlučení omítek , mytí tlakovou vodou jednovrstvá cementová omítka , bezprašný omyvatelný nátěr | m2 | 55 | 0 | 0
Komín - výfuk VZT - sanace průlezného povrchu komína ve složení : omytí tlakovou vodou , spárování zdiva sanační cementovou maltou ,hydrofobní nátěr kompletní | m2 | 36 | 0 | 0
Komín - výfuk VZT - epoxidová stěrka dna , odvod kondenzátu | soubor | 1 | 0 | 0
Komín - výfuk VZT - osazeníkontrolního vstupu do průduchu | soubor | 1 | 0 | 0
0
Projektová dokumentace |  |  |  | 0
Výrobní projektová dokumentace bude řešit , trasy , polohy a montážní ukotvení jednotlivých prvků s popisem způsobu kompletace, těsnění, kotvení a poloh jednotlivých prvků a to bez ohledu na to zda jsou v nové či stávající poloze. Dále bude výrobní dokumentace zpřesňovat technologický postup opravy . Dokumentace nemusí řešit stavební práce. Dokumentace musí řešit zejména práce označené v tomto návrhu VV takto : *VD Dokumentace musí být vypracována osobou oprávněnou k projektování VZT - ČKAIT - autorizace pro VZT a vytápění budov. | soubor | 1 | 0 | 0
Další náklady |  | 1 | 0 | 0
Režie a zařízení staveniště | soubor | 1 | 0 | 0
Kompletační činnost | soubor | 1 | 0 | 0
REZERVA |  |  |  | 0
Položku "rezerva" je možno použít pouze na práce , které vyplynou z výrobní dokumentace a jejichž nutnost nebylo možno ani při odbornosti zhotovitele předpokládat a ani tyto položky/práce nejsou uvedeny v tomto návrhu výkazu výměr. REZERVA je fixně dána pro všechny dodavatele , její výši neměňte ! |  | 1 | 100000 | 100000
|  | 0 | 0 | 0
|  | 0 | 0 | 0
|  | 0 | 0 | 0
|  | 0 | 0 | 0
|  | 0 | 0 | 0
|  | 0 | 0 | 0
|  | 0 | 0 | 0
|  | 0 | 0 | 0
|  | 0 | 0 | 0
|  | 0 | 0 | 0
Celkem |  |  |  | 100000
Sleva
Cena celkem bez DPH |  |  |  | 100000
Sazba DPH + DPH v Kč |  |  | 21% | 21000
Cena celkem s DPH |  |  |  | 121000
Cenu zkalkuloval po odborné prohlídce místa plnění a prověření rozsahu prací
dne :
Zpracoval: