## List1
Soupis svítidel a celkový rozpočet VĚZNICE ODOLOV - položkový rozpočet | [18 empty] | Příloha č. 2
|  | Věznice ODOLOV | Objekt 006 UO BU 1. P.P. |  |  |  | Objekt 001 AB BU |  |  | Objekt 001 AB SO |  | Objekt 005 Vrátnice BU 1.N.P. | Objekt 005 Vrátnice NB 1.N.P. |  | počet svítidel | cena svítidla | cena DMTŽ a MTŽ | celkem za svítidla - materiál | celkem za DMTŽ a MTŽ - práce
| Značka | Popis svítidla | 1. P.P. | 1. N.P. | 2. N.P. | 3. N.P. | 1. N.P. | 2. N.P. | 3. N.P. | 1. P.P. | 1. N.P. | 1. N.P. | 1. N.P. | 2. N.P.
| 1 | LED lineární sv. zdroj G13 21W max., 2300lm min., matný difusor, 3000K, vyzařovací úhel 160° min., celé tělo z nevodivého izolantu, 50000h životnost min., pro elektronický předřadník bez zásahu do el. instalace svítidla,
| 2A | LED svítidlo do rastrového podhledu 60x60, 36W, 4680lm, 64 LED čipů skrytých v reflektorech IP20
| 2B | LED svítidlo do rastrového podhledu 60x60, 36W, 4680lm, 96 LED čipů skrytých ve dvou postranních prohlubních
| 3 | LED přisazené čtvercové svítidlo 300x300x40mm, 24W max., 1900lm min., IP20, 4000K, vyzařovací úhel 150°, 50000h životnost min., provozní teplota až 60°C, kov + plast difusor,
| 4 | LED přisazené obdelníkové svítidlo 1200x300x50, 36W max., 4300lm min., 4000K, IP40, 50000h životnost, kov + plastový difusor.
| 5 | LED žárovka E27 9W max., 805lm min. matný difusor, 4100K, vyzařovací úhel 300°, 30000h životnost min.
| 6 | LED lineární sv. zdroj G13 10W max., 990lm min., matný difusor, 4000K, vyzařovací úhel 180° min., celé tělo z nevodivého izolantu, 50000h životnost min., pro elektronický předřadník bez zásahu do el. instalace svítidla, provozní teplota až 60°C
| 7 | LED svítidlo do rastrového podhledu 60x60, 30W max., 3600lm min., 4000K, IP65, 50000h životnost min.
| 8 | LED žárovka E14 6W max., 470lm min. matný difusor typu reflektor, 4100K, vyzařovací úhel 120°, 30000h životnost min.
| 9 | LED lineární svítidlo přisazené 40W max., 5200lm min., IP65, PC, conektory PLUG&PLAY s průchozí instalací, rozměr 1220x100x75mm, odjímatelný difusor.
| 10 | bílé celoplastové svítidlo oválného tvaru s matným difusorem osazené keramickou objímkou E27, Krytí IP65 osazeno LED žárovka E27 14W max., 1520lm min. matný difusor, 4100K, vyzařovací úhel 300°, 30000h životnost min.
| 11 | bílé celoplastové svítidlo oválného tvaru s matným difusorem osazené keramickou objímkou E27, Krytí IP65 osazeno LED žárovka E27 9W max., 805lm min. matný difusor, 4100K, vyzařovací úhel 300°, 30000h životnost min.
| 12 | LED žárovka E27 6W max., 470lm min. matný difusor, 4100K, vyzařovací úhel 300°, 30000h životnost min.
| 13 | LED žárovka E27 14W max., 1520lm min. matný difusor, 4100K, vyzařovací úhel 300°, 30000h životnost min.
| 14 | LED reflektor 80W max., 7600lm min., 4000K, vyzař. Úhel 120x90°, IK10, 50000h, IP65, RA80, označení F použití na hořlavé materiály, náklopné, sestaveno ze dvou modulů s LED čipy SMD každý osazen optikou,
| 15 | LED svítidlo typu ANTIVANDAL , masivní hliníkové tělo, matný difusní kryt z tvrzeného skla, vybaveno speciálními šrouby
|  | Součet | [15 empty] | 0 | 0 | 0