## VV HK
Elektrospotřebič VV Hradec Králové
PODMÍNKY
Do nabídkového formuláře zadávejte celkovou cenu za položku, nikoliv jednotkovou cenu !!! Ceny v Kč.
Dodávka se rozumí včetně dopravy zboží zdarma na místo určení.
Dodavatel garantuje čestným prohlášením (bude přílohou nabídky), že za dodávané zboží byl zaplacen recyklační
poplatek v České republice v plné výši, která je fakturována odběrateli.
Dodávané zboží musí splňovat směrnici Evropského parlamentu a Rady 2005/32/ES (nařízení komise ES č. 244/2009).
a) | dodáním zboží na místo určení - Vazební věznice Hradec Králové, Hradební 860, 500 01 Hradec Králové,
b) | v pracovních dnech od 7.30 hod. do 10.30 hod. a od 12.00 hod. do 13.00 hod.,
c) | vozidlo dodavatele musí být vysoké maximálně 3,5 m !!!,
d) | dodáním zboží do 14 kalendářních dnů po obdržení objednávky zadavatele,
e) | převzetím zboží a potvrzením dodacího listu určeným zástupcem zadavatele.
Platba fakturou po dodání zboží. Splatnost faktury 30 kalendářních dnů.
Vyplňte barevná pole.
Dodavatel:
Pořadové číslo |  | Počet ks | Cena bez DPH | DPH | Cena s DPH
1 | Skříň mrazící profesionální nerezová, nové zboží | 1
Název
Volně stojící profesionální jednodvéřová mrazící skříň nerezová, plné dveře, 6 ks výparníkových roštů, rozměr roštů 63x50 cm, rozteč mezi rošty 21 cm (lze vložit přepravku). Statické chlazení ovládané digitálním termostatem pro přesné nastavení teploty. Odmrazování výparníku manuální. Zabudovaný zámek. Hrubý objem 570 litrů. Celkový užitný objem 469 litrů, klimatická třída 4, energetická třída C, napětí 230V/50 Hz, příkon 350W, roční spotřeba energie 1.821 kW, teplota - 10 až - 25 °C, chladivo R 134a, množství chladiva 0,25 kg, CO₂ ekv. chlad. 0,3575 t. Velmi účinný mrazící systém. Rozměry venkovní: výška 189,5 cm, šířka 78 cm, hloubka 70 cm. Rozměry vnitřní: výška 168 cm, šířka 65,3 cm, hloubka 58 cm. Záruční doba 24 měsíců. Český návod k obsluze. ("Například Skříň mrazící profesionální nerezová NORDline UF 600 S").
Celkem Kč |  |  | 0 | 0 | 0