## Rekapitulace
Oprava omítek, obkladů a dlažeb v prádelně obj. OL
D.1.4 - Technika prostředí staveb Zařízení silnoproudé elektrotechniky včetně bleskosvodů
SPECIFIKACE
| REKAPITULACE | Kč
1. | MATERIÁL SILNOPROUD | 0
2. | MONTÁŽ SILNOPROUD | 0
| CELKEM BEZ DPH | 0
| DPH 21% | 0
| CELKEM S DPH | 0

## materiál silno
I.Ceny el. instalačního materiálu (silnoproud)
| Položka | ks-m | Kč/ks | Kč
Rozvaděčová technika
1. | Dozbrojení stáv. rozvaděče pro 1.PP - Rozvaděč bude dozbrojen o 1x jistič/chránič B10/1N/0,03A - osvětlení + 1x jistič/chránič B16/1N/0,03A - zásuvky 16A/230V + 1x jistič/chránič 1x C6/1N/0,03A - VZT | 1 | 0 | 0
0
Elektroinstalační materiál, el. přístroje, el. spotřebiče
1. | Spínač č.1, IP40, bílý-lesk, do krabice | 1 | 0 | 0
2. | Spínač č.1 do vlhka, IP44, bílý-lesk, do krabice, +1,2m | 1 | 0 | 0
3. | Jednoduchá zásuvka 16A/230V + clonky, do krabice, bílá-lesk, IP40 | 3 | 0 | 0
4. | Jednoduchá zásuvka 16A/230V do vlhka + clonky, do krabice, bílá-lesk, IP44 | 2 | 0 | 0
5. | Krabice KU 68 - prázdná (pod omítku) | 8 | 0 | 0
6. | Krabice KU 68 - prázdná + víčko (pod omítku) | 5 | 0 | 0
7. | Krabice KR 97 - prázdná + víčko (pod omítku) | 3 | 0 | 0
8. | Krabice IP55, nástěnná - zápustná, šedá, malá 100x100mm | 3 | 0 | 0
9. | Krabice IP55, nástěnná - zápustná, šedá, malá 150x150mm | 1 | 0 | 0
10. | Trubka ohebná PVC, prům.25mm | 5 | 0 | 0
11. | Trubka korudovaná 63/52 (prostup do rozvaděče, přes stěnu, podlahu) | 5 | 0 | 0
12. | Hmoždinky prům.8mm (běžné trasy) | 40 | 0 | 0
13. | Vruty chromované (běžné trasy) | 40 | 0 | 0
14. | Bezšroubová svorka do instal. krabice 5x0,5-2,5mm | 35 | 0 | 0
15. | Svorka na potrubí pro OP | 4 | 0 | 0
16. | Pásek Cu 30cm pro svorku | 2 | 0 | 0
17. | Diagonální ventilátory do kruhového potrubí prům. 300mm, 196W/230V, IP44, pro regulaci | 1 | 0 | 0
18. | Jednofázový triakový regulátor otáček pod omítku, 1A/230V, IP44, +1,2m | 1 | 0 | 0
19. | Ekvipotenciální svorkovnice PE-12 pro ochranné místní pospojování v krabici KO125 a IP55 | 1 | 0 | 0
20. | Sádra (kg) | 60 | 0 | 0
0
Svítidla a světelné zdroje vč. zdrojů
1. | A - Vysoce výkonné LED svítidlo pro přisazenou montáž. Elektronický předřadník se stálým výstupem. Eelektrická třída ochrany I, krytí IP44. Těleso: ocel v barvě bílá. Koncové kryty: zaoblený polykarbonát v barvě bílá. Difuzor: lisovaný čirý prizmatický polykarbonát. Dodáváno s LED zdroji v barvě 4000K, Rozměry: 1295 x 240 x 105 mm, Celkový výkon: 33W/4200lm, Hmotnost: 3.63 kg | 5 | 0 | 0
2. | N - Kompaktní LED nouzové přisazené svítidlo s piktogramem, 3-hodinovým nouzovým modulem, těleso a kryt: bílý polykarbonát, difuzor: čirý polykarbonát,LED zdroje v barvě 6500K, rozměry: 210 x 115 x 70 mm, celkový výkon: 3W, světelný tok: 94 lm, hmotnost: 0,5 kg, krytí IP65, (nástěnné +2,3m) | 2 | 0 | 0
3. | Poplatek za recyklaci dle zákona - svítidel | 7 | 0 | 0
0
Vodiče a kabely
1. | CYKY-O 3x1,5 | 10 | 0 | 0
2. | CYKY-J 3x1,5 | 125 | 0 | 0
3. | CYKY-J 5x1,5 | 5 | 0 | 0
4. | CYKY-J 3x2,5 | 95 | 0 | 0
5. | H07V (CY) 2,5 (rozvaděč + protah. drát) | 10 | 0 | 0
6. | H07V (CY) 4 (místní pospojování aj.) | 40 | 0 | 0
7. | H07V (CY) 6 (místní pospojování, ochrana před bleskem, aj.) | 25 | 0 | 0
0
Podružný materiál 3% z ceny materiálu
1. | 3% z ceny materiálu |  |  | 0
| Elektroinstalační materiál celkem bez DPH (silnoproud) |  |  | 0

## montáž silno
II. Montážní práce (silnoproud)
| Položka | ks-m | Kč/ks | Kč
Montáž rozvaděčové techniky
1. | Dozbrojení stáv. rozvaděče pro 1.PP - Rozvaděč bude dozbrojen o 1x jistič/chránič B10/1N/0,03A - osvětlení + 1x jistič/chránič B16/1N/0,03A - zásuvky 16A/230V + 1x jistič/chránič 1x C6/1N/0,03A - VZT + ukončení vodičů cca 10ks | 1 | 0 | 0
0
Montáž elektroinstalačního materiálů, el. přístrojů, el. spotřebičů
1. | Spínač č.1, IP40, do krabice | 1 | 0 | 0
2. | Spínač č.1, do vlhka, do krabice, IP44 | 1 | 0 | 0
3. | Zásuvka 16A/230V, zapuštěná do krabice | 3 | 0 | 0
4. | Zásuvka do vlhka, 16A/230V, IP44, zapuštěná do krabice | 2 | 0 | 0
5. | Krab.přístrojová (1901; KP 68; KZ 3, KU 68) bez zapojení | 8 | 0 | 0
6. | Krab.odbočná (1901;KO 68) kruh. bez zap. | 5 | 0 | 0
7. | Krabice odbočná (KO 97) kruhová bez zapojení | 3 | 0 | 0
8. | Krabice IP54, nástěnná, šedá, malá 100x100mm | 3 | 0 | 0
9. | Krabice IP54, nástěnná, šedá, malá 150x150mm | 1 | 0 | 0
10. | Trubka ohebná PVC, prům.25mm | 5 | 0 | 0
11. | Trubka korudovaná 63/52 (prostup do rozvaděče, přes stěnu, podlahu) | 5 | 0 | 0
12. | Hmoždinky prům.8mm včetně vrutu | 40 | 0 | 0
13. | Bezšroubová svorka do instal. krabice 5x0,5-2,5mm | 35 | 0 | 0
14. | Svorka na potrubí vč. pásku | 4 | 0 | 0
15. | Ochranný spoj pevně 4-25mm (stroje, OP aj.) | 8 | 0 | 0
16. | Připojení el. strojů a spotřebičů (bojler, klima, pohony, stroje, ventilátory) | 1 | 0 | 0
17. | Jednofázový triakový regulátor otáček pod omítku, 1A/230V, IP44 | 1 | 0 | 0
18. | Ekvipotenciální svorkovnice PE-12 pro ochranné místní pospojování v krabici KO125 a IP55 | 1 | 0 | 0
19. | Montáž kabelového štítku | 6 | 0 | 0
0
Montáž svítidel včetně světelných zdrojů
1. | Svítidla ozn. A - N | 7 | 0 | 0
0
Uložení vodičů a kabelů
1. | CYKY-O 3x1,5 | 10 | 0 | 0
2. | CYKY-J 3x1,5 | 125 | 0 | 0
3. | CYKY-J 5x1,5 | 5 | 0 | 0
4. | CYKY-J 3x2,5 | 95 | 0 | 0
5. | H07V (CY) 2,5 (rozvaděč) | 10 | 0 | 0
6. | H07V (CY) 4 (místní pospojování aj.) | 40 | 0 | 0
7. | H07V (CY) 6 (místní pospojování, ochrana před bleskem, aj.) | 25 | 0 | 0
0
Zednické práce + materiál
1. | Sekání (vrtání) kapes 10x10x5 cihla | 13 | 0 | 0
2. | Sekání (vrtání) kapes 15x15x10 | 8 | 0 | 0
3. | Řezání rýh 3x3 | 30 | 0 | 0
4. | Řezání rýh 5x3 | 20 | 0 | 0
5. | Řezání rýh 7x5 | 5 | 0 | 0
6. | Průraz zdí 15cm cihla | 2 | 0 | 0
7. | Průraz zdí 60cm cihla | 1 | 0 | 0
8. | Průraz zdí 90cm cihla | 1 | 0 | 0
9. | Vodorovná doprava suti (t) | 0.25 | 0 | 0
0
Hodinové zúčtovací sazby
1. | Příprava staveniště | 4 | 0 | 0
2. | Vyměřování svítidel, zásuvek, spínačů, kab. tras, aj. | 2 | 0 | 0
3. | Spolupráce s revizním technikem | 1 | 0 | 0
4. | Revize včetně revizní zprávy | 6 | 0 | 0
5. | Koordinační činnost s ostatními profesemi | 1 | 0 | 0
6. | Demontáž st. elektroinstalace, vyhledání stáv. instalace aj. | 20 | 0 | 0
0
Podíl přidružených výkonů 1% z ceny montáže
1. | 1% z (cena montáže) |  |  | 0
Doprava 2 % z ceny materiálu a montáže
1. | 2% z (cena materiálu a montáže) |  |  | 0
| Montáž celkem bez DPH (silnoproud) |  |  | 0