## Krycí list rozpočtu
Krycí list rozpočtu
Název stavby: |  | Ostrahová věž č. 2 věznice Bělušice |  | Objednatel: |  |  | IČ/DIČ:
Druh stavby: |  |  |  | Projektant: |  |  | IČ/DIČ:
Lokalita: |  |  |  | Zhotovitel: |  |  | IČ/DIČ:
Začátek výstavby: |  |  |  | Konec výstavby: |  |  | Položek: | 204
JKSO: |  |  |  | Zpracoval: |  |  | Datum: | 24.01.2018
Rozpočtové náklady v Kč
A | Základní rozpočtové náklady |  | B | Doplňkové náklady |  | C | Náklady na umístění stavby (NUS)
HSV | Dodávky | 0 | Práce přesčas |  | 0 | Zařízení staveniště |  | 0
| Montáž | 0 | Bez pevné podl. |  | 0 | Mimostav. doprava |  | 0
PSV | Dodávky | 0 | Kulturní památka |  | 0 | Územní vlivy |  | 0
| Montáž | 0 |  |  |  | Provozní vlivy |  | 0
"M" | Dodávky | 0 |  |  |  | Ostatní |  | 0
| Montáž | 0 |  |  |  | NUS z rozpočtu |  | 0
Ostatní materiál |  | 0
Přesun hmot a sutí |  | 0
ZRN celkem |  | 0 | DN celkem |  | 0 | NUS celkem |  | 0
|  |  | DN celkem z obj. |  | 0 | NUS celkem z obj. |  | 0
[6 empty] | ORN celkem |  | 0
[6 empty] | ORN celkem z obj. |  | 0
Základ 0% |  | 0
Základ 15% |  | 0 | DPH 15% |  | 0 | Celkem bez DPH |  | 0
Základ 21% |  | 0 | DPH 21% |  | 0 | Celkem včetně DPH |  | 0
Projektant |  |  | Objednatel |  |  | Zhotovitel
Datum, razítko a podpis |  |  | Datum, razítko a podpis |  |  | Datum, razítko a podpis
Poznámka:

## Stavební rozpočet - součet
Stavební rozpočet - rekapitulace
Název stavby: | Ostrahová věž č. 2 věznice Bělušice |  | Objednatel:
Druh stavby: |  |  | Projektant:
Lokalita: |  |  | Zhotovitel:
Zpracoval: |  |  | Zpracováno dne: | 24.01.2018
Objekt | Kód | Zkrácený popis | Náklady (Kč) - dodávka | Náklady (Kč) - Montáž | Náklady (Kč) - celkem | Celková hmotnost (t)
| 11 | Přípravné a přidružené práce | 0 | 0 | 0 | 0.09912 | T | 0
| 12 | Odkopávky a prokopávky | 0 | 0 | 0 | 6.302 | T | 0
| 13 | Hloubené vykopávky | 0 | 0 | 0 | 0 | T | 0
| 16 | Přemístění výkopku | 0 | 0 | 0 | 0 | T | 0
| 17 | Konstrukce ze zemin | 0 | 0 | 0 | 10.73 | T | 0
| 27 | Základy | 0 | 0 | 0 | 7.2376 | T | 0
| 31 | Zdi podpěrné a volné | 0 | 0 | 0 | 15.9438 | T | 0
| 33 | Sloupy a pilíře, stožáry a rámové stojky | 0 | 0 | 0 | 0.48055 | T | 0
| 34 | Stěny a příčky | 0 | 0 | 0 | 0.23757 | T | 0
| 41 | Stropy a stropní konstrukce (pro pozemní stavby) | 0 | 0 | 0 | 10.1717 | T | 0
| 56 | Podkladní vrstvy komunikací, letišť a ploch | 0 | 0 | 0 | 4.5423 | T | 0
| 59 | Kryty pozemních komunikací, letišť a ploch dlážděných (předlažby) | 0 | 0 | 0 | 1.7446 | T | 0
| 60 | Omítky ze suchých směsí | 0 | 0 | 0 | 0.027955 | T | 0
| 61 | Úprava povrchů vnitřní | 0 | 0 | 0 | 1.7689 | T | 0
| 62 | Úprava povrchů vnější | 0 | 0 | 0 | 0.58877 | T | 0
| 63 | Podlahy a podlahové konstrukce | 0 | 0 | 0 | 2.1385 | T | 0
| 64 | Výplně otvorů | 0 | 0 | 0 | 0.01897 | T | 0
| 711 | Izolace proti vodě | 0 | 0 | 0 | 0.15491 | T | 0
| 712 | Izolace střech (živičné krytiny) | 0 | 0 | 0 | 0.060127 | T | 0
| 713 | Izolace tepelné | 0 | 0 | 0 | 0.075213 | T | 0
| 721 | Vnitřní kanalizace | 0 | 0 | 0 | 0.10385 | T | 0
| 722 | Vnitřní vodovod | 0 | 0 | 0 | 0.15541 | T | 0
| 725 | Zařizovací předměty | 0 | 0 | 0 | 0.09306 | T | 0
| 732 | Strojovny | 0 | 0 | 0 | 0.01598 | T | 0
| 764 | Konstrukce klempířské | 0 | 0 | 0 | 0.050365 | T | 0
| 766 | Konstrukce truhlářské | 0 | 0 | 0 | 0.26711 | T | 0
| 767 | Konstrukce doplňkové stavební (zámečnické) | 0 | 0 | 0 | 0.65786 | T | 0
| 776 | Podlahy povlakové | 0 | 0 | 0 | 0.056855 | T | 0
| 781 | Obklady (keramické) | 0 | 0 | 0 | 0.14366 | T | 0
| 783 | Nátěry | 0 | 0 | 0 | 0.00152 | T | 0
| 784 | Malby | 0 | 0 | 0 | 0.0095103 | T | 0
| M21 | Elektromontáže | 0 | 0 | 0 | 0 | T | 0
| 91 | Doplňující konstrukce a práce na pozemních komunikacích a zpevněných plochách | 0 | 0 | 0 | 1.0938 | T | 0
| 94 | Lešení a stavební výtahy | 0 | 0 | 0 | 1.2319 | T | 0
| 95 | Různé dokončovací konstrukce a práce na pozemních stavbách | 0 | 0 | 0 | 0.078179 | T | 0
| 96 | Bourání konstrukcí | 0 | 0 | 0 | 1.8585 | T | 0
| 97 | Prorážení otvorů a ostatní bourací práce | 0 | 0 | 0 | 0.23736 | T | 0
| H01 | Budovy občanské výstavby | 0 | 0 | 0 | 0 | T | 0
| S | Přesuny sutí | 0 | 0 | 0 | 0 | T | 0
|  |  |  | Celkem: | 0

## Stavební rozpočet
Stavební rozpočet
Název stavby: |  |  | Ostrahová věž č. 2 věznice Bělušice | Doba výstavby: |  |  |  | Objednatel:
Druh stavby: |  |  |  | Začátek výstavby: |  |  |  | Projektant:
Lokalita: |  |  |  | Konec výstavby: |  |  |  | Zhotovitel:
JKSO: |  |  |  | Zpracováno dne: |  | 24.01.2018 |  | Zpracoval:
Č | Objekt | Kód | Zkrácený popis / Varianta | M.j. | Množství | Jednot. | Náklady (Kč) |  |  | Hmotnost (t) |  | Cenová
|  |  | Rozměry |  |  | cena (Kč) | Dodávka | Montáž | Celkem | Jednot. | Celkem | soustava | Přesuny | Typ skupiny | HSV mat | HSV prac | PSV mat | PSV prac | Mont mat | Mont prac | Ostatní mat.
|  | 11 | Přípravné a přidružené práce |  |  |  | 0 | 0 | 0 |  | 0.09912 | [17 empty] | 0 | 0 | 0
1 |  | 119001421R00 | Dočasné zajištění kabelů - do počtu 3 kabelů | m | 4 | 0 | 0 | 0 | 0 | 0.02478 | 0.09912 | RTS I / 2018 | 0 |  | 0 | 0 | 0 | 0 | 0 | 0 | 0 | 0 | 0 | 0 | 21 | 0 | 0 | 1 |  |  |  | 0 | 0 | 11_ | 1_ | _ | 0 | 0 | 0 | 0.09912
|  | 12 | Odkopávky a prokopávky |  |  |  | 0 | 0 | 0 |  | 6.302 | [17 empty] | 0 | 0 | 0
2 |  | 120901121R00 | Bourání konstrukcí z prostého betonu v odkopávkách | m3 | 2.74 | 0 | 0 | 0 | 0 | 2.3 | 6.302 | RTS I / 2018 | 0 |  | 0 | 0 | 0 | 0 | 0 | 0 | 0 | 0 | 0 | 0 | 21 | 0 | 0 | 1 |  |  |  | 0 | 0 | 12_ | 1_ | _ | 0 | 0 | 0 | 6.302
|  |  | 4,8*3,8*0,15 betonová mazanina |  | 2.74
|  | 13 | Hloubené vykopávky |  |  |  | 0 | 0 | 0 |  | 0 | [17 empty] | 0 | 0 | 0
3 |  | 139601102R00 | Ruční výkop jam, rýh a šachet v hornině tř. 3 | m3 | 11.27 | 0 | 0 | 0 | 0 | 0 | 0 | RTS I / 2018 | 0 |  | 0 | 0 | 0 | 0 | 0 | 0 | 0 | 0 | 0 | 0 | 21 | 0 | 0 | 1 |  |  |  | 0 | 0 | 13_ | 1_ | _ | 0 | 0 | 0 | 0
|  |  | 3,8*4,8*0,15 nad betonovou mazaninou |  | 2.74
|  |  | 0,75*3,6*0,35 pro zámkovou dlažbu |  | 0.95
|  |  | 2,2*0,45*0,65+2*2,0*0,45*0,65+2*0,97*0,45*0,65+1,2*0,45*0,65 pro pasy |  | 2.73
|  |  | 2,2*0,8*1,2+3,8*0,6*1,2 pro kanalizaci |  | 4.85
|  | 16 | Přemístění výkopku |  |  |  | 0 | 0 | 0 |  | 0 | [17 empty] | 0 | 0 | 0
4 |  | 162201203R00 | Vodorovné přemíst.výkopku, kolečko hor.1-4, do 10m | m3 | 38.55 | 0 | 0 | 0 | 0 | 0 | 0 | RTS I / 2018 | 0 |  | 0 | 0 | 0 | 0 | 0 | 0 | 0 | 0 | 0 | 0 | 21 | 0 | 0 | 1 |  |  |  | 0 | 0 | 16_ | 1_ | _ | 0 | 0 | 0 | 0
|  |  | 4,45 zásyp |  | 4.45
|  |  | (11,27-4,45)*5 přebytečná zemina |  | 34.1
5 |  | 162701105R00 | Vodorovné přemístění výkopku z hor.1-4 do 10000 m | m3 | 6.82 | 0 | 0 | 0 | 0 | 0 | 0 | RTS I / 2018 | 0 |  | 0 | 0 | 0 | 0 | 0 | 0 | 0 | 0 | 0 | 0 | 21 | 0 | 0 | 1 |  |  |  | 0 | 0 | 16_ | 1_ | _ | 0 | 0 | 0 | 0
|  |  | 11,27-4,45 |  | 6.82
6 |  | 162702199R00 | Poplatek za skládku zeminy | m3 | 6.82 | 0 | 0 | 0 | 0 | 0 | 0 | RTS I / 2018 | 0 |  | 0 | 0 | 0 | 0 | 0 | 0 | 0 | 0 | 0 | 0 | 21 | 0 | 0 | 1 |  |  |  | 0 | 0 | 16_ | 1_ | _ | 0 | 0 | 0 | 0
7 |  | 167101201R00 | Nakládání výkopku z hor.1 ÷ 4 - ručně | m3 | 4.45 | 0 | 0 | 0 | 0 | 0 | 0 | RTS I / 2018 | 0 |  | 0 | 0 | 0 | 0 | 0 | 0 | 0 | 0 | 0 | 0 | 21 | 0 | 0 | 1 |  |  |  | 0 | 0 | 16_ | 1_ | _ | 0 | 0 | 0 | 0
|  |  | 4,45 na zásyp |  | 4.45
|  | 17 | Konstrukce ze zemin |  |  |  | 0 | 0 | 0 |  | 10.73 | [17 empty] | 0 | 0 | 0
8 |  | 174111102R00 | Zásyp šachty pro kotvy ruční se zhutněním | kus | 4.45 | 0 | 0 | 0 | 0 | 0 | 0 | RTS I / 2018 | 0 |  | 0 | 0 | 0 | 0 | 0 | 0 | 0 | 0 | 0 | 0 | 21 | 0 | 0 | 1 |  |  |  | 0 | 0 | 17_ | 1_ | _ | 0 | 0 | 0 | 0
|  |  | 2,2*0,8*0,9+3,8*0,6*0,9 kanalizace |  | 3.64
|  |  | (2,2*2,05-0,69*0,69)*0,2 mezi pasy |  | 0.81
9 |  | 175101101R00 | Obsyp potrubí bez prohození sypaniny | m3 | 5.96 | 0 | 0 | 0 | 0 | 0 | 0 | RTS I / 2018 | 0 |  | 0 | 0 | 0 | 0 | 0 | 0 | 0 | 0 | 0 | 0 | 21 | 0 | 0 | 1 |  |  |  | 0 | 0 | 17_ | 1_ | _ | 0 | 0 | 0 | 0
|  |  | 2,2*0,8*3+3,8*0,6*0,3 pro kanalizaci |  | 5.96
10 |  | 58337306 | Štěrkopísek frakce 0-8 tř.B | t | 10.73 | 0 | 0 | 0 | 0 | 1 | 10.73 | RTS I / 2018 | 0 |  | 0 | 0 | 0 | 0 | 0 | 0 | 0 | 0 | 0 | 0 | 21 | 0 | 0 | 1 |  |  |  | 0 | 0 | 17_ | 1_ | _ | 0 | 0 | 0 | 10.73
|  |  | 5,96*1,8 |  | 10.73
|  | 27 | Základy |  |  |  | 0 | 0 | 0 |  | 7.2376 | [17 empty] | 0 | 0 | 0
11 |  | 273321411R00 | Železobeton základových desek C 25/30 | m3 | 0.72 | 0 | 0 | 0 | 0 | 2.525 | 1.818 | RTS I / 2018 | 0 |  | 0 | 0 | 0 | 0 | 0 | 0 | 0 | 0 | 0 | 0 | 21 | 0 | 0 | 1 |  |  |  | 0 | 0 | 27_ | 2_ | _ | 0 | 0 | 0 | 1.818
|  |  | (2,9*2,75-0,89*0,89)*0,1 podkladní beton mazanina |  | 0.72
12 |  | 273354111R00 | Bednění základových desek zřízení | m2 | 0.79 | 0 | 0 | 0 | 0 | 0.0002 | 0.000158 | RTS I / 2018 | 0 |  | 0 | 0 | 0 | 0 | 0 | 0 | 0 | 0 | 0 | 0 | 21 | 0 | 0 | 1 |  |  |  | 0 | 0 | 27_ | 2_ | _ | 0 | 0 | 0 | 0.000158
|  |  | (2*2,0+2*1,34+1,2)*0,1 vnější hrana |  | 0.79
13 |  | 273354211R00 | Bednění základových desek odstranění | m2 | 0.79 | 0 | 0 | 0 | 0 | 0 | 0 | RTS I / 2018 | 0 |  | 0 | 0 | 0 | 0 | 0 | 0 | 0 | 0 | 0 | 0 | 21 | 0 | 0 | 1 |  |  |  | 0 | 0 | 27_ | 2_ | _ | 0 | 0 | 0 | 0
14 |  | 273361921RT3 | Výztuž základových desek ze svařovaných sítí | t | 0.02 | 0 | 0 | 0 | 0 | 1.0513 | 0.021025 | RTS I / 2018 | 0 |  | 0 | 0 | 0 | 0 | 0 | 0 | 0 | 0 | 0 | 0 | 21 | 0 | 0 | 1 |  |  |  | 0 | 0 | 27_ | 2_ | _ | 0 | 0 | 0 | 0.021025
průměr drátu 5,0, oka 150/150 mm KD37
|  |  | (2,9*2,75-0,89*0,89)*2,1*1,25/1000 podkladní mazanina |  | 0.02
15 |  | 274313711R00 | Beton základových pasů prostý C 25/30 | m3 | 2.08 | 0 | 0 | 0 | 0 | 2.525 | 5.252 | RTS I / 2018 | 0 |  | 0 | 0 | 0 | 0 | 0 | 0 | 0 | 0 | 0 | 0 | 21 | 0 | 0 | 1 |  |  |  | 0 | 0 | 27_ | 2_ | _ | 0 | 0 | 0 | 5.252
|  |  | (2,2*0,35+2*1,9*0,35+2*0,97*0,35+1,2*0,35)*0,65 pasy do vyhloubených rýh |  | 2.08
16 |  | 274351215R00 | Bednění stěn základových pasů - zřízení | m2 | 3.39 | 0 | 0 | 0 | 0 | 0.03916 | 0.13275 | RTS I / 2018 | 0 |  | 0 | 0 | 0 | 0 | 0 | 0 | 0 | 0 | 0 | 0 | 21 | 0 | 0 | 1 |  |  |  | 0 | 0 | 27_ | 2_ | _ | 0 | 0 | 0 | 0.13275
|  |  | (2,0+2*1,34+1,2)*0,25 zvenku |  | 1.47
|  |  | (2,2+2*1,36+2*0,97+0,83)*0,25 zevnitř |  | 1.92
17 |  | 274351216R00 | Bednění stěn základových pasů - odstranění | m2 | 3.39 | 0 | 0 | 0 | 0 | 0 | 0 | RTS I / 2018 | 0 |  | 0 | 0 | 0 | 0 | 0 | 0 | 0 | 0 | 0 | 0 | 21 | 0 | 0 | 1 |  |  |  | 0 | 0 | 27_ | 2_ | _ | 0 | 0 | 0 | 0
18 |  | 274353102R00 | Bednění kotev.otvorů pasů do 0,01 m2, hl. 0,5 m | kus | 1 | 0 | 0 | 0 | 0 | 0.00218 | 0.00218 | RTS I / 2018 | 0 |  | 0 | 0 | 0 | 0 | 0 | 0 | 0 | 0 | 0 | 0 | 21 | 0 | 0 | 1 |  |  |  | 0 | 0 | 27_ | 2_ | _ | 0 | 0 | 0 | 0.00218
|  |  | 1 vodovod |  | 1
19 |  | 274353109R00 | Bednění otvorů pasů příplatek za další 0,5 m hl. | kus | 1 | 0 | 0 | 0 | 0 | 0.00205 | 0.00205 | RTS I / 2018 | 0 |  | 0 | 0 | 0 | 0 | 0 | 0 | 0 | 0 | 0 | 0 | 21 | 0 | 0 | 1 |  |  |  | 0 | 0 | 27_ | 2_ | _ | 0 | 0 | 0 | 0.00205
|  |  | 1 vodovod |  | 1
20 |  | 274353122R00 | Bednění kotev.otvorů pasů do 0,05 m2, hl. 1 m | kus | 1 | 0 | 0 | 0 | 0 | 0.00942 | 0.00942 | RTS I / 2018 | 0 |  | 0 | 0 | 0 | 0 | 0 | 0 | 0 | 0 | 0 | 0 | 21 | 0 | 0 | 1 |  |  |  | 0 | 0 | 27_ | 2_ | _ | 0 | 0 | 0 | 0.00942
|  |  | 1 kanalizace |  | 1
|  | 31 | Zdi podpěrné a volné |  |  |  | 0 | 0 | 0 |  | 15.9438 | [17 empty] | 0 | 0 | 0
21 |  | 311231126R00 | Zdivo nosné cihelné z CP 29 P25 na MC 10 | m3 | 7.81 | 0 | 0 | 0 | 0 | 1.8502 | 14.4504 | RTS I / 2018 | 0 |  | 0 | 0 | 0 | 0 | 0 | 0 | 0 | 0 | 0 | 0 | 21 | 0 | 0 | 1 |  |  |  | 0 | 0 | 31_ | 3_ | _ | 0 | 0 | 0 | 14.4504
|  |  | (2,3*0,3+2*2,0*0,3+2*1,01*0,3+1,2*0,3)*2,4 1.NP |  | 6.85
|  |  | -0,9*2,0*0,3-0,95*2,05*0,3-(2*1,01+1,2)*0,6*0,3 odpočet otvorů |  | -1.7
|  |  | 2,9*0,3*2,23+2*0,93*0,3*0,53+2*1,01*0,3*0,53+1,2*0,3*0,53 2.NP |  | 2.75
|  |  | -1,0*0,3*0,3 odpočet otvorů |  | -0.09
22 |  | 311321312R00 | Železobeton nadzákladových zdí C 20/25 | m3 | 0.47 | 0 | 0 | 0 | 0 | 2.5277 | 1.188 | RTS I / 2018 | 0 |  | 0 | 0 | 0 | 0 | 0 | 0 | 0 | 0 | 0 | 0 | 21 | 0 | 0 | 1 |  |  |  | 0 | 0 | 31_ | 3_ | _ | 0 | 0 | 0 | 1.188
|  |  | (2*1,01+1,2)*0,6*0,3 střílny 1.NP |  | 0.58
|  |  | -3*0,6*0,2*0,3 odpočet otvorů |  | -0.11
23 |  | 311351105RT1 | Bednění nadzákladových zdí oboustranné - zřízení | m2 | 3.86 | 0 | 0 | 0 | 0 | 0.03718 | 0.14351 | RTS I / 2018 | 0 |  | 0 | 0 | 0 | 0 | 0 | 0 | 0 | 0 | 0 | 0 | 21 | 0 | 0 | 1 |  |  |  | 0 | 0 | 31_ | 3_ | _ | 0 | 0 | 0 | 0.14351
bednicí materiál prkna
|  |  | (2*1,01+1,2)*2*0,6 |  | 3.86
24 |  | 311351106R00 | Bednění nadzákladových zdí oboustranné-odstranění | m2 | 3.86 | 0 | 0 | 0 | 0 | 0 | 0 | RTS I / 2018 | 0 |  | 0 | 0 | 0 | 0 | 0 | 0 | 0 | 0 | 0 | 0 | 21 | 0 | 0 | 1 |  |  |  | 0 | 0 | 31_ | 3_ | _ | 0 | 0 | 0 | 0
25 |  | 311351901R00 | Bednění otvoru plochy do 0,5 m2 | kus | 3 | 0 | 0 | 0 | 0 | 0.02338 | 0.07014 | RTS I / 2018 | 0 |  | 0 | 0 | 0 | 0 | 0 | 0 | 0 | 0 | 0 | 0 | 21 | 0 | 0 | 1 |  |  |  | 0 | 0 | 31_ | 3_ | _ | 0 | 0 | 0 | 0.07014
26 |  | 311361721R00 | Výztuž nadzákladových zdí z ocel BSt 500 S | t | 0.04 | 0 | 0 | 0 | 0 | 1.0203 | 0.040812 | RTS I / 2018 | 0 |  | 0 | 0 | 0 | 0 | 0 | 0 | 0 | 0 | 0 | 0 | 21 | 0 | 0 | 1 |  |  |  | 0 | 0 | 31_ | 3_ | _ | 0 | 0 | 0 | 0.040812
27 |  | 317941121R00 | Osazení ocelových válcovaných nosníků do č.12 | t | 0.05 | 0 | 0 | 0 | 0 | 0.01954 | 0.000977 | RTS I / 2018 | 0 |  | 0 | 0 | 0 | 0 | 0 | 0 | 0 | 0 | 0 | 0 | 21 | 0 | 0 | 1 |  |  |  | 0 | 0 | 31_ | 3_ | _ | 0 | 0 | 0 | 0.000977
|  |  | 6*1,4*5,42/1000 |  | 0.05
28 |  | 13331732 | Úhelník rovnoramenný L jakost S235 60x 60x 6 mm | t | 0.05 | 0 | 0 | 0 | 0 | 1 | 0.05 | RTS I / 2018 | 0 |  | 0 | 0 | 0 | 0 | 0 | 0 | 0 | 0 | 0 | 0 | 21 | 0 | 0 | 1 |  |  |  | 0 | 0 | 31_ | 3_ | _ | 0 | 0 | 0 | 0.05
|  |  | 6*1,4*5,42/1000 |  | 0.05
|  |  | ;ztratné 8%; 0,004 |  | 0
|  | 33 | Sloupy a pilíře, stožáry a rámové stojky |  |  |  | 0 | 0 | 0 |  | 0.48055 | [17 empty] | 0 | 0 | 0
29 |  | 331231146R00 | Zdivo pilířů cihelné z CP 25 cm P20 na MC 10 | m3 | 0.23 | 0 | 0 | 0 | 0 | 2.0894 | 0.48055 | RTS I / 2018 | 0 |  | 0 | 0 | 0 | 0 | 0 | 0 | 0 | 0 | 0 | 0 | 21 | 0 | 0 | 1 |  |  |  | 0 | 0 | 33_ | 3_ | _ | 0 | 0 | 0 | 0.48055
|  |  | 2*0,3*0,3*1,3 pilířky 2.NP |  | 0.23
|  | 34 | Stěny a příčky |  |  |  | 0 | 0 | 0 |  | 0.23757 | [17 empty] | 0 | 0 | 0
30 |  | 342256364R00 | Příčka z tvárnic porobetonových HEBEL tl. 125 mm | m2 | 2.33 | 0 | 0 | 0 | 0 | 0.08857 | 0.20637 | RTS I / 2018 | 0 |  | 0 | 0 | 0 | 0 | 0 | 0 | 0 | 0 | 0 | 0 | 21 | 0 | 0 | 1 |  |  |  | 0 | 0 | 34_ | 3_ | _ | 0 | 0 | 0 | 0.20637
|  |  | 1,55*1,5 předstěna |  | 2.33
31 |  | 346991125RT2 | Izolace dvojpříček polystyrén.deskami tl. >50 mm | m2 | 14.72 | 0 | 0 | 0 | 0 | 0.00212 | 0.031206 | RTS I / 2018 | 0 |  | 0 | 0 | 0 | 0 | 0 | 0 | 0 | 0 | 0 | 0 | 21 | 0 | 0 | 1 |  |  |  | 0 | 0 | 34_ | 3_ | _ | 0 | 0 | 0 | 0.031206
tloušťka polystyrénové desky 100 mm
|  |  | 2,9*5,8-0,9*2,0-1*0,3 |  | 14.72
|  | 41 | Stropy a stropní konstrukce (pro pozemní stavby) |  |  |  | 0 | 0 | 0 |  | 10.1717 | [17 empty] | 0 | 0 | 0
32 |  | 411321315R00 | Stropy deskové ze železobetonu C 20/25 | m3 | 0.8 | 0 | 0 | 0 | 0 | 2.5251 | 2.0201 | RTS I / 2018 | 0 |  | 0 | 0 | 0 | 0 | 0 | 0 | 0 | 0 | 0 | 0 | 21 | 0 | 0 | 1 |  |  |  | 0 | 0 | 41_ | 4_ | _ | 0 | 0 | 0 | 2.0201
|  |  | (2,9*2,75-0,89*0,89-0,75*0,7)*0,12 strop nad 1.NP |  | 0.8
33 |  | 411321515R00 | Stropy deskové ze železobetonu C 30/37 | m3 | 1.56 | 0 | 0 | 0 | 0 | 2.5251 | 3.9392 | RTS I / 2018 | 0 |  | 0 | 0 | 0 | 0 | 0 | 0 | 0 | 0 | 0 | 0 | 21 | 0 | 0 | 1 |  |  |  | 0 | 0 | 41_ | 4_ | _ | 0 | 0 | 0 | 3.9392
|  |  | (4,8*3,8-1,45*1,45-0,74*0,74)*0,1 strop nad 2.NP |  | 1.56
34 |  | 411351101RT1 | Bednění stropů deskových, bednění vlastní -zřízení | m2 | 16.51 | 0 | 0 | 0 | 0 | 0.03637 | 0.60047 | RTS I / 2018 | 0 |  | 0 | 0 | 0 | 0 | 0 | 0 | 0 | 0 | 0 | 0 | 21 | 0 | 0 | 1 |  |  |  | 0 | 0 | 41_ | 4_ | _ | 0 | 0 | 0 | 0.60047
bednicí materiál prkna
|  |  | 2,0*2,0-0,62*0,62 strop nad 1.NP |  | 3.62
|  |  | 2,3*2,3-0,72*0,72+(2*2,35+2*1,26+1,9)*0,95-0,74*0,74 strop nad 2.NP |  | 12.89
35 |  | 411351102R00 | Bednění stropů deskových, vlastní - odstranění | m2 | 16.51 | 0 | 0 | 0 | 0 | 0 | 0 | RTS I / 2018 | 0 |  | 0 | 0 | 0 | 0 | 0 | 0 | 0 | 0 | 0 | 0 | 21 | 0 | 0 | 1 |  |  |  | 0 | 0 | 41_ | 4_ | _ | 0 | 0 | 0 | 0
36 |  | 411351201R00 | Bednění stropů deskových, podepření, do 3,5m, 5kPa | m2 | 16.51 | 0 | 0 | 0 | 0 | 0.03464 | 0.57191 | RTS I / 2018 | 0 |  | 0 | 0 | 0 | 0 | 0 | 0 | 0 | 0 | 0 | 0 | 21 | 0 | 0 | 1 |  |  |  | 0 | 0 | 41_ | 4_ | _ | 0 | 0 | 0 | 0.57191
37 |  | 411351212R00 | Odstranění bednění stropů deskových do 5,9m, 5kPa | m2 | 16.51 | 0 | 0 | 0 | 0 | 0 | 0 | RTS I / 2018 | 0 |  | 0 | 0 | 0 | 0 | 0 | 0 | 0 | 0 | 0 | 0 | 21 | 0 | 0 | 1 |  |  |  | 0 | 0 | 41_ | 4_ | _ | 0 | 0 | 0 | 0
38 |  | 411351801R00 | Bednění čel stropních desek, zřízení | m | 20 | 0 | 0 | 0 | 0 | 0.03047 | 0.6094 | RTS I / 2018 | 0 |  | 0 | 0 | 0 | 0 | 0 | 0 | 0 | 0 | 0 | 0 | 21 | 0 | 0 | 1 |  |  |  | 0 | 0 | 41_ | 4_ | _ | 0 | 0 | 0 | 0.6094
|  |  | 2*2,0+2*1,34+1,2+2*0,7+2*0,75 boky desky |  | 10.78
|  |  | 2*1,61+2*2,05+1,9 boky desky |  | 9.22
39 |  | 411351802R00 | Bednění čel stropních desek, odstranění | m | 20 | 0 | 0 | 0 | 0 | 0 | 0 | RTS I / 2018 | 0 |  | 0 | 0 | 0 | 0 | 0 | 0 | 0 | 0 | 0 | 0 | 21 | 0 | 0 | 1 |  |  |  | 0 | 0 | 41_ | 4_ | _ | 0 | 0 | 0 | 0
40 |  | 411361921RT5 | Výztuž stropů svařovanou sítí | t | 0.18 | 0 | 0 | 0 | 0 | 1.0554 | 0.18998 | RTS I / 2018 | 0 |  | 0 | 0 | 0 | 0 | 0 | 0 | 0 | 0 | 0 | 0 | 21 | 0 | 0 | 1 |  |  |  | 0 | 0 | 41_ | 4_ | _ | 0 | 0 | 0 | 0.18998
průměr drátu 6,0, oka 150/150 mm KH20
|  |  | 0,055+0,127 |  | 0.18
41 |  | 411362721R00 | Výztuž kleneb z oceli BSt 500 S | t | 0.11 | 0 | 0 | 0 | 0 | 1.0184 | 0.11202 | RTS I / 2018 | 0 |  | 0 | 0 | 0 | 0 | 0 | 0 | 0 | 0 | 0 | 0 | 21 | 0 | 0 | 1 |  |  |  | 0 | 0 | 41_ | 4_ | _ | 0 | 0 | 0 | 0.11202
|  |  | 0,065+0,041 |  | 0.11
42 |  | 413321515R00 | Nosníky z betonu železového C 30/37 | m3 | 0.42 | 0 | 0 | 0 | 0 | 2.5251 | 1.0605 | RTS I / 2018 | 0 |  | 0 | 0 | 0 | 0 | 0 | 0 | 0 | 0 | 0 | 0 | 21 | 0 | 0 | 1 |  |  |  | 0 | 0 | 41_ | 4_ | _ | 0 | 0 | 0 | 1.0605
|  |  | (2*1,9+2*1,01+1,2)*0,3*0,2 překlady 2.NP |  | 0.42
43 |  | 413351107R00 | Bednění nosníků - zřízení | m2 | 4.48 | 0 | 0 | 0 | 0 | 0.0577 | 0.2585 | RTS I / 2018 | 0 |  | 0 | 0 | 0 | 0 | 0 | 0 | 0 | 0 | 0 | 0 | 21 | 0 | 0 | 1 |  |  |  | 0 | 0 | 41_ | 4_ | _ | 0 | 0 | 0 | 0.2585
|  |  | (2*0,75+2*0,63+2*1,01+1,2)*0,3 spodek |  | 1.79
|  |  | (2*1,9+2*1,34+1,2+2*1,43+2*1,01+0,87)*0,2 boky |  | 2.69
44 |  | 413351108R00 | Bednění nosníků - odstranění | m2 | 4.48 | 0 | 0 | 0 | 0 | 0 | 0 | RTS I / 2018 | 0 |  | 0 | 0 | 0 | 0 | 0 | 0 | 0 | 0 | 0 | 0 | 21 | 0 | 0 | 1 |  |  |  | 0 | 0 | 41_ | 4_ | _ | 0 | 0 | 0 | 0
45 |  | 413351211R00 | Podpěrná konstr.nosníků do 4 m,do 5 kPa - zřízení | m2 | 1.79 | 0 | 0 | 0 | 0 | 0.00535 | 0.0095765 | RTS I / 2018 | 0 |  | 0 | 0 | 0 | 0 | 0 | 0 | 0 | 0 | 0 | 0 | 21 | 0 | 0 | 1 |  |  |  | 0 | 0 | 41_ | 4_ | _ | 0 | 0 | 0 | 0.0095765
|  |  | (2*0,75+2*0,63+2*1,01+1,2)*0,3 |  | 1.79
46 |  | 413351212R00 | Podpěrná konstr.nosníků do 4 m,5 kPa - odstranění | m2 | 1.79 | 0 | 0 | 0 | 0 | 0 | 0 | RTS I / 2018 | 0 |  | 0 | 0 | 0 | 0 | 0 | 0 | 0 | 0 | 0 | 0 | 21 | 0 | 0 | 1 |  |  |  | 0 | 0 | 41_ | 4_ | _ | 0 | 0 | 0 | 0
47 |  | 413361721R00 | Výztuž nosníků z oceli BSt 500 S | t | 0.07 | 0 | 0 | 0 | 0 | 1.0194 | 0.071357 | RTS I / 2018 | 0 |  | 0 | 0 | 0 | 0 | 0 | 0 | 0 | 0 | 0 | 0 | 21 | 0 | 0 | 1 |  |  |  | 0 | 0 | 41_ | 4_ | _ | 0 | 0 | 0 | 0.071357
48 |  | 413232211R00 | Zazdívka zhlaví válcovaných nosníků výšky do 15cm | kus | 12 | 0 | 0 | 0 | 0 | 0.02534 | 0.30408 | RTS I / 2018 | 0 |  | 0 | 0 | 0 | 0 | 0 | 0 | 0 | 0 | 0 | 0 | 21 | 0 | 0 | 1 |  |  |  | 0 | 0 | 41_ | 4_ | _ | 0 | 0 | 0 | 0.30408
|  |  | 12 kotevní prvky do žb desky |  | 12
49 |  | 413941121R00 | Osazení válcovaných nosníků ve stropech do č. 12 | t | 0.2 | 0 | 0 | 0 | 0 | 0.01901 | 0.003802 | RTS I / 2018 | 0 |  | 0 | 0 | 0 | 0 | 0 | 0 | 0 | 0 | 0 | 0 | 21 | 0 | 0 | 1 |  |  |  | 0 | 0 | 41_ | 4_ | _ | 0 | 0 | 0 | 0.003802
|  |  | (10*0,9+2*0,3+2*0,84+2*1,61+2*2,01+1,86)*8,1/1000 ochoz |  | 0.17
|  |  | (24*0,1*0,08+10*0,11*0,16)*80/1000 kotevní plechy |  | 0.03
|  |  | 6*0,12*3,3/1000 spojovací plechy |  | 0
50 |  | 13383315 | Tyč průřezu IPE 100, střední, jakost oceli S235 | t | 0.18 | 0 | 0 | 0 | 0 | 1 | 0.18 | RTS I / 2018 | 0 |  | 0 | 0 | 0 | 0 | 0 | 0 | 0 | 0 | 0 | 0 | 21 | 0 | 0 | 1 |  |  |  | 0 | 0 | 41_ | 4_ | _ | 0 | 0 | 0 | 0.18
|  |  | (10*0,9+2*0,3+2*0,84+2*1,61+2*2,01+1,86)*8,1/1000 ochoz |  | 0.17
|  |  | ;ztratné 8%; 0,0136 |  | 0.01
51 |  | 13611228 | Plech hladký jakost 11375.1 10x1000x2000 mm | t | 0.03 | 0 | 0 | 0 | 0 | 1 | 0.03 | RTS I / 2018 | 0 |  | 0 | 0 | 0 | 0 | 0 | 0 | 0 | 0 | 0 | 0 | 21 | 0 | 0 | 1 |  |  |  | 0 | 0 | 41_ | 4_ | _ | 0 | 0 | 0 | 0.03
|  |  | (24*0,1*0,08+10*0,11*0,16)*80/1000 kotevní plechy |  | 0.03
|  |  | ;ztratné 8%; 0,0024 |  | 0
52 |  | 31495950 | Přirážka za pozinkování konstrukce | kg | 196.9 | 0 | 0 | 0 | 0 | 0.001 | 0.1969 | RTS I / 2018 | 0 |  | 0 | 0 | 0 | 0 | 0 | 0 | 0 | 0 | 0 | 0 | 21 | 0 | 0 | 1 |  |  |  | 0 | 0 | 41_ | 4_ | _ | 0 | 0 | 0 | 0.1969
|  |  | (10*0,9+2*0,3+2*0,84+2*1,61+2*2,01+1,86)*8,1 ochoz |  | 165.08
|  |  | (24*0,1*0,08+10*0,11*0,16)*80 kotevní plechy |  | 29.44
|  |  | 6*0,12*3,3 spojovací plechy |  | 2.38
53 |  | 13320993 | Tyč ocelová plochá jakost S235 70x6 mm | t | 0.01 | 0 | 0 | 0 | 0 | 1 | 0.01 | RTS I / 2018 | 0 |  | 0 | 0 | 0 | 0 | 0 | 0 | 0 | 0 | 0 | 0 | 21 | 0 | 0 | 1 |  |  |  | 0 | 0 | 41_ | 4_ | _ | 0 | 0 | 0 | 0.01
|  |  | 0,01 spojovací plechy |  | 0.01
|  |  | ;ztratné 8%; 0,0008 |  | 0
54 |  | 30950540 | Šroub se 6hr. hlavou 02 1101 8G M10x40 mm,pozink. | 1000 k | 0.11 | 0 | 0 | 0 | 0 | 0.035 | 0.00385 | RTS I / 2018 | 0 |  | 0 | 0 | 0 | 0 | 0 | 0 | 0 | 0 | 0 | 0 | 21 | 0 | 0 | 1 |  |  |  | 0 | 0 | 41_ | 4_ | _ | 0 | 0 | 0 | 0.00385
|  |  | 28*4/1000 |  | 0.11
55 |  | 311110180000 | Matice ocelová pozinkovaná 02 1401.2 M10 | kus | 112 | 0 | 0 | 0 | 0 | 0 | 0 | RTS I / 2018 | 0 |  | 0 | 0 | 0 | 0 | 0 | 0 | 0 | 0 | 0 | 0 | 21 | 0 | 0 | 1 |  |  |  | 0 | 0 | 41_ | 4_ | _ | 0 | 0 | 0 | 0
|  |  | 28*4 |  | 112
56 |  | 311240180000 | Podložka 10,2 021740.0 | kus | 224 | 0 | 0 | 0 | 0 | 0 | 0 | RTS I / 2018 | 0 |  | 0 | 0 | 0 | 0 | 0 | 0 | 0 | 0 | 0 | 0 | 21 | 0 | 0 | 1 |  |  |  | 0 | 0 | 41_ | 4_ | _ | 0 | 0 | 0 | 0
|  |  | 28*4*2 |  | 224
|  | 56 | Podkladní vrstvy komunikací, letišť a ploch |  |  |  | 0 | 0 | 0 |  | 4.5423 | [17 empty] | 0 | 0 | 0
57 |  | 564871111R00 | Podklad ze štěrkodrti po zhutnění tloušťky 25 cm | m2 | 8.24 | 0 | 0 | 0 | 0 | 0.55125 | 4.5423 | RTS I / 2018 | 0 |  | 0 | 0 | 0 | 0 | 0 | 0 | 0 | 0 | 0 | 0 | 21 | 0 | 0 | 1 |  |  |  | 0 | 0 | 56_ | 5_ | _ | 0 | 0 | 0 | 4.5423
|  | 59 | Kryty pozemních komunikací, letišť a ploch dlážděných (předlažby) |  |  |  | 0 | 0 | 0 |  | 1.7446 | [17 empty] | 0 | 0 | 0
58 |  | 596215021R00 | Kladení zámkové dlažby tl. 6 cm do drtě tl. 4 cm | m2 | 8.24 | 0 | 0 | 0 | 0 | 0.0739 | 0.60894 | RTS I / 2018 | 0 |  | 0 | 0 | 0 | 0 | 0 | 0 | 0 | 0 | 0 | 0 | 21 | 0 | 0 | 1 |  |  |  | 0 | 0 | 59_ | 5_ | _ | 0 | 0 | 0 | 0.60894
|  |  | 8,24 |  | 8.24
59 |  | 59245308 | Dlažba přírodní 20x10x6 | m2 | 8.65 | 0 | 0 | 0 | 0 | 0.131 | 1.1332 | RTS I / 2018 | 0 |  | 0 | 0 | 0 | 0 | 0 | 0 | 0 | 0 | 0 | 0 | 21 | 0 | 0 | 1 |  |  |  | 0 | 0 | 59_ | 5_ | _ | 0 | 0 | 0 | 1.1332
|  |  | 8,24 |  | 8.24
|  |  | ;ztratné 5%; 0,412 |  | 0.41
60 |  | 596291111R00 | Řezání zámkové dlažby tl. 60 mm | m | 7.5 | 0 | 0 | 0 | 0 | 0.00033 | 0.002475 | RTS I / 2018 | 0 |  | 0 | 0 | 0 | 0 | 0 | 0 | 0 | 0 | 0 | 0 | 21 | 0 | 0 | 1 |  |  |  | 0 | 0 | 59_ | 5_ | _ | 0 | 0 | 0 | 0.002475
|  |  | 1,2+1,9+2*2,2 |  | 7.5
|  | 60 | Omítky ze suchých směsí |  |  |  | 0 | 0 | 0 |  | 0.027955 | [17 empty] | 0 | 0 | 0
61 |  | 601011181R00 | Omítka stropů tenkovrstvá akrylátová bílá | m2 | 8.12 | 0 | 0 | 0 | 0 | 0.00276 | 0.022411 | RTS II / 2017 | 0 |  | 0 | 0 | 0 | 0 | 0 | 0 | 0 | 0 | 0 | 0 | 21 | 0 | 0 | 1 |  |  |  | 0 | 0 | 60_ | 6_ | _ | 0 | 0 | 0 | 0.022411
|  |  | (2*2,35+2*1,26+1,9)*0,95-0,74*0,74 strop nad ochozem |  | 8.12
62 |  | 602011181R00 | Omítka stěn tenkovrstvá akrylátová bílá | m2 | 2.4 | 0 | 0 | 0 | 0 | 0.00231 | 0.005544 | RTS II / 2017 | 0 |  | 0 | 0 | 0 | 0 | 0 | 0 | 0 | 0 | 0 | 0 | 21 | 0 | 0 | 1 |  |  |  | 0 | 0 | 60_ | 6_ | _ | 0 | 0 | 0 | 0.005544
|  |  | (2*1,61+2*2,05+1,9)*0,26 čelo stropu nad 2.NP |  | 2.4
|  | 61 | Úprava povrchů vnitřní |  |  |  | 0 | 0 | 0 |  | 1.7689 | [17 empty] | 0 | 0 | 0
63 |  | 611421133R00 | Omítka vnitřní stropů rovných, MVC, štuková | m2 | 8.35 | 0 | 0 | 0 | 0 | 0.05123 | 0.42777 | RTS I / 2018 | 0 |  | 0 | 0 | 0 | 0 | 0 | 0 | 0 | 0 | 0 | 0 | 21 | 0 | 0 | 1 |  |  |  | 0 | 0 | 61_ | 6_ | _ | 0 | 0 | 0 | 0.42777
|  |  | 4,32+4,03 |  | 8.35
64 |  | 612421637R00 | Omítka vnitřní zdiva, MVC, štuková | m2 | 28.14 | 0 | 0 | 0 | 0 | 0.04766 | 1.3412 | RTS I / 2018 | 0 |  | 0 | 0 | 0 | 0 | 0 | 0 | 0 | 0 | 0 | 0 | 21 | 0 | 0 | 1 |  |  |  | 0 | 0 | 61_ | 6_ | _ | 0 | 0 | 0 | 1.3412
|  |  | (2,4+2*1,55+2-1,01+0,87)*2,4 1.NP |  | 17.66
|  |  | -0,9*2,0-0,95*2,05-3*0,2*0,6 odpočet otvorů |  | -4.11
|  |  | (0,9+2*2,15)*0,4+(0,95+2*2,3)*0,15 ostění |  | 2.91
|  |  | (2,3+2*1,43+2*1,01+0,87)*2,23 2.NP |  | 17.95
|  |  | -0,3*1-2*0,75*2,05-(2*0,38+2*1,01+0,87)*1,5 odpočet otvorů |  | -8.85
|  |  | (4*2,05+2*0,75+2*1,5+2*0,63+2*1,01+1,2)*0,15 ostění |  | 2.58
|  | 62 | Úprava povrchů vnější |  |  |  | 0 | 0 | 0 |  | 0.58877 | [17 empty] | 0 | 0 | 0
65 |  | 621481211RT2 | Montáž výztužné sítě (perlinky) do stěrky-podhledy | m2 | 8.12 | 0 | 0 | 0 | 0 | 0.00367 | 0.0298 | RTS I / 2018 | 0 |  | 0 | 0 | 0 | 0 | 0 | 0 | 0 | 0 | 0 | 0 | 21 | 0 | 0 | 1 |  |  |  | 0 | 0 | 62_ | 6_ | _ | 0 | 0 | 0 | 0.0298
včetně výztužné sítě a stěrkového tmelu Baumit
|  |  | (2*2,35+2*1,26+1,9)*0,95-0,74*0,74 strop nad ochozem |  | 8.12
66 |  | 622311132R00 | Zateplovací systém fasáda, EPS F tl.100 mm | m2 | 24.64 | 0 | 0 | 0 | 0 | 0.01277 | 0.31465 | RTS I / 2018 | 0 |  | 0 | 0 | 0 | 0 | 0 | 0 | 0 | 0 | 0 | 0 | 21 | 0 | 0 | 1 |  |  |  | 0 | 0 | 62_ | 6_ | _ | 0 | 0 | 0 | 0.31465
|  |  | (2*2,0+2*1,34+1,2)*4,9 od 0,25m nad terénem |  | 38.61
|  |  | -0,95*2,05-3*0,75*0,35-2*0,75*2,05-2*0,63*1,5-2*1,34*1,5-1,5*1,5 odpočet otvorů |  | -13.97
67 |  | 622311150RT1 | Povrchová úprava ostění KZS bez izolace | m2 | 3.27 | 0 | 0 | 0 | 0 | 0.01022 | 0.033419 | RTS I / 2018 | 0 |  | 0 | 0 | 0 | 0 | 0 | 0 | 0 | 0 | 0 | 0 | 21 | 0 | 0 | 1 |  |  |  | 0 | 0 | 62_ | 6_ | _ | 0 | 0 | 0 | 0.033419
s omítkou GranoporTop K2, lepidlo ProContact
|  |  | 6*1,1*0,25+6*0,6*0,25+6*0,2*0,15+6*0,6*0,15 ostění střílen |  | 3.27
68 |  | 622311153RT1 | Zateplovací systém, ostění, EPS F tl. 30 mm | m2 | 5.73 | 0 | 0 | 0 | 0 | 0.013 | 0.07449 | RTS I / 2018 | 0 |  | 0 | 0 | 0 | 0 | 0 | 0 | 0 | 0 | 0 | 0 | 21 | 0 | 0 | 1 |  |  |  | 0 | 0 | 62_ | 6_ | _ | 0 | 0 | 0 | 0.07449
s omítkou GranoporTop K2, lepidlo ProContact
|  |  | (0,95+2*2,05)*0,25 dveře 1.NP |  | 1.26
|  |  | (0,75+2*2,05)*2*0,25 dveře 2.NP |  | 2.43
|  |  | (2*1,5+2*0,63+2*1,34+1,2)*0,25 okna 2.NP |  | 2.04
69 |  | 622311150RV1 | přestěrkování se síťovinou ostění KZS bez izolace | m2 | 1.29 | 0 | 0 | 0 | 0 | 0.00687 | 0.0088623 | RTS I / 2018 | 0 |  | 0 | 0 | 0 | 0 | 0 | 0 | 0 | 0 | 0 | 0 | 21 | 0 | 0 | 1 |  |  |  | 0 | 0 | 62_ | 6_ | _ | 0 | 0 | 0 | 0.0088623
zakončená stěrkou s výztužnou tkaninou
|  |  | (2*0,63+2*1,34+1,2)*0,25 pod parapetním plechem |  | 1.29
70 |  | 622311522RT1 | Zateplovací systém, sokl, XPS tl. 100 mm | m2 | 2.02 | 0 | 0 | 0 | 0 | 0.01445 | 0.029189 | RTS I / 2018 | 0 |  | 0 | 0 | 0 | 0 | 0 | 0 | 0 | 0 | 0 | 0 | 21 | 0 | 0 | 1 |  |  |  | 0 | 0 | 62_ | 6_ | _ | 0 | 0 | 0 | 0.029189
s omítkou GranoporTop K2, lepidlo StarContact
|  |  | (2*2,0+2*1,43+1,2)*0,25 nad úrovní terénu |  | 2.02
71 |  | 622311522RV1 | Zateplovací systém, sokl, XPS tl. 100 mm | m2 | 8.06 | 0 | 0 | 0 | 0 | 0.01111 | 0.089547 | RTS I / 2018 | 0 |  | 0 | 0 | 0 | 0 | 0 | 0 | 0 | 0 | 0 | 0 | 21 | 0 | 0 | 1 |  |  |  | 0 | 0 | 62_ | 6_ | _ | 0 | 0 | 0 | 0.089547
zakončený stěrkou s výztužnou tkaninou
|  |  | (2*2,0+2*1,43+1,2)*1,0 pod úrovní terénu |  | 8.06
72 |  | 622481211RT2 | Montáž výztužné sítě (perlinky) do stěrky-stěny | m2 | 2.4 | 0 | 0 | 0 | 0 | 0.00367 | 0.008808 | RTS I / 2018 | 0 |  | 0 | 0 | 0 | 0 | 0 | 0 | 0 | 0 | 0 | 0 | 21 | 0 | 0 | 1 |  |  |  | 0 | 0 | 62_ | 6_ | _ | 0 | 0 | 0 | 0.008808
včetně výztužné sítě a stěrkového tmelu Baumit
|  |  | (2*1,61+2*2,05+1,9)*0,26 |  | 2.4
|  | 63 | Podlahy a podlahové konstrukce |  |  |  | 0 | 0 | 0 |  | 2.1385 | [17 empty] | 0 | 0 | 0
73 |  | 631312621R00 | Mazanina betonová tl. 5 - 8 cm C 20/25 | m3 | 0.28 | 0 | 0 | 0 | 0 | 2.525 | 0.707 | RTS I / 2018 | 0 |  | 0 | 0 | 0 | 0 | 0 | 0 | 0 | 0 | 0 | 0 | 21 | 0 | 0 | 1 |  |  |  | 0 | 0 | 63_ | 6_ | _ | 0 | 0 | 0 | 0.707
|  |  | 4,32*0,065 podlaha 1.NP |  | 0.28
74 |  | 631319161R00 | Příplatek za konečnou úpravu mazanin tl. 8 cm | m3 | 0.28 | 0 | 0 | 0 | 0 | 0.04 | 0.0112 | RTS I / 2018 | 0 |  | 0 | 0 | 0 | 0 | 0 | 0 | 0 | 0 | 0 | 0 | 21 | 0 | 0 | 1 |  |  |  | 0 | 0 | 63_ | 6_ | _ | 0 | 0 | 0 | 0.0112
|  |  | 4,32*0,065 |  | 0.28
75 |  | 631319171R00 | Příplatek za stržení povrchu mazaniny tl. 8 cm | m3 | 0.28 | 0 | 0 | 0 | 0 | 0 | 0 | RTS I / 2018 | 0 |  | 0 | 0 | 0 | 0 | 0 | 0 | 0 | 0 | 0 | 0 | 21 | 0 | 0 | 1 |  |  |  | 0 | 0 | 63_ | 6_ | _ | 0 | 0 | 0 | 0
76 |  | 631361921RT3 | Výztuž mazanin svařovanou sítí | t | 0.01 | 0 | 0 | 0 | 0 | 1.0662 | 0.010663 | RTS I / 2018 | 0 |  | 0 | 0 | 0 | 0 | 0 | 0 | 0 | 0 | 0 | 0 | 21 | 0 | 0 | 1 |  |  |  | 0 | 0 | 63_ | 6_ | _ | 0 | 0 | 0 | 0.010663
průměr drátu 5,0, oka 150/150 mm KD37
|  |  | 4,32*2,1*1,25/1000 |  | 0.01
77 |  | 632419104R00 | Samonivelač. stěrka ruční zpracování tl.4 mm | m2 | 8.35 | 0 | 0 | 0 | 0 | 0.00714 | 0.059619 | RTS I / 2018 | 0 |  | 0 | 0 | 0 | 0 | 0 | 0 | 0 | 0 | 0 | 0 | 21 | 0 | 0 | 1 |  |  |  | 0 | 0 | 63_ | 6_ | _ | 0 | 0 | 0 | 0.059619
|  |  | 4,32+4,03 |  | 8.35
78 |  | 631312141R00 | Doplnění rýh betonem v dosavadních mazaninách | m3 | 0.54 | 0 | 0 | 0 | 0 | 2.5 | 1.35 | RTS I / 2018 | 0 |  | 0 | 0 | 0 | 0 | 0 | 0 | 0 | 0 | 0 | 0 | 21 | 0 | 0 | 1 |  |  |  | 0 | 0 | 63_ | 6_ | _ | 0 | 0 | 0 | 1.35
|  |  | 4,5*0,1*0,6*2 v garáži |  | 0.54
|  | 64 | Výplně otvorů |  |  |  | 0 | 0 | 0 |  | 0.01897 | [17 empty] | 0 | 0 | 0
79 |  | 641960000R00 | Těsnění spár otvorových prvků PU pěnou | m | 36.48 | 0 | 0 | 0 | 0 | 0 | 0 | RTS I / 2018 | 0 |  | 0 | 0 | 0 | 0 | 0 | 0 | 0 | 0 | 0 | 0 | 21 | 0 | 0 | 1 |  |  |  | 0 | 0 | 64_ | 6_ | _ | 0 | 0 | 0 | 0
|  |  | 2*0,95+2*2,05+4*0,75+4*2,05 dveře |  | 17.2
|  |  | 6*1,5+4*0,63+4*1,34+2*1,2 okna |  | 19.28
80 |  | 642942111R00 | Osazení zárubní dveřních ocelových, pl. do 2,5 m2 | kus | 1 | 0 | 0 | 0 | 0 | 0.01897 | 0.01897 | RTS I / 2018 | 0 |  | 0 | 0 | 0 | 0 | 0 | 0 | 0 | 0 | 0 | 0 | 21 | 0 | 0 | 1 |  |  |  | 0 | 0 | 64_ | 6_ | _ | 0 | 0 | 0 | 0.01897
|  | 711 | Izolace proti vodě |  |  |  | 0 | 0 | 0 |  | 0.15491 | [17 empty] | 0 | 0 | 0
81 |  | 711111001R00 | Izolace proti vlhkosti vodor. nátěr ALP za studena | m2 | 25.47 | 0 | 0 | 0 | 0 | 0 | 0 | RTS I / 2018 | 0 |  | 0 | 0 | 0 | 0 | 0 | 0 | 0 | 0 | 0 | 0 | 21 | 0 | 0 | 7 |  |  |  | 0 | 0 | 711_ | 71_ | _ | 0 | 0 | 0 | 0
|  |  | 2,9*2,75-0,89*0,89 podkladní mazanina |  | 7.18
|  |  | 4,8*3,8-1,45*1,45-0,74*0,74 střecha |  | 15.59
|  |  | 4,5*0,6 garáž |  | 2.7
82 |  | 11163110 | Lak asfaltový izolační ALP-PENETRAL ŽC, AC | t | 0.01 | 0 | 0 | 0 | 0 | 1 | 0.01 | RTS I / 2018 | 0 |  | 0 | 0 | 0 | 0 | 0 | 0 | 0 | 0 | 0 | 0 | 21 | 0 | 0 | 7 |  |  |  | 0 | 0 | 711_ | 71_ | _ | 0 | 0 | 0 | 0.01
|  |  | 25,47*0,00033 vodorovně |  | 0.01
|  |  | 3,23*0,00046 svisle |  | 0
83 |  | 711112002R00 | Izolace proti vlhkosti svislá asf. lak, za studena | m2 | 3.23 | 0 | 0 | 0 | 0 | 0.00017 | 0.0005491 | RTS I / 2018 | 0 |  | 0 | 0 | 0 | 0 | 0 | 0 | 0 | 0 | 0 | 0 | 21 | 0 | 0 | 7 |  |  |  | 0 | 0 | 711_ | 71_ | _ | 0 | 0 | 0 | 0.0005491
|  |  | (2,9+2*2,0+2*1,34+1,2)*0,3 vytažení izolace |  | 3.23
84 |  | 711141559R00 | Izolace proti vlhk. vodorovná pásy přitavením | m2 | 25.47 | 0 | 0 | 0 | 0 | 0.00041 | 0.010443 | RTS I / 2018 | 0 |  | 0 | 0 | 0 | 0 | 0 | 0 | 0 | 0 | 0 | 0 | 21 | 0 | 0 | 7 |  |  |  | 0 | 0 | 711_ | 71_ | _ | 0 | 0 | 0 | 0.010443
|  |  | 2,9*2,75-0,89*0,89 podkladní mazanina |  | 7.18
|  |  | 4,8*3,8-1,45*1,45-0,74*0,74 střecha |  | 15.59
|  |  | 4,5*0,6 garáž |  | 2.7
85 |  | 62852310 | Pás modifikovaný asfalt | m2 | 33.01 | 0 | 0 | 0 | 0 | 0.004 | 0.13204 | RTS I / 2018 | 0 |  | 0 | 0 | 0 | 0 | 0 | 0 | 0 | 0 | 0 | 0 | 21 | 0 | 0 | 7 |  |  |  | 0 | 0 | 711_ | 71_ | _ | 0 | 0 | 0 | 0.13204
|  |  | 25,47+3,23 |  | 28.7
|  |  | ;ztratné 15%; 4,305 |  | 4.31
86 |  | 711142559R00 | Izolace proti vlhkosti svislá pásy přitavením | m2 | 3.23 | 0 | 0 | 0 | 0 | 0.00058 | 0.0018734 | RTS I / 2018 | 0 |  | 0 | 0 | 0 | 0 | 0 | 0 | 0 | 0 | 0 | 0 | 21 | 0 | 0 | 7 |  |  |  | 0 | 0 | 711_ | 71_ | _ | 0 | 0 | 0 | 0.0018734
87 |  | 998711101R00 | Přesun hmot pro izolace proti vodě, výšky do 6 m | t | 0.15 | 0 | 0 | 0 | 0 | 0 | 0 | RTS I / 2018 | 0 |  | 0 | 0 | 0 | 0 | 0 | 0 | 0 | 0 | 0 | 0 | 21 | 0 | 0 | 5 |  |  |  | 0 | 0 | 711_ | 71_ | _ | 0 | 0 | 0 | 0
|  | 712 | Izolace střech (živičné krytiny) |  |  |  | 0 | 0 | 0 |  | 0.060127 | [17 empty] | 0 | 0 | 0
88 |  | 712372111RS3 | Krytina střech do 10° fólie, 4 kotvy/m2, na beton | m2 | 16.67 | 0 | 0 | 0 | 0 | 0.0022 | 0.036674 | RTS I / 2018 | 0 |  | 0 | 0 | 0 | 0 | 0 | 0 | 0 | 0 | 0 | 0 | 21 | 0 | 0 | 7 |  |  |  | 0 | 0 | 712_ | 71_ | _ | 0 | 0 | 0 | 0.036674
tl. izolace do 160 mm, Alkorplan 35176 tl. 1,5 mm
|  |  | 4,8*3,8-1,45*1,45-0,74*0,74 vodorovná plocha |  | 15.59
|  |  | 5,42*0,2 svislá plocha |  | 1.08
89 |  | 712378001R00 | Atiková okapnice VIPLANYL RŠ 150 mm | m | 9.22 | 0 | 0 | 0 | 0 | 0.00121 | 0.011156 | RTS I / 2018 | 0 |  | 0 | 0 | 0 | 0 | 0 | 0 | 0 | 0 | 0 | 0 | 21 | 0 | 0 | 7 |  |  |  | 0 | 0 | 712_ | 71_ | _ | 0 | 0 | 0 | 0.011156
|  |  | 2*1,61+2*2,05+1,9 |  | 9.22
90 |  | 712378005R00 | Stěnová lišta vyhnutá VIPLANYL RŠ 70 mm | m | 5.42 | 0 | 0 | 0 | 0 | 0.00058 | 0.0031436 | RTS I / 2018 | 0 |  | 0 | 0 | 0 | 0 | 0 | 0 | 0 | 0 | 0 | 0 | 21 | 0 | 0 | 7 |  |  |  | 0 | 0 | 712_ | 71_ | _ | 0 | 0 | 0 | 0.0031436
|  |  | 2*1,05+3,32 |  | 5.42
91 |  | 712378007R00 | Rohová lišta vnitřní VIPLANYL RŠ 100 mm | m | 5.42 | 0 | 0 | 0 | 0 | 0.00076 | 0.0041192 | RTS I / 2018 | 0 |  | 0 | 0 | 0 | 0 | 0 | 0 | 0 | 0 | 0 | 0 | 21 | 0 | 0 | 7 |  |  |  | 0 | 0 | 712_ | 71_ | _ | 0 | 0 | 0 | 0.0041192
|  |  | 2*1,05+3,32 |  | 5.42
92 |  | 712378101RT3 | Komínek odvětrání kanalizace s manžetou z PVC | kus | 1 | 0 | 0 | 0 | 0 | 0.0012 | 0.0012 | RTS I / 2018 | 0 |  | 0 | 0 | 0 | 0 | 0 | 0 | 0 | 0 | 0 | 0 | 21 | 0 | 0 | 7 |  |  |  | 0 | 0 | 712_ | 71_ | _ | 0 | 0 | 0 | 0.0012
pro DN 110 mm
93 |  | 712391171RZ1 | Povlaková krytina střech do 10°, podklad. textilie | m2 | 16.67 | 0 | 0 | 0 | 0 | 0.00023 | 0.0038341 | RTS I / 2018 | 0 |  | 0 | 0 | 0 | 0 | 0 | 0 | 0 | 0 | 0 | 0 | 21 | 0 | 0 | 7 |  |  |  | 0 | 0 | 712_ | 71_ | _ | 0 | 0 | 0 | 0.0038341
1 vrstva - včetně dodávky textilie Aralep
94 |  | 998712101R00 | Přesun hmot pro povlakové krytiny, výšky do 6 m | t | 0.06 | 0 | 0 | 0 | 0 | 0 | 0 | RTS I / 2018 | 0 |  | 0 | 0 | 0 | 0 | 0 | 0 | 0 | 0 | 0 | 0 | 21 | 0 | 0 | 5 |  |  |  | 0 | 0 | 712_ | 71_ | _ | 0 | 0 | 0 | 0
|  | 713 | Izolace tepelné |  |  |  | 0 | 0 | 0 |  | 0.075213 | [17 empty] | 0 | 0 | 0
95 |  | 713141326R00 | Izolace tepelná střech do tl.250 mm,2vrstvy,kotvy | m2 | 15.59 | 0 | 0 | 0 | 0 | 0 | 0 | RTS I / 2018 | 0 |  | 0 | 0 | 0 | 0 | 0 | 0 | 0 | 0 | 0 | 0 | 21 | 0 | 0 | 7 |  |  |  | 0 | 0 | 713_ | 71_ | _ | 0 | 0 | 0 | 0
|  |  | 4,8*3,8-1,45*1,45-0,74*0,74 |  | 15.59
96 |  | 28375704 | Deska izolační stabilizov. EPS 100 1000 x 500 mm | m3 | 2.61 | 0 | 0 | 0 | 0 | 0.02 | 0.0522 | RTS I / 2018 | 0 |  | 0 | 0 | 0 | 0 | 0 | 0 | 0 | 0 | 0 | 0 | 21 | 0 | 0 | 7 |  |  |  | 0 | 0 | 713_ | 71_ | _ | 0 | 0 | 0 | 0.0522
|  |  | 15,59*0,16 |  | 2.49
|  |  | ;ztratné 5%; 0,1245 |  | 0.12
97 |  | 28375971 | Deska spádová EPS 100 | m3 | 0.77 | 0 | 0 | 0 | 0 | 0.02 | 0.0154 | RTS I / 2018 | 0 |  | 0 | 0 | 0 | 0 | 0 | 0 | 0 | 0 | 0 | 0 | 21 | 0 | 0 | 7 |  |  |  | 0 | 0 | 713_ | 71_ | _ | 0 | 0 | 0 | 0.0154
|  |  | 15,59*0,045 |  | 0.7
|  |  | ;ztratné 10%; 0,07 |  | 0.07
98 |  | 713121111R00 | Izolace tepelná podlah na sucho, jednovrstvá | m2 | 4.32 | 0 | 0 | 0 | 0 | 0 | 0 | RTS I / 2018 | 0 |  | 0 | 0 | 0 | 0 | 0 | 0 | 0 | 0 | 0 | 0 | 21 | 0 | 0 | 7 |  |  |  | 0 | 0 | 713_ | 71_ | _ | 0 | 0 | 0 | 0
99 |  | 28375704 | Deska izolační stabilizov. EPS 100 1000 x 500 mm | m3 | 0.37 | 0 | 0 | 0 | 0 | 0.02 | 0.0074 | RTS I / 2018 | 0 |  | 0 | 0 | 0 | 0 | 0 | 0 | 0 | 0 | 0 | 0 | 21 | 0 | 0 | 7 |  |  |  | 0 | 0 | 713_ | 71_ | _ | 0 | 0 | 0 | 0.0074
|  |  | 4,32*0,08 |  | 0.35
|  |  | ;ztratné 5%; 0,0175 |  | 0.02
100 |  | 713121118R00 | Montáž dilatačního pásku podél stěn | m | 8.07 | 0 | 0 | 0 | 0 | 0 | 0 | RTS I / 2018 | 0 |  | 0 | 0 | 0 | 0 | 0 | 0 | 0 | 0 | 0 | 0 | 21 | 0 | 0 | 7 |  |  |  | 0 | 0 | 713_ | 71_ | _ | 0 | 0 | 0 | 0
|  |  | 2*1,44+2,3+2*1,01+0,87 |  | 8.07
101 |  | 28375312 | Mirelon pás B izolační tl. 5 mm šířka 1100 mm | m | 8.47 | 0 | 0 | 0 | 0 | 2e-05 | 0.0001694 | RTS I / 2018 | 0 |  | 0 | 0 | 0 | 0 | 0 | 0 | 0 | 0 | 0 | 0 | 21 | 0 | 0 | 7 |  |  |  | 0 | 0 | 713_ | 71_ | _ | 0 | 0 | 0 | 0.0001694
|  |  | 8,07 |  | 8.07
|  |  | ;ztratné 5%; 0,4035 |  | 0.4
102 |  | 713191100RT9 | Položení separační fólie | m2 | 4.32 | 0 | 0 | 0 | 0 | 1e-05 | 4.32e-05 | RTS I / 2018 | 0 |  | 0 | 0 | 0 | 0 | 0 | 0 | 0 | 0 | 0 | 0 | 21 | 0 | 0 | 7 |  |  |  | 0 | 0 | 713_ | 71_ | _ | 0 | 0 | 0 | 4.32e-05
včetně dodávky fólie
103 |  | 998713101R00 | Přesun hmot pro izolace tepelné, výšky do 6 m | t | 0.08 | 0 | 0 | 0 | 0 | 0 | 0 | RTS I / 2018 | 0 |  | 0 | 0 | 0 | 0 | 0 | 0 | 0 | 0 | 0 | 0 | 21 | 0 | 0 | 5 |  |  |  | 0 | 0 | 713_ | 71_ | _ | 0 | 0 | 0 | 0
|  | 721 | Vnitřní kanalizace |  |  |  | 0 | 0 | 0 |  | 0.10385 | [17 empty] | 0 | 0 | 0
104 |  | 721110906R00 | Oprava potrubí kamenin., vsazení odbočky DN 125 | kus | 1 | 0 | 0 | 0 | 0 | 0.0727 | 0.0727 | RTS I / 2018 | 0 |  | 0 | 0 | 0 | 0 | 0 | 0 | 0 | 0 | 0 | 0 | 21 | 0 | 0 | 7 |  |  |  | 0 | 0 | 721_ | 72_ | _ | 0 | 0 | 0 | 0.0727
105 |  | 721176102R00 | Potrubí HT připojovací D 40 x 1,8 mm | m | 3 | 0 | 0 | 0 | 0 | 0.00038 | 0.00114 | RTS I / 2018 | 0 |  | 0 | 0 | 0 | 0 | 0 | 0 | 0 | 0 | 0 | 0 | 21 | 0 | 0 | 7 |  |  |  | 0 | 0 | 721_ | 72_ | _ | 0 | 0 | 0 | 0.00114
106 |  | 721176105R00 | Potrubí HT připojovací D 110 x 2,7 mm | m | 1 | 0 | 0 | 0 | 0 | 0.00152 | 0.00152 | RTS I / 2018 | 0 |  | 0 | 0 | 0 | 0 | 0 | 0 | 0 | 0 | 0 | 0 | 21 | 0 | 0 | 7 |  |  |  | 0 | 0 | 721_ | 72_ | _ | 0 | 0 | 0 | 0.00152
107 |  | 721176115R00 | Potrubí HT odpadní svislé D 110 x 2,7 mm | m | 6 | 0 | 0 | 0 | 0 | 0.00131 | 0.00786 | RTS I / 2018 | 0 |  | 0 | 0 | 0 | 0 | 0 | 0 | 0 | 0 | 0 | 0 | 21 | 0 | 0 | 7 |  |  |  | 0 | 0 | 721_ | 72_ | _ | 0 | 0 | 0 | 0.00786
108 |  | 721176212R00 | Potrubí KG odpadní svislé D 110 x 3,2 mm | m | 1 | 0 | 0 | 0 | 0 | 0.00171 | 0.00171 | RTS I / 2018 | 0 |  | 0 | 0 | 0 | 0 | 0 | 0 | 0 | 0 | 0 | 0 | 21 | 0 | 0 | 7 |  |  |  | 0 | 0 | 721_ | 72_ | _ | 0 | 0 | 0 | 0.00171
109 |  | 721176223R00 | Potrubí KG svodné (ležaté) v zemi D 125 x 3,2 mm | m | 6 | 0 | 0 | 0 | 0 | 0.00252 | 0.01512 | RTS I / 2018 | 0 |  | 0 | 0 | 0 | 0 | 0 | 0 | 0 | 0 | 0 | 0 | 21 | 0 | 0 | 7 |  |  |  | 0 | 0 | 721_ | 72_ | _ | 0 | 0 | 0 | 0.01512
110 |  | 721194104R00 | Vyvedení odpadních výpustek D 40 x 1,8 | kus | 3 | 0 | 0 | 0 | 0 | 0 | 0 | RTS I / 2018 | 0 |  | 0 | 0 | 0 | 0 | 0 | 0 | 0 | 0 | 0 | 0 | 21 | 0 | 0 | 7 |  |  |  | 0 | 0 | 721_ | 72_ | _ | 0 | 0 | 0 | 0
111 |  | 721194109R00 | Vyvedení odpadních výpustek D 110 x 2,3 | kus | 1 | 0 | 0 | 0 | 0 | 0 | 0 | RTS I / 2018 | 0 |  | 0 | 0 | 0 | 0 | 0 | 0 | 0 | 0 | 0 | 0 | 21 | 0 | 0 | 7 |  |  |  | 0 | 0 | 721_ | 72_ | _ | 0 | 0 | 0 | 0
112 |  | 721273145R00 | Nástavec větrací z PVC D 110 mm, délka 930 mm | kus | 1 | 0 | 0 | 0 | 0 | 0.0038 | 0.0038 | RTS I / 2018 | 0 |  | 0 | 0 | 0 | 0 | 0 | 0 | 0 | 0 | 0 | 0 | 21 | 0 | 0 | 7 |  |  |  | 0 | 0 | 721_ | 72_ | _ | 0 | 0 | 0 | 0.0038
113 |  | 721290111R00 | Zkouška těsnosti kanalizace vodou DN 125 | m | 8 | 0 | 0 | 0 | 0 | 0 | 0 | RTS I / 2018 | 0 |  | 0 | 0 | 0 | 0 | 0 | 0 | 0 | 0 | 0 | 0 | 21 | 0 | 0 | 7 |  |  |  | 0 | 0 | 721_ | 72_ | _ | 0 | 0 | 0 | 0
114 |  | 998721101R00 | Přesun hmot pro vnitřní kanalizaci, výšky do 6 m | t | 0.1 | 0 | 0 | 0 | 0 | 0 | 0 | RTS I / 2018 | 0 |  | 0 | 0 | 0 | 0 | 0 | 0 | 0 | 0 | 0 | 0 | 21 | 0 | 0 | 5 |  |  |  | 0 | 0 | 721_ | 72_ | _ | 0 | 0 | 0 | 0
|  | 722 | Vnitřní vodovod |  |  |  | 0 | 0 | 0 |  | 0.15541 | [17 empty] | 0 | 0 | 0
115 |  | 722171212R00 | Potrubí z PEHD, D 25 x 2,3 mm | m | 5 | 0 | 0 | 0 | 0 | 0.00052 | 0.0026 | RTS I / 2018 | 0 |  | 0 | 0 | 0 | 0 | 0 | 0 | 0 | 0 | 0 | 0 | 21 | 0 | 0 | 7 |  |  |  | 0 | 0 | 722_ | 72_ | _ | 0 | 0 | 0 | 0.0026
116 |  | 722172311R00 | Potrubí z PPR, studená, D 20x2,8 mm, vč.zed.výpom. | m | 38 | 0 | 0 | 0 | 0 | 0.00399 | 0.15162 | RTS I / 2018 | 0 |  | 0 | 0 | 0 | 0 | 0 | 0 | 0 | 0 | 0 | 0 | 21 | 0 | 0 | 7 |  |  |  | 0 | 0 | 722_ | 72_ | _ | 0 | 0 | 0 | 0.15162
117 |  | 722181211RT7 | Izolace návleková MIRELON PRO tl. stěny 6 mm | m | 38 | 0 | 0 | 0 | 0 | 2e-05 | 0.00076 | RTS I / 2018 | 0 |  | 0 | 0 | 0 | 0 | 0 | 0 | 0 | 0 | 0 | 0 | 21 | 0 | 0 | 7 |  |  |  | 0 | 0 | 722_ | 72_ | _ | 0 | 0 | 0 | 0.00076
vnitřní průměr 22 mm
118 |  | 722181211RT8 | Izolace návleková MIRELON PRO tl. stěny 6 mm | m | 5 | 0 | 0 | 0 | 0 | 6e-05 | 0.0003 | RTS I / 2018 | 0 |  | 0 | 0 | 0 | 0 | 0 | 0 | 0 | 0 | 0 | 0 | 21 | 0 | 0 | 7 |  |  |  | 0 | 0 | 722_ | 72_ | _ | 0 | 0 | 0 | 0.0003
vnitřní průměr 25 mm
119 |  | 722190402R00 | Vyvedení a upevnění výpustek DN 20 | kus | 3 | 0 | 0 | 0 | 0 | 0 | 0 | RTS I / 2018 | 0 |  | 0 | 0 | 0 | 0 | 0 | 0 | 0 | 0 | 0 | 0 | 21 | 0 | 0 | 7 |  |  |  | 0 | 0 | 722_ | 72_ | _ | 0 | 0 | 0 | 0
120 |  | 722191112R00 | Hadice flexibilní k baterii,DN 15 x M10,délka 0,5m | soubor | 3 | 0 | 0 | 0 | 0 | 0 | 0 | RTS I / 2018 | 0 |  | 0 | 0 | 0 | 0 | 0 | 0 | 0 | 0 | 0 | 0 | 21 | 0 | 0 | 7 |  |  |  | 0 | 0 | 722_ | 72_ | _ | 0 | 0 | 0 | 0
121 |  | 722191131R00 | Hadice sanitární flexibilní, DN 15, délka 0,3 m | soubor | 1 | 0 | 0 | 0 | 0 | 0 | 0 | RTS I / 2018 | 0 |  | 0 | 0 | 0 | 0 | 0 | 0 | 0 | 0 | 0 | 0 | 21 | 0 | 0 | 7 |  |  |  | 0 | 0 | 722_ | 72_ | _ | 0 | 0 | 0 | 0
122 |  | 722202512R00 | Ventil přímý PP-R INSTAPLAST D 20x1/2" | kus | 1 | 0 | 0 | 0 | 0 | 0.00013 | 0.00013 | RTS I / 2018 | 0 |  | 0 | 0 | 0 | 0 | 0 | 0 | 0 | 0 | 0 | 0 | 21 | 0 | 0 | 7 |  |  |  | 0 | 0 | 722_ | 72_ | _ | 0 | 0 | 0 | 0.00013
123 |  | 998722101R00 | Přesun hmot pro vnitřní vodovod, výšky do 6 m | t | 0.16 | 0 | 0 | 0 | 0 | 0 | 0 | RTS I / 2018 | 0 |  | 0 | 0 | 0 | 0 | 0 | 0 | 0 | 0 | 0 | 0 | 21 | 0 | 0 | 5 |  |  |  | 0 | 0 | 722_ | 72_ | _ | 0 | 0 | 0 | 0
|  | 725 | Zařizovací předměty |  |  |  | 0 | 0 | 0 |  | 0.09306 | [17 empty] | 0 | 0 | 0
124 |  | 725014131R00 | Klozet závěsný OLYMP + sedátko, bílý | soubor | 1 | 0 | 0 | 0 | 0 | 0.01772 | 0.01772 | RTS I / 2018 | 0 |  | 0 | 0 | 0 | 0 | 0 | 0 | 0 | 0 | 0 | 0 | 21 | 0 | 0 | 7 |  |  |  | 0 | 0 | 725_ | 72_ | _ | 0 | 0 | 0 | 0.01772
125 |  | 725017331R00 | Umývátko na šrouby 45 x 37 cm, bílé | soubor | 2 | 0 | 0 | 0 | 0 | 0.009 | 0.018 | RTS I / 2018 | 0 |  | 0 | 0 | 0 | 0 | 0 | 0 | 0 | 0 | 0 | 0 | 21 | 0 | 0 | 7 |  |  |  | 0 | 0 | 725_ | 72_ | _ | 0 | 0 | 0 | 0.018
126 |  | 725119401R00 | Montáž předstěnových systémů pro zazdění | soubor | 1 | 0 | 0 | 0 | 0 | 0 | 0 | RTS I / 2018 | 0 |  | 0 | 0 | 0 | 0 | 0 | 0 | 0 | 0 | 0 | 0 | 21 | 0 | 0 | 7 |  |  |  | 0 | 0 | 725_ | 72_ | _ | 0 | 0 | 0 | 0
127 |  | 55280001 | modul pro závěsné WC - montážní výška 1062 mm | kus | 1 | 0 | 0 | 0 | 0 | 0.00738 | 0.00738 | RTS I / 2018 | 0 |  | 0 | 0 | 0 | 0 | 0 | 0 | 0 | 0 | 0 | 0 | 21 | 0 | 0 | 7 |  |  |  | 0 | 0 | 725_ | 72_ | _ | 0 | 0 | 0 | 0.00738
128 |  | 725536631R00 | Ohřívač el.zásob.rychloohř.závěs. Tatramat EO 30EL | soubor | 1 | 0 | 0 | 0 | 0 | 0.04782 | 0.04782 | RTS I / 2018 | 0 |  | 0 | 0 | 0 | 0 | 0 | 0 | 0 | 0 | 0 | 0 | 21 | 0 | 0 | 7 |  |  |  | 0 | 0 | 725_ | 72_ | _ | 0 | 0 | 0 | 0.04782
129 |  | 725823121R00 | Baterie umyvadlová stoján. ruční, vč. otvír.odpadu | kus | 2 | 0 | 0 | 0 | 0 | 0.00085 | 0.0017 | RTS I / 2018 | 0 |  | 0 | 0 | 0 | 0 | 0 | 0 | 0 | 0 | 0 | 0 | 21 | 0 | 0 | 7 |  |  |  | 0 | 0 | 725_ | 72_ | _ | 0 | 0 | 0 | 0.0017
130 |  | 725860212R00 | Sifon umyvadlový HL134.0 pod omítku | kus | 2 | 0 | 0 | 0 | 0 | 0.00022 | 0.00044 | RTS I / 2018 | 0 |  | 0 | 0 | 0 | 0 | 0 | 0 | 0 | 0 | 0 | 0 | 21 | 0 | 0 | 7 |  |  |  | 0 | 0 | 725_ | 72_ | _ | 0 | 0 | 0 | 0.00044
131 |  | 998725101R00 | Přesun hmot pro zařizovací předměty, výšky do 6 m | t | 0.09 | 0 | 0 | 0 | 0 | 0 | 0 | RTS I / 2018 | 0 |  | 0 | 0 | 0 | 0 | 0 | 0 | 0 | 0 | 0 | 0 | 21 | 0 | 0 | 5 |  |  |  | 0 | 0 | 725_ | 72_ | _ | 0 | 0 | 0 | 0
|  | 732 | Strojovny |  |  |  | 0 | 0 | 0 |  | 0.01598 | [17 empty] | 0 | 0 | 0
132 |  | 732299101R00 | Montáž topných těles elektrických pro přímý ohřev | soubor | 2 | 0 | 0 | 0 | 0 | 0.00054 | 0.00108 | RTS I / 2018 | 0 |  | 0 | 0 | 0 | 0 | 0 | 0 | 0 | 0 | 0 | 0 | 21 | 0 | 0 | 7 |  |  |  | 0 | 0 | 732_ | 73_ | _ | 0 | 0 | 0 | 0.00108
133 |  | 54151104 | Konvektor přímotopný nástěnný WKL 2003 U | kus | 1 | 0 | 0 | 0 | 0 | 0.00678 | 0.00678 | RTS I / 2018 | 0 |  | 0 | 0 | 0 | 0 | 0 | 0 | 0 | 0 | 0 | 0 | 21 | 0 | 0 | 7 |  |  |  | 0 | 0 | 732_ | 73_ | _ | 0 | 0 | 0 | 0.00678
134 |  | 54151105 | Konvektor přímotopný nástěnný WKL 2503 U | kus | 1 | 0 | 0 | 0 | 0 | 0.00812 | 0.00812 | RTS I / 2018 | 0 |  | 0 | 0 | 0 | 0 | 0 | 0 | 0 | 0 | 0 | 0 | 21 | 0 | 0 | 7 |  |  |  | 0 | 0 | 732_ | 73_ | _ | 0 | 0 | 0 | 0.00812
|  | 764 | Konstrukce klempířské |  |  |  | 0 | 0 | 0 |  | 0.050365 | [17 empty] | 0 | 0 | 0
135 |  | 764252604R00 | Žlab podokapní půlkulatý TiZn RHEINZINK rš. 333 mm | m | 9.22 | 0 | 0 | 0 | 0 | 0.00261 | 0.024064 | RTS I / 2018 | 0 |  | 0 | 0 | 0 | 0 | 0 | 0 | 0 | 0 | 0 | 0 | 21 | 0 | 0 | 7 |  |  |  | 0 | 0 | 764_ | 76_ | _ | 0 | 0 | 0 | 0.024064
|  |  | 2*1,61+2*2,05+1,9 |  | 9.22
136 |  | 764252624R00 | Žlabový roh půlkulatý TiZn RHEINZINK rš.333 mm | kus | 4 | 0 | 0 | 0 | 0 | 0.00086 | 0.00344 | RTS I / 2018 | 0 |  | 0 | 0 | 0 | 0 | 0 | 0 | 0 | 0 | 0 | 0 | 21 | 0 | 0 | 7 |  |  |  | 0 | 0 | 764_ | 76_ | _ | 0 | 0 | 0 | 0.00344
137 |  | 764252634R00 | Čelo žlabu půlkulatého TiZn RHEINZINK rš.333 mm | kus | 2 | 0 | 0 | 0 | 0 | 0.0003 | 0.0006 | RTS I / 2018 | 0 |  | 0 | 0 | 0 | 0 | 0 | 0 | 0 | 0 | 0 | 0 | 21 | 0 | 0 | 7 |  |  |  | 0 | 0 | 764_ | 76_ | _ | 0 | 0 | 0 | 0.0006
138 |  | 764259615R00 | Kotlík závěsný TiZn RHEINZINK půlkulatý,330/100 mm | kus | 1 | 0 | 0 | 0 | 0 | 0.00048 | 0.00048 | RTS I / 2018 | 0 |  | 0 | 0 | 0 | 0 | 0 | 0 | 0 | 0 | 0 | 0 | 21 | 0 | 0 | 7 |  |  |  | 0 | 0 | 764_ | 76_ | _ | 0 | 0 | 0 | 0.00048
139 |  | 764296430R00 | Připojovací lišta z pl. Ti-Zn dilatační, rš 120 mm | m | 5.42 | 0 | 0 | 0 | 0 | 0.00076 | 0.0041192 | RTS I / 2018 | 0 |  | 0 | 0 | 0 | 0 | 0 | 0 | 0 | 0 | 0 | 0 | 21 | 0 | 0 | 7 |  |  |  | 0 | 0 | 764_ | 76_ | _ | 0 | 0 | 0 | 0.0041192
|  |  | 2*1,05+3,32 |  | 5.42
140 |  | 764510430R00 | Oplechování parapetů včetně rohů Ti Zn, rš 200 mm | m | 3.4 | 0 | 0 | 0 | 0 | 0.00272 | 0.009248 | RTS I / 2018 | 0 |  | 0 | 0 | 0 | 0 | 0 | 0 | 0 | 0 | 0 | 0 | 21 | 0 | 0 | 7 |  |  |  | 0 | 0 | 764_ | 76_ | _ | 0 | 0 | 0 | 0.009248
|  |  | 2*1,1+1,2 |  | 3.4
141 |  | 764510450R00 | Oplechování parapetů včetně rohů Ti Zn, rš 330 mm | m | 1.4 | 0 | 0 | 0 | 0 | 0.00341 | 0.004774 | RTS I / 2018 | 0 |  | 0 | 0 | 0 | 0 | 0 | 0 | 0 | 0 | 0 | 0 | 21 | 0 | 0 | 7 |  |  |  | 0 | 0 | 764_ | 76_ | _ | 0 | 0 | 0 | 0.004774
|  |  | 2*0,7 |  | 1.4
142 |  | 764551603R00 | Svod z Ti Zn RHEINZINK, kruhový, D 100 mm | m | 2 | 0 | 0 | 0 | 0 | 0.00159 | 0.00318 | RTS I / 2018 | 0 |  | 0 | 0 | 0 | 0 | 0 | 0 | 0 | 0 | 0 | 0 | 21 | 0 | 0 | 7 |  |  |  | 0 | 0 | 764_ | 76_ | _ | 0 | 0 | 0 | 0.00318
|  |  | 2 |  | 2
143 |  | 764551613R00 | Koleno z Ti Zn RHEINZINK 72°, kruhové, D 100 mm | kus | 1 | 0 | 0 | 0 | 0 | 0.00046 | 0.00046 | RTS I / 2018 | 0 |  | 0 | 0 | 0 | 0 | 0 | 0 | 0 | 0 | 0 | 0 | 21 | 0 | 0 | 7 |  |  |  | 0 | 0 | 764_ | 76_ | _ | 0 | 0 | 0 | 0.00046
144 |  | 998764101R00 | Přesun hmot pro klempířské konstr., výšky do 6 m | t | 0.05 | 0 | 0 | 0 | 0 | 0 | 0 | RTS I / 2018 | 0 |  | 0 | 0 | 0 | 0 | 0 | 0 | 0 | 0 | 0 | 0 | 21 | 0 | 0 | 5 |  |  |  | 0 | 0 | 764_ | 76_ | _ | 0 | 0 | 0 | 0
|  | 766 | Konstrukce truhlářské |  |  |  | 0 | 0 | 0 |  | 0.26711 | [17 empty] | 0 | 0 | 0
145 |  | 766629111R00 | Sdružení zdvojených oken - dvou kusů | kus | 4 | 0 | 0 | 0 | 0 | 0.00147 | 0.00588 | RTS I / 2018 | 0 |  | 0 | 0 | 0 | 0 | 0 | 0 | 0 | 0 | 0 | 0 | 21 | 0 | 0 | 7 |  |  |  | 0 | 0 | 766_ | 76_ | _ | 0 | 0 | 0 | 0.00588
146 |  | 611VD | Obklad spojovacího sloupku | ks | 2 | 0 | 0 | 0 | 0 | 0 | 0 | RTS II / 2017 | 0 |  | 0 | 0 | 0 | 0 | 0 | 0 | 0 | 0 | 0 | 0 | 21 | 0 | 0 | 7 |  |  |  | 0 | 0 | 766_ | 76_ | _ | 0 | 0 | 0 | 0
147 |  | 766629301R00 | Montáž oken plastových plochy do 1,50 m2 | kus | 5 | 0 | 0 | 0 | 0 | 0.0009 | 0.0045 | RTS I / 2018 | 0 |  | 0 | 0 | 0 | 0 | 0 | 0 | 0 | 0 | 0 | 0 | 21 | 0 | 0 | 7 |  |  |  | 0 | 0 | 766_ | 76_ | _ | 0 | 0 | 0 | 0.0045
148 |  | 61143066 | Okno plastové jednodílné 100 x 150 cm O | kus | 3 | 0 | 0 | 0 | 0 | 0.0282 | 0.0846 | RTS I / 2018 | 0 |  | 0 | 0 | 0 | 0 | 0 | 0 | 0 | 0 | 0 | 0 | 21 | 0 | 0 | 7 |  |  |  | 0 | 0 | 766_ | 76_ | _ | 0 | 0 | 0 | 0.0846
149 |  | 61143015 | Okno plastové jednodílné 63 x 150 cm P | kus | 2 | 0 | 0 | 0 | 0 | 0.015 | 0.03 | RTS I / 2018 | 0 |  | 0 | 0 | 0 | 0 | 0 | 0 | 0 | 0 | 0 | 0 | 21 | 0 | 0 | 7 |  |  |  | 0 | 0 | 766_ | 76_ | _ | 0 | 0 | 0 | 0.03
150 |  | 766629304R00 | Montáž balkónových dveří plastových | kus | 2 | 0 | 0 | 0 | 0 | 0.00168 | 0.00336 | RTS I / 2018 | 0 |  | 0 | 0 | 0 | 0 | 0 | 0 | 0 | 0 | 0 | 0 | 21 | 0 | 0 | 7 |  |  |  | 0 | 0 | 766_ | 76_ | _ | 0 | 0 | 0 | 0.00336
151 |  | 61143251 | Dveře balkonové plastové 1křídlové 75x205 cm O | kus | 2 | 0 | 0 | 0 | 0 | 0.034 | 0.068 | RTS I / 2018 | 0 |  | 0 | 0 | 0 | 0 | 0 | 0 | 0 | 0 | 0 | 0 | 21 | 0 | 0 | 7 |  |  |  | 0 | 0 | 766_ | 76_ | _ | 0 | 0 | 0 | 0.068
152 |  | 766694111R00 | Montáž parapetních desek š.do 30 cm,dl.do 100 cm | kus | 5 | 0 | 0 | 0 | 0 | 1e-05 | 5e-05 | RTS I / 2018 | 0 |  | 0 | 0 | 0 | 0 | 0 | 0 | 0 | 0 | 0 | 0 | 21 | 0 | 0 | 7 |  |  |  | 0 | 0 | 766_ | 76_ | _ | 0 | 0 | 0 | 5e-05
153 |  | 60775372 | Parapet interiér PVC Hammer š. 250 mm bílý | m | 4.6 | 0 | 0 | 0 | 0 | 0.00325 | 0.01495 | RTS I / 2018 | 0 |  | 0 | 0 | 0 | 0 | 0 | 0 | 0 | 0 | 0 | 0 | 21 | 0 | 0 | 7 |  |  |  | 0 | 0 | 766_ | 76_ | _ | 0 | 0 | 0 | 0.01495
|  |  | 2*0,5+3*1,2 |  | 4.6
154 |  | 60775551 | Krytka boční pro PVC parapety 600 mm oboustr. bílá | kus | 1 | 0 | 0 | 0 | 0 | 2e-05 | 2e-05 | RTS I / 2018 | 0 |  | 0 | 0 | 0 | 0 | 0 | 0 | 0 | 0 | 0 | 0 | 21 | 0 | 0 | 7 |  |  |  | 0 | 0 | 766_ | 76_ | _ | 0 | 0 | 0 | 2e-05
155 |  | 766661122R00 | Montáž dveří do zárubně,otevíravých 1kř.nad 0,8 m | kus | 1 | 0 | 0 | 0 | 0 | 0 | 0 | RTS I / 2018 | 0 |  | 0 | 0 | 0 | 0 | 0 | 0 | 0 | 0 | 0 | 0 | 21 | 0 | 0 | 7 |  |  |  | 0 | 0 | 766_ | 76_ | _ | 0 | 0 | 0 | 0
156 |  | 55341453.A | Dveře kovové 80/197 se zárubní | kus | 1 | 0 | 0 | 0 | 0 | 0.055 | 0.055 | RTS I / 2018 | 0 |  | 0 | 0 | 0 | 0 | 0 | 0 | 0 | 0 | 0 | 0 | 21 | 0 | 0 | 7 |  |  |  | 0 | 0 | 766_ | 76_ | _ | 0 | 0 | 0 | 0.055
157 |  | 766665921R00 | Zakování dveří 1křídlých kompletizovaných | kus | 1 | 0 | 0 | 0 | 0 | 0 | 0 | RTS I / 2018 | 0 |  | 0 | 0 | 0 | 0 | 0 | 0 | 0 | 0 | 0 | 0 | 21 | 0 | 0 | 7 |  |  |  | 0 | 0 | 766_ | 76_ | _ | 0 | 0 | 0 | 0
158 |  | 54914599 | Klika a knoflík se štítem 804 FAB/90 bílá | kus | 1 | 0 | 0 | 0 | 0 | 0.00075 | 0.00075 | RTS I / 2018 | 0 |  | 0 | 0 | 0 | 0 | 0 | 0 | 0 | 0 | 0 | 0 | 21 | 0 | 0 | 7 |  |  |  | 0 | 0 | 766_ | 76_ | _ | 0 | 0 | 0 | 0.00075
159 |  | 998761101R00 | Přesun hmot pro sklobetonové konstr., výšky do 6 m | t | 0.27 | 0 | 0 | 0 | 0 | 0 | 0 | RTS I / 2018 | 0 |  | 0 | 0 | 0 | 0 | 0 | 0 | 0 | 0 | 0 | 0 | 21 | 0 | 0 | 5 |  |  |  | 0 | 0 | 766_ | 76_ | _ | 0 | 0 | 0 | 0
|  | 767 | Konstrukce doplňkové stavební (zámečnické) |  |  |  | 0 | 0 | 0 |  | 0.65786 | [17 empty] | 0 | 0 | 0
160 |  | 767161120R00 | Montáž zábradlí rovného z trubek do zdiva do 30 kg | m | 1.7 | 0 | 0 | 0 | 0 | 6e-05 | 0.000102 | RTS I / 2018 | 0 |  | 0 | 0 | 0 | 0 | 0 | 0 | 0 | 0 | 0 | 0 | 21 | 0 | 0 | 7 |  |  |  | 0 | 0 | 767_ | 76_ | _ | 0 | 0 | 0 | 0.000102
|  |  | 0,95+0,75 |  | 1.7
161 |  | 55395101.A | Zábradlí ocelové | kg | 30 | 0 | 0 | 0 | 0 | 0.001 | 0.03 | RTS I / 2018 | 0 |  | 0 | 0 | 0 | 0 | 0 | 0 | 0 | 0 | 0 | 0 | 21 | 0 | 0 | 7 |  |  |  | 0 | 0 | 767_ | 76_ | _ | 0 | 0 | 0 | 0.03
162 |  | 767161220R00 | Montáž zábradlí z trubek na ocel.konstr. do 30 kg | m | 9.15 | 0 | 0 | 0 | 0 | 6e-05 | 0.000549 | RTS I / 2018 | 0 |  | 0 | 0 | 0 | 0 | 0 | 0 | 0 | 0 | 0 | 0 | 21 | 0 | 0 | 7 |  |  |  | 0 | 0 | 767_ | 76_ | _ | 0 | 0 | 0 | 0.000549
|  |  | 2*1,65+2*2,0+1,85 |  | 9.15
163 |  | 55395101.A | Zábradlí ocelové | kg | 137.25 | 0 | 0 | 0 | 0 | 0.001 | 0.13725 | RTS I / 2018 | 0 |  | 0 | 0 | 0 | 0 | 0 | 0 | 0 | 0 | 0 | 0 | 21 | 0 | 0 | 7 |  |  |  | 0 | 0 | 767_ | 76_ | _ | 0 | 0 | 0 | 0.13725
|  |  | 9,15*15 |  | 137.25
164 |  | 31495950 | Přirážka za pozinkování konstrukce | kg | 137.25 | 0 | 0 | 0 | 0 | 0.001 | 0.13725 | RTS I / 2018 | 0 |  | 0 | 0 | 0 | 0 | 0 | 0 | 0 | 0 | 0 | 0 | 21 | 0 | 0 | 7 |  |  |  | 0 | 0 | 767_ | 76_ | _ | 0 | 0 | 0 | 0.13725
|  |  | 137,25 |  | 137.25
165 |  | 767211111R00 | Montáž schodů rovných na ocel.konstr.- šroubováním | kg | 50 | 0 | 0 | 0 | 0 | 0 | 0 | RTS I / 2018 | 0 |  | 0 | 0 | 0 | 0 | 0 | 0 | 0 | 0 | 0 | 0 | 21 | 0 | 0 | 7 |  |  |  | 0 | 0 | 767_ | 76_ | _ | 0 | 0 | 0 | 0
166 |  | 55300002.A | Konstrukce ocelová středně těžká | kg | 50 | 0 | 0 | 0 | 0 | 0.001 | 0.05 | RTS I / 2018 | 0 |  | 0 | 0 | 0 | 0 | 0 | 0 | 0 | 0 | 0 | 0 | 21 | 0 | 0 | 7 |  |  |  | 0 | 0 | 767_ | 76_ | _ | 0 | 0 | 0 | 0.05
|  |  | 50 |  | 50
167 |  | 767425163R00 | Montáž kotevních šroubů | kus | 10 | 0 | 0 | 0 | 0 | 6e-05 | 0.0006 | RTS I / 2018 | 0 |  | 0 | 0 | 0 | 0 | 0 | 0 | 0 | 0 | 0 | 0 | 21 | 0 | 0 | 7 |  |  |  | 0 | 0 | 767_ | 76_ | _ | 0 | 0 | 0 | 0.0006
|  |  | 4 žebřík |  | 4
|  |  | 6 zábradlí |  | 6
168 |  | 3117123405 | Kotva HUS 8x65 | kus | 10 | 0 | 0 | 0 | 0 | 0 | 0 | RTS I / 2018 | 0 |  | 0 | 0 | 0 | 0 | 0 | 0 | 0 | 0 | 0 | 0 | 21 | 0 | 0 | 7 |  |  |  | 0 | 0 | 767_ | 76_ | _ | 0 | 0 | 0 | 0
169 |  | 767590120R00 | Montáž podlahových roštů - šroubováním | kg | 238 | 0 | 0 | 0 | 0 | 6e-05 | 0.01428 | RTS I / 2018 | 0 |  | 0 | 0 | 0 | 0 | 0 | 0 | 0 | 0 | 0 | 0 | 21 | 0 | 0 | 7 |  |  |  | 0 | 0 | 767_ | 76_ | _ | 0 | 0 | 0 | 0.01428
|  |  | 6,8*35 |  | 238
170 |  | 55347124 | Rošt podlahový 30/3 lisovaný "P" 1000x1000 mm | kus | 7.7 | 0 | 0 | 0 | 0 | 0.0323 | 0.24871 | RTS I / 2018 | 0 |  | 0 | 0 | 0 | 0 | 0 | 0 | 0 | 0 | 0 | 0 | 21 | 0 | 0 | 7 |  |  |  | 0 | 0 | 767_ | 76_ | _ | 0 | 0 | 0 | 0.24871
|  |  | 7 |  | 7
|  |  | ;ztratné 10%; 0,7 |  | 0.7
171 |  | 767995103R00 | Výroba a montáž kov. atypických konstr. do 20 kg | kg | 36.9 | 0 | 0 | 0 | 0 | 6e-05 | 0.002214 | RTS I / 2018 | 0 |  | 0 | 0 | 0 | 0 | 0 | 0 | 0 | 0 | 0 | 0 | 21 | 0 | 0 | 7 |  |  |  | 0 | 0 | 767_ | 76_ | _ | 0 | 0 | 0 | 0.002214
|  |  | 3*12,3 |  | 36.9
172 |  | 55399993 | Ocelové výrobky nad 10 kg | kg | 36.9 | 0 | 0 | 0 | 0 | 0.001 | 0.0369 | RTS I / 2018 | 0 |  | 0 | 0 | 0 | 0 | 0 | 0 | 0 | 0 | 0 | 0 | 21 | 0 | 0 | 7 |  |  |  | 0 | 0 | 767_ | 76_ | _ | 0 | 0 | 0 | 0.0369
|  |  | 3*12,3 střílny |  | 36.9
173 |  | 998767101R00 | Přesun hmot pro zámečnické konstr., výšky do 6 m | t | 0.66 | 0 | 0 | 0 | 0 | 0 | 0 | RTS I / 2018 | 0 |  | 0 | 0 | 0 | 0 | 0 | 0 | 0 | 0 | 0 | 0 | 21 | 0 | 0 | 5 |  |  |  | 0 | 0 | 767_ | 76_ | _ | 0 | 0 | 0 | 0
|  | 776 | Podlahy povlakové |  |  |  | 0 | 0 | 0 |  | 0.056855 | [17 empty] | 0 | 0 | 0
174 |  | 776421100RU1 | Lepení podlahových soklíků z PVC a vinylu | m | 18.09 | 0 | 0 | 0 | 0 | 8e-05 | 0.0014472 | RTS I / 2018 | 0 |  | 0 | 0 | 0 | 0 | 0 | 0 | 0 | 0 | 0 | 0 | 21 | 0 | 0 | 7 |  |  |  | 0 | 0 | 776_ | 77_ | _ | 0 | 0 | 0 | 0.0014472
včetně dodávky soklíku PVC
|  |  | (2,3+2*1,34+2*1,01+0,87)*2 |  | 15.74
|  |  | -0,9+2*0,4-0,95+2*0,25+2*0,7+2*0,75 |  | 2.35
175 |  | 776511000R00 | Lepení povlakových podlah z pásů pryžových | m2 | 8.35 | 0 | 0 | 0 | 0 | 0.00025 | 0.0020875 | RTS I / 2018 | 0 |  | 0 | 0 | 0 | 0 | 0 | 0 | 0 | 0 | 0 | 0 | 21 | 0 | 0 | 7 |  |  |  | 0 | 0 | 776_ | 77_ | _ | 0 | 0 | 0 | 0.0020875
|  |  | 4,32+4,03 |  | 8.35
176 |  | 28412301 | Podlahovina PVC tl. 2 mm š. 2 m | m2 | 17.2 | 0 | 0 | 0 | 0 | 0.0031 | 0.05332 | RTS I / 2018 | 0 |  | 0 | 0 | 0 | 0 | 0 | 0 | 0 | 0 | 0 | 0 | 21 | 0 | 0 | 7 |  |  |  | 0 | 0 | 776_ | 77_ | _ | 0 | 0 | 0 | 0.05332
|  |  | 4*2,15*2 |  | 17.2
177 |  | 998776101R00 | Přesun hmot pro podlahy povlakové, výšky do 6 m | t | 0.06 | 0 | 0 | 0 | 0 | 0 | 0 | RTS I / 2018 | 0 |  | 0 | 0 | 0 | 0 | 0 | 0 | 0 | 0 | 0 | 0 | 21 | 0 | 0 | 5 |  |  |  | 0 | 0 | 776_ | 77_ | _ | 0 | 0 | 0 | 0
|  | 781 | Obklady (keramické) |  |  |  | 0 | 0 | 0 |  | 0.14366 | [17 empty] | 0 | 0 | 0
178 |  | 781101210R00 | Penetrace podkladu pod obklady | m2 | 3.6 | 0 | 0 | 0 | 0 | 0.00021 | 0.000756 | RTS I / 2018 | 0 |  | 0 | 0 | 0 | 0 | 0 | 0 | 0 | 0 | 0 | 0 | 21 | 0 | 0 | 7 |  |  |  | 0 | 0 | 781_ | 78_ | _ | 0 | 0 | 0 | 0.000756
|  |  | (1,5+0,15)*1,5+0,75*1,5 |  | 3.6
179 |  | 781210121R00 | Obkládání stěn obkl. pórovin. do tmele do 150x150 | m2 | 3.6 | 0 | 0 | 0 | 0 | 0 | 0 | RTS I / 2018 | 0 |  | 0 | 0 | 0 | 0 | 0 | 0 | 0 | 0 | 0 | 0 | 21 | 0 | 0 | 7 |  |  |  | 0 | 0 | 781_ | 78_ | _ | 0 | 0 | 0 | 0
|  |  | 3,6 |  | 3.6
180 |  | 59781345 | Obkládačka 15x15 bílá mat | m2 | 13.61 | 0 | 0 | 0 | 0 | 0.0105 | 0.14291 | RTS I / 2018 | 0 |  | 0 | 0 | 0 | 0 | 0 | 0 | 0 | 0 | 0 | 0 | 21 | 0 | 0 | 7 |  |  |  | 0 | 0 | 781_ | 78_ | _ | 0 | 0 | 0 | 0.14291
|  |  | 3,6 |  | 3.6
|  |  | ;ztratné 5%; 0,18 |  | 0.18
181 |  | 998781101R00 | Přesun hmot pro obklady keramické, výšky do 6 m | t | 0.14 | 0 | 0 | 0 | 0 | 0 | 0 | RTS I / 2018 | 0 |  | 0 | 0 | 0 | 0 | 0 | 0 | 0 | 0 | 0 | 0 | 21 | 0 | 0 | 5 |  |  |  | 0 | 0 | 781_ | 78_ | _ | 0 | 0 | 0 | 0
|  | 783 | Nátěry |  |  |  | 0 | 0 | 0 |  | 0.00152 | [17 empty] | 0 | 0 | 0
182 |  | 783222100R00 | Nátěr syntetický kovových konstrukcí dvojnásobný | m2 | 4.75 | 0 | 0 | 0 | 0 | 0.00024 | 0.00114 | RTS I / 2018 | 0 |  | 0 | 0 | 0 | 0 | 0 | 0 | 0 | 0 | 0 | 0 | 21 | 0 | 0 | 7 |  |  |  | 0 | 0 | 783_ | 78_ | _ | 0 | 0 | 0 | 0.00114
|  |  | (4*0,95+4*0,75+2*0,9)*0,13+(0,95+0,75)*0,21 vnitřní zábradlí |  | 1.48
|  |  | (2*3,4+2*0,9)*0,24+8*0,4*0,22+0,5*0,5*2 žebřík |  | 3.27
183 |  | 783226100R00 | Nátěr syntetický kovových konstrukcí základní | m2 | 4.75 | 0 | 0 | 0 | 0 | 8e-05 | 0.00038 | RTS I / 2018 | 0 |  | 0 | 0 | 0 | 0 | 0 | 0 | 0 | 0 | 0 | 0 | 21 | 0 | 0 | 7 |  |  |  | 0 | 0 | 783_ | 78_ | _ | 0 | 0 | 0 | 0.00038
|  | 784 | Malby |  |  |  | 0 | 0 | 0 |  | 0.0095103 | [17 empty] | 0 | 0 | 0
184 |  | 784411301R00 | Pačokování 1x, obrus, sádra, místnosti H do 3,8 m | m2 | 32.89 | 0 | 0 | 0 | 0 | 0.00027 | 0.0088803 | RTS I / 2018 | 0 |  | 0 | 0 | 0 | 0 | 0 | 0 | 0 | 0 | 0 | 0 | 21 | 0 | 0 | 7 |  |  |  | 0 | 0 | 784_ | 78_ | _ | 0 | 0 | 0 | 0.0088803
|  |  | (2,4+2*1,55+2-1,01+0,87)*2,4 1.NP |  | 17.66
|  |  | -0,9*2,0-0,95*2,05-3*0,2*0,6 odpočet otvorů |  | -4.11
|  |  | (0,9+2*2,15)*0,4+(0,95+2*2,3)*0,15 ostění |  | 2.91
|  |  | (2,3+2*1,43+2*1,01+0,87)*2,23 2.NP |  | 17.95
|  |  | -0,3*1-2*0,75*2,05-(2*0,38+2*1,01+0,87)*1,5 odpočet otvorů |  | -8.85
|  |  | (4*2,05+2*0,75+2*1,5+2*0,63+2*1,01+1,2)*0,15 ostění |  | 2.58
|  |  | 4,32+4,03 stropy |  | 8.35
|  |  | -3,6 obklady |  | -3.6
185 |  | 784165512R00 | Malba HET Klasik, bílá, bez penetrace, 2 x | m2 | 1 | 0 | 0 | 0 | 0 | 0.00046 | 0.00046 | RTS I / 2018 | 0 |  | 0 | 0 | 0 | 0 | 0 | 0 | 0 | 0 | 0 | 0 | 21 | 0 | 0 | 7 |  |  |  | 0 | 0 | 784_ | 78_ | _ | 0 | 0 | 0 | 0.00046
186 |  | 784161401R00 | Penetrace podkladu nátěrem HET, Klasik, 1 x | m2 | 1 | 0 | 0 | 0 | 0 | 0.00017 | 0.00017 | RTS I / 2018 | 0 |  | 0 | 0 | 0 | 0 | 0 | 0 | 0 | 0 | 0 | 0 | 21 | 0 | 0 | 7 |  |  |  | 0 | 0 | 784_ | 78_ | _ | 0 | 0 | 0 | 0.00017
|  | M21 | Elektromontáže |  |  |  | 0 | 0 | 0 |  | 0 | [17 empty] | 0 | 0 | 0
187 |  | 210VD | elektromontážní práce | kpl | 1 | 0 | 0 | 0 | 0 | 0 | 0 | RTS I / 2018 | 0 |  | 0 | 0 | 0 | 0 | 0 | 0 | 0 | 0 | 0 | 0 | 21 | 0 | 0 | 2 |  |  |  | 0 | 0 | M21_ | 9_ | _ | 0 | 0 | 0 | 0
|  |  | 1 dle samosttaného rozpočtu |  | 1
|  | 91 | Doplňující konstrukce a práce na pozemních komunikacích a zpevněných plochách |  |  |  | 0 | 0 | 0 |  | 1.0938 | [17 empty] | 0 | 0 | 0
188 |  | 916561111R00 | Osazení záhon.obrubníků do lože z C 12/15 s opěrou | m | 8.3 | 0 | 0 | 0 | 0 | 0.1025 | 0.85075 | RTS I / 2018 | 0 |  | 0 | 0 | 0 | 0 | 0 | 0 | 0 | 0 | 0 | 0 | 21 | 0 | 0 | 1 |  |  |  | 0 | 0 | 91_ | 9_ | _ | 0 | 0 | 0 | 0.85075
|  |  | 2*3,2+1,9 |  | 8.3
189 |  | 59217330 | Obrubník záhonový ABO 100-5/25 1000x50x250 mm | kus | 9 | 0 | 0 | 0 | 0 | 0.027 | 0.243 | RTS I / 2018 | 0 |  | 0 | 0 | 0 | 0 | 0 | 0 | 0 | 0 | 0 | 0 | 21 | 0 | 0 | 1 |  |  |  | 0 | 0 | 91_ | 9_ | _ | 0 | 0 | 0 | 0.243
|  | 94 | Lešení a stavební výtahy |  |  |  | 0 | 0 | 0 |  | 1.2319 | [17 empty] | 0 | 0 | 0
190 |  | 941941031R00 | Montáž lešení leh.řad.s podlahami,š.do 1 m, H 10 m | m2 | 63.52 | 0 | 0 | 0 | 0 | 0.01838 | 1.1675 | RTS I / 2018 | 0 |  | 0 | 0 | 0 | 0 | 0 | 0 | 0 | 0 | 0 | 0 | 21 | 0 | 0 | 1 |  |  |  | 0 | 0 | 94_ | 9_ | _ | 0 | 0 | 0 | 1.1675
|  |  | (2*3,0+3,2+2*3,34)*4 |  | 63.52
191 |  | 941941191R00 | Příplatek za každý měsíc použití lešení k pol.1031 | m2 | 63.52 | 0 | 0 | 0 | 0 | 0.00085 | 0.053992 | RTS I / 2018 | 0 |  | 0 | 0 | 0 | 0 | 0 | 0 | 0 | 0 | 0 | 0 | 21 | 0 | 0 | 1 |  |  |  | 0 | 0 | 94_ | 9_ | _ | 0 | 0 | 0 | 0.053992
192 |  | 941941831R00 | Demontáž lešení leh.řad.s podlahami,š.1 m, H 10 m | m2 | 63.52 | 0 | 0 | 0 | 0 | 0 | 0 | RTS I / 2018 | 0 |  | 0 | 0 | 0 | 0 | 0 | 0 | 0 | 0 | 0 | 0 | 21 | 0 | 0 | 1 |  |  |  | 0 | 0 | 94_ | 9_ | _ | 0 | 0 | 0 | 0
193 |  | 941955001R00 | Lešení lehké pomocné, výška podlahy do 1,2 m | m2 | 8.6 | 0 | 0 | 0 | 0 | 0.00121 | 0.010406 | RTS I / 2018 | 0 |  | 0 | 0 | 0 | 0 | 0 | 0 | 0 | 0 | 0 | 0 | 21 | 0 | 0 | 1 |  |  |  | 0 | 0 | 94_ | 9_ | _ | 0 | 0 | 0 | 0.010406
|  |  | 2*4,3 |  | 8.6
|  | 95 | Různé dokončovací konstrukce a práce na pozemních stavbách |  |  |  | 0 | 0 | 0 |  | 0.078179 | [17 empty] | 0 | 0 | 0
194 |  | 952901111R00 | Vyčištění budov o výšce podlaží do 4 m | m2 | 17.98 | 0 | 0 | 0 | 0 | 4e-05 | 0.0007192 | RTS I / 2018 | 0 |  | 0 | 0 | 0 | 0 | 0 | 0 | 0 | 0 | 0 | 0 | 21 | 0 | 0 | 1 |  |  |  | 0 | 0 | 95_ | 9_ | _ | 0 | 0 | 0 | 0.0007192
|  |  | 2*3,1*2,9 |  | 17.98
195 |  | 954111102R00 | CETRIS obklad ocel.sloupů 4str., tl.12,5 mm | m | 3 | 0 | 0 | 0 | 0 | 0.02582 | 0.07746 | RTS I / 2018 | 0 |  | 0 | 0 | 0 | 0 | 0 | 0 | 0 | 0 | 0 | 0 | 21 | 0 | 0 | 1 |  |  |  | 0 | 0 | 95_ | 9_ | _ | 0 | 0 | 0 | 0.07746
|  |  | 2*1,5 |  | 3
|  | 96 | Bourání konstrukcí |  |  |  | 0 | 0 | 0 |  | 1.8585 | [17 empty] | 0 | 0 | 0
196 |  | 960321271R00 | Bourání konstrukcí ze železobetonu | m3 | 0.05 | 0 | 0 | 0 | 0 | 2.85 | 0.1425 | RTS I / 2018 | 0 |  | 0 | 0 | 0 | 0 | 0 | 0 | 0 | 0 | 0 | 0 | 21 | 0 | 0 | 1 |  |  |  | 0 | 0 | 96_ | 9_ | _ | 0 | 0 | 0 | 0.1425
|  |  | 0,9*0,3*0,18 ubourání překladu |  | 0.05
197 |  | 965042221R00 | Bourání mazanin betonových tl. nad 10 cm, pl. 1 m2 | m3 | 0.78 | 0 | 0 | 0 | 0 | 2.2 | 1.716 | RTS I / 2018 | 0 |  | 0 | 0 | 0 | 0 | 0 | 0 | 0 | 0 | 0 | 0 | 21 | 0 | 0 | 1 |  |  |  | 0 | 0 | 96_ | 9_ | _ | 0 | 0 | 0 | 1.716
|  |  | (2*2,3*0,7+1,0*1,95)*0,15 stávající chodník |  | 0.78
|  | 97 | Prorážení otvorů a ostatní bourací práce |  |  |  | 0 | 0 | 0 |  | 0.23736 | [17 empty] | 0 | 0 | 0
198 |  | 971052341R00 | Vybourání otvorů zdi želbet. pl. 0,09 m2, tl. 30cm | kus | 4 | 0 | 0 | 0 | 0 | 0.05934 | 0.23736 | RTS I / 2018 | 0 |  | 0 | 0 | 0 | 0 | 0 | 0 | 0 | 0 | 0 | 0 | 21 | 0 | 0 | 1 |  |  |  | 0 | 0 | 97_ | 9_ | _ | 0 | 0 | 0 | 0.23736
|  |  | 4 prostup voda+kanalizace |  | 4
|  | H01 | Budovy občanské výstavby |  |  |  | 0 | 0 | 0 |  | 0 | [17 empty] | 0 | 0 | 0
199 |  | 998011001R00 | Přesun hmot pro budovy zděné výšky do 6 m | t | 58.05 | 0 | 0 | 0 | 0 | 0 | 0 | RTS I / 2018 | 0 |  | 0 | 0 | 0 | 0 | 0 | 0 | 0 | 0 | 0 | 0 | 21 | 0 | 0 | 5 |  |  |  | 0 | 0 | H01_ | 9_ | _ | 0 | 0 | 0 | 0
|  | S | Přesuny sutí |  |  |  | 0 | 0 | 0 |  | 0 | [17 empty] | 0 | 0 | 0
200 |  | 979081111R00 | Odvoz suti a vybour. hmot na skládku do 1 km | t | 8.4 | 0 | 0 | 0 | 0 | 0 | 0 | RTS I / 2018 | 0 |  | 0 | 0 | 0 | 0 | 0 | 0 | 0 | 0 | 0 | 0 | 21 | 0 | 0 | 5 |  |  |  | 0 | 0 | S_ | 9_ | _ | 0 | 0 | 0 | 0
201 |  | 979081121R00 | Příplatek k odvozu za každý další 1 km | t | 75.6 | 0 | 0 | 0 | 0 | 0 | 0 | RTS I / 2018 | 0 |  | 0 | 0 | 0 | 0 | 0 | 0 | 0 | 0 | 0 | 0 | 21 | 0 | 0 | 5 |  |  |  | 0 | 0 | S_ | 9_ | _ | 0 | 0 | 0 | 0
|  |  | 8,4*9 |  | 75.6
202 |  | 979082111R00 | Vnitrostaveništní doprava suti do 10 m | t | 8.4 | 0 | 0 | 0 | 0 | 0 | 0 | RTS I / 2018 | 0 |  | 0 | 0 | 0 | 0 | 0 | 0 | 0 | 0 | 0 | 0 | 21 | 0 | 0 | 5 |  |  |  | 0 | 0 | S_ | 9_ | _ | 0 | 0 | 0 | 0
203 |  | 979082121R00 | Příplatek k vnitrost. dopravě suti za dalších 5 m | t | 42 | 0 | 0 | 0 | 0 | 0 | 0 | RTS I / 2018 | 0 |  | 0 | 0 | 0 | 0 | 0 | 0 | 0 | 0 | 0 | 0 | 21 | 0 | 0 | 5 |  |  |  | 0 | 0 | S_ | 9_ | _ | 0 | 0 | 0 | 0
|  |  | 5*8,4 |  | 42
204 |  | 979990103R00 | Poplatek za skládku suti - beton | t | 8.4 | 0 | 0 | 0 | 0 | 0 | 0 | RTS I / 2018 | 0 |  | 0 | 0 | 0 | 0 | 0 | 0 | 0 | 0 | 0 | 0 | 21 | 0 | 0 | 5 |  |  |  | 0 | 0 | S_ | 9_ | _ | 0 | 0 | 0 | 0
[7 empty] | Celkem: |  | 0
Poznámka:

## titul elektro
#2 |  | SEZNAM PRACÍ A DODÁVEK ELEKTROTECHNICKÝCH ZAŘÍZENÍ
| Akce: | Ostrahová věž č.2 |  | .č. :
věznice Bělušice
| Projekt: | Silnoproudá elektrotechnika |  | .č. :
| Investor: | Vězeňská služba ČR |  | Smlouva:
Zpracovatel: SYVEL plus, s.r.o.
#1 |  | ZÁKLADNÍ NÁKLADY: |  | DODÁVKA | MONTÁŽ
|  | 1. Dodávka |  | 0
|  | 2. Doprava 3.6%,Přesun 0.0% |  | 0 | 0
|  | 3. Montáž - materiál |  |  | 0
|  | 4. Montáž - práce |  |  | 0
#3 |  | 5. MEZISOUČET |  | 0 | 0
|  | 6. PPV 2.0% z 3+4.M |  |  | 0
|  | 7. Nátěry |  |  | 0
|  | 8. Zemní práce |  |  | 0
|  | 9. PPV 1.0% z 7+8.M |  |  | 0
#3 |  | 10. MEZISOUČET |  | 0 | 0
|  | 11. Dodav. dokumentace 2.0% | z 10 |  | 0
|  | 12. Rizika a pojištění 0.0% | z 10 |  | 0
|  | 13. Opravy v záruce 0.0% | z 5 |  | 0
#2 |  | 14. ZÁKLADNÍ NÁKLADY CELKE | M |  | 0
#1 |  | VEDLEJŠÍ NÁKLADY
15. GZS 8.40% z 10.M
|  | 16. Provozní vlivy 6.00% z 1 | 0
#2 |  | 17. VEDLEJŠÍ NÁKLADY CELKE | M
|  | 18. Kompletační činnost |  |  | 0
#2 |  | 19. NÁKLADY CELKEM 14+17+1 | 8 |  | 0
|  | 20. Přepočet indexem 0.00 z | 19 (9 /9 | ) | 0
|  | 21. Přepočet indexem 0.00 z | 20 (9 /9 | ) | 0
|  | UVEDENÉ CENY NEZAHRNUJÍ | DAŇ Z PŘI | DANÉ HOD | NOTY
Datum : 20.3.2018
Vypracoval : T. Kupec
Kontroloval : F. Lerch

## elektro
|  | Popis | MJ | Množství celkem | Cena jednotková D | Dodávka | Cena jednotková M | Montáž | Cena celkem D+M
Pro všechny položky dodávka včetně montáže
|  | 4 | 5 | 6 | 7 | 8 | 9 | 10 | 10
#1 | 46729 | Rozvodnice VMS 43, 28mod. | ks | 1 | 0 | 0 | 0 | 0 | 0
#1 |  | Pro všechny položky dodávka včetně montáže 4: JISTIC 3-POLOVY CHARAKT."B"; Pro všechny položky dodávka včetně montáže 5: 1182
| 12397 | LSN10B/3 10A | ks | 2 | 0 | 0 | 0 | 0 | 0
#1 |  | Pro všechny položky dodávka včetně montáže 4: JISTIC 1-POLOVY,CHARAKT."B"; Pro všechny položky dodávka včetně montáže 5: 1182
| 12336 | LSN16B/1 16A | ks | 4 | 0 | 0 | 0 | 0 | 0
#1 |  | Pro všechny položky dodávka včetně montáže 4: PROUDOVY CHRANIC 2-POLOVY; Pro všechny položky dodávka včetně montáže 5: 1182
| 12472 | FI16-2p/0.03 typ268,30mA | ks | 1 | 0 | 0 | 0 | 0 | 0
#1 |  | Pro všechny položky dodávka včetně montáže 4: PRISLUSENSTVI PPR; Pro všechny položky dodávka včetně montáže 5: 1102
| 7220 | 6600-45 ucp.vyvod.P21/P21 | ks | 7 | 0 | 0 | 0 | 0 | 0
#1 |  | Pro všechny položky dodávka včetně montáže 4: SVETLOMET VENKOVNI; Pro všechny položky dodávka včetně montáže 5: 1151
| 20503 | GUELL 2,5 C/I, stmívač | ks | 1 | 0 | 0 | 0 | 0 | 0
#1 |  | Pro všechny položky dodávka včetně montáže 4: PRUMYSL.PRACH.VODOT.ZARIVKO; Pro všechny položky dodávka včetně montáže 5: VA
#1 |  | Pro všechny položky dodávka včetně montáže 4: KRYT PMMA
| 206019 | LINEA LED 15660 | ks | 4 | 0 | 0 | 0 | 0 | 0
#1 |  | Pro všechny položky dodávka včetně montáže 4: NOUZOVA SVITIDLA
#1 |  | Pro všechny položky dodávka včetně montáže 4: NEZAVISLY ZDROJ EL.ENERGIE
| 206351 | PALAS-LED-1-M2-ST | ks | 2 | 0 | 0 | 0 | 0 | 0
#1 |  | Pro všechny položky dodávka včetně montáže 4: KRABICOVA ROZVODKA IP 54; Pro všechny položky dodávka včetně montáže 5: 1022
#1 |  | Pro všechny položky dodávka včetně montáže 4: SE SVORKOVNICI (BETTERMANN)
| 1238 | B100 do 10 mm2 | ks | 1 | 0 | 0 | 0 | 0 | 0
#1 |  | Pro všechny položky dodávka včetně montáže 4: SPODEK ZASUVKY DOMOVNI "TAN; Pro všechny položky dodávka včetně montáže 5: GO" 1002
| 11513 | 5518-A2340 2p+z,jednoduchy | ks | 1 | 0 | 0 | 0 | 0 | 0
#1 |  | Pro všechny položky dodávka včetně montáže 4: KRYT ZASUVKY "TANGO"; Pro všechny položky dodávka včetně montáže 5: 1002
#1 |  | Pro všechny položky dodávka včetně montáže 4: BARVA BILA
| 11517 | 5518A-A2341 Jednoduchy | ks | 1 | 0 | 0 | 0 | 0 | 0
#1 |  | Pro všechny položky dodávka včetně montáže 4: SPODEK ZASUVKY DOMOVNI "TAN; Pro všechny položky dodávka včetně montáže 5: GO" 1002
| 11514 | 5512-23.9A 2x2p+z,dvojity | ks | 5 | 0 | 0 | 0 | 0 | 0
#1 |  | Pro všechny položky dodávka včetně montáže 4: KRYT ZASUVKY "TANGO"; Pro všechny položky dodávka včetně montáže 5: 1002
#1 |  | Pro všechny položky dodávka včetně montáže 4: BARVA BILA
| 11519 | 5512A-2.49 Dvojity | ks | 5 | 0 | 0 | 0 | 0 | 0
#1 |  | Pro všechny položky dodávka včetně montáže 4: STROJEK SPINACE "TANGO"; Pro všechny položky dodávka včetně montáže 5: 1002
| 11484 | 3558-A52340 Dvoj.strid.(5B) | ks | 4 | 0 | 0 | 0 | 0 | 0
#1 |  | Pro všechny položky dodávka včetně montáže 4: KRYT SPINACE "TANGO"; Pro všechny položky dodávka včetně montáže 5: 1002
#1 |  | Pro všechny položky dodávka včetně montáže 4: BARVA BILA
| 11490 | 3558A-A652 2 packy | ks | 4 | 0 | 0 | 0 | 0 | 0
#1 |  | Pro všechny položky dodávka včetně montáže 4: RAMECEK PRO PRISTROJE "TANG; Pro všechny položky dodávka včetně montáže 5: O" 1002
#1 |  | Pro všechny položky dodávka včetně montáže 4: BARVA BILA
| 11499 | 3901A-B10 Jednoduchy | ks | 4 | 0 | 0 | 0 | 0 | 0
#1 |  | Pro všechny položky dodávka včetně montáže 4: ZASUVKA TELEFONNI; Pro všechny položky dodávka včetně montáže 5: 2030
| 54162 | RJ 45 | ks | 1 | 0 | 0 | 0 | 0 | 0
#1 |  | Pro všechny položky dodávka včetně montáže 4: KRABICE PRISTROJOVA; Pro všechny položky dodávka včetně montáže 5: 1123
| 1163 | KU68/2-1901 hloubka 42mm | ks | 6 | 0 | 0 | 0 | 0 | 0
#1 |  | Pro všechny položky dodávka včetně montáže 4: KRABICE ODBOCNA S VICKEM; Pro všechny položky dodávka včetně montáže 5: 1123
#1 |  | Pro všechny položky dodávka včetně montáže 4: SE SVORKOVNICI
| 1166 | KU68/2-1903 hloubka 42mm | ks | 9 | 0 | 0 | 0 | 0 | 0
#1 |  | Pro všechny položky dodávka včetně montáže 4: KRABICE ODBOCNA S VICKEM; Pro všechny položky dodávka včetně montáže 5: 1123
#1 |  | Pro všechny položky dodávka včetně montáže 4: BEZ SVORKOVNICE
| 1188 | KT250x110 | ks | 5 | 0 | 0 | 0 | 0 | 0
#1 |  | Pro všechny položky dodávka včetně montáže 4: KABEL SILOVY,IZOLACE PVC; Pro všechny položky dodávka včetně montáže 5: 1122
| 8068 | CYKY 3x1.5 mm2 pod.omí | t m | 65 | 0 | 0 | 0 | 0 | 0
| 8069 | CYKY 3x2.5 mm2 pod.omí | t m | 125 | 0 | 0 | 0 | 0 | 0
| 8078 | CYKY 5x1.5 mm2 pod.omí | t m | 30 | 0 | 0 | 0 | 0 | 0
#1 |  | Pro všechny položky dodávka včetně montáže 4: SDELOVACI KABEL CELOPLAST.,; Pro všechny položky dodávka včetně montáže 5: 2025
#1 |  | Pro všechny položky dodávka včetně montáže 4: ZDVOJ. PLAST PE,PVC,PAROVY
| 64149 | TCEKEY 7 P 1,0 mm pevně | m | 85 | 0 | 0 | 0 | 0 | 0
#1 |  | Pro všechny položky dodávka včetně montáže 4: TRUBKA TUHA Z PVC; Pro všechny položky dodávka včetně montáže 5: 1123
| 1017 | 1529 D 29 mm pevně | m | 75 | 0 | 0 | 0 | 0 | 0
#1 |  | Pro všechny položky dodávka včetně montáže 4: LISTA-KANAL ELEKTROINSTALAC; Pro všechny položky dodávka včetně montáže 5: NI 1123
| 1174 | LV40x40 vkladaci | m | 35 | 0 | 0 | 0 | 0 | 0
#1 |  | Pro všechny položky dodávka včetně montáže 4: HODINOVE ZUCTOVACI SAZBY
| 41017 | Montaz | hod | 20 | 0 | 0 | 0 | 0 | 0
| 41017 | Montaz | hod | 20 | 0 | 0 | 0 | 0 | 0
| 41017 | Montaz | hod | 5 | 0 | 0 | 0 | 0 | 0
#1 |  | Pro všechny položky dodávka včetně montáže 4: PROVEDENI REVIZNICH ZKOUSEK
#1 |  | Pro všechny položky dodávka včetně montáže 4: DLE CSN 331500
| 41014 | Revizni technik | hod | 15 | 0 | 0 | 0 | 0 | 0
Podružný materiál:
#2 |  | Pro všechny položky dodávka včetně montáže 4: Elektromontáže celkem; Pro všechny položky dodávka včetně montáže 8: 0; Pro všechny položky dodávka včetně montáže 10: 0; Pro všechny položky dodávka včetně montáže 10: 0
|  | Celkový čas montážních prací: | [5 empty] | 196