## Krycí list
KRYCÍ LIST VÝKAZU VÝMĚR
| Název stavby |  |  | Vazební věznice Olomouc | [7 empty] | JKSO
| Název objektu |  |  | SO01 - Oplocení | [7 empty] | EČO
|  |  |  | D.1.1 - Architektonicko-stavební řešení | [7 empty] | Místo
[12 empty] | IČ |  | DIČ
| Objednatel |  |  | ČR MO
| Projektant |  |  | INTAR a. s. Brno
| Zhotovitel |  |  | x
Zpracoval
|  |  |  | Rozpočet číslo |  |  | Dne |  |  |  |  | CZ-CPV
[7 empty] | 2017-09-15 |  |  |  |  | CZ-CPA
Měrné a účelové jednotky
Počet |  |  |  | Náklady / 1 m.j. | Počet |  |  | Náklady / 1 m.j. | Počet |  |  |  |  | Náklady / 1 m.j.
|  |  | 0 | 0 |  |  | 0 | 0 |  |  |  |  | 0 |  | 0
|  |  |  | Rozpočtové náklady v |  |  |  | CZK
A |  | Základní rozp. náklady |  |  | B |  | Doplňkové náklady |  | C |  | Náklady na umístění stavby
1 | HSV |  |  | 0 | 8 | Práce přesčas |  | 0 | 13 | Zařízení staveniště |  |  |  |  | 0
2 |  |  |  |  | 9 | Bez pevné podl. |  | 0 | 14 | Projektové práce |  |  |  |  | 0
3 | PSV |  |  | 0 | 10 | Kulturní památka |  | 0 | 15 | Územní vlivy |  |  |  |  | 0
4 |  |  |  |  | 11 |  |  | 0 | 16 | Provozní vlivy |  |  |  |  | 0
5 | "M" |  | Dodávky | 0 |  |  |  |  | 17 | Jiné VRN |  |  |  |  | 0
6 |  |  | Montáž | 0 |  |  |  |  | 18 | VRN z rozpočtu |  |  |  |  | 0
7 | ZRN (ř. 1-6) |  |  | 0 | 12 | DN (ř. 8-11) |  |  | 19 | VRN (ř. 13-18) |  |  |  |  | 0
20 | HZS |  |  | 0 | 21 | Kompl. činnost |  | 0 | 22 | Ostatní náklady |  |  |  |  | 0
|  | Projektant, Zhotovitel, Objednatel | [6 empty] | D |  | Celkem bez DPH |  |  |  | 0
[10 empty] | DPH |  | % |  | Základ daně | DPH celkem
[10 empty] | snížená |  | 15 | 0 |  | 0
[10 empty] | základní |  | 21 | 0 |  | 0
[10 empty] | Cena s DPH |  |  |  |  | 0
[9 empty] | E |  | Přípočty a odpočty
[10 empty] | Dodá zadavatel |  |  |  |  | 0
[10 empty] | Klouzavá doložka |  |  |  |  | 0
[10 empty] | Zvýhodnění |  |  |  |  | 0

## VÝKAZ VÝMĚR
VÝKAZ VÝMĚR
Stavba: Vazební věznice Olomouc
Objekt: Oplocení - Stavební část
Objednatel:
Zhotovitel: |  |  |  |  | Zpracoval:
Místo: |  |  |  |  | Datum: 15. 9. 2017
Č. | Kód položky | Popis | MJ | Množství celkem | Cena jednotková | Cena celkem
1 | 3 | 4 | 5 | 6 | 7 | 8
| HSV | Práce a dodávky HSV |  |  |  | 0
| 1 | Zemní práce |  |  |  | 0
1 | 113202111 | Vytrhání obrub krajníků obrubníků stojatých | m | 1.5 | 0 | 0
2 | 131111323a | Vrtání jamek pro plotové sloupky D 400 mm | m | 25 | 0 | 0
|  | 25*1,00 |  | 25
3 | 131111323b | Vrtání jamek pro plotové sloupky D 600 mm | m | 1 | 0 | 0
|  | 1*1,00 |  | 1
4 | 131201101 | Hloubení jamek nezapažených v hornině tř. 3 objemu do 100 m3 | m3 | 0.432 | 0 | 0
pro patky pro MW bariéry
|  | 0,90*0,40*0,40*3 |  | 0.432
5 | 131201109 | Příplatek za lepivost u hloubení jam nezapažených v hornině tř. 3 | m3 | 0.432 | 0 | 0
6 | 132201101 | Hloubení rýh š do 600 mm v hornině tř. 3 objemu do 100 m3 | m3 | 8.68 | 0 | 0
|  | 0,40*0,40*(13,80+35,00+4,10+1,35) |  | 8.68
7 | 132201109 | Příplatek za lepivost k hloubení rýh š do 600 mm v hornině tř. 3 | m3 | 8.68 | 0 | 0
8 | 132201201 | Hloubení rýh š do 2000 mm v hornině tř. 3 objemu do 100 m3 | m3 | 13.13 | 0 | 0
|  | 1,00*1,30*10,10 |  | 13.13
9 | 132201209 | Příplatek za lepivost k hloubení rýh š do 2000 mm v hornině tř. 3 | m3 | 13.13 | 0 | 0
10 | 162701105 | Vodorovné přemístění do 10000 m výkopku/sypaniny z horniny tř. 1 až 4 | m3 | 12.245 | 0 | 0
výkopek-pro patky
|  | (PI*0,20*0,20*1,00)*25 |  | 3.142
|  | (PI*0,30*0,30*1,00)*1 |  | 0.283
|  | 0,90*0,40*0,40*3 |  | 0.432
výkopek-rýhy
|  | 8,68+13,13 |  | 21.81
odečet zpětný zásyp
|  | -13,422 |  | -13.422
|  | Součet |  | 12.245
11 | 162701109 | Příplatek k vodorovnému přemístění výkopku/sypaniny z horniny tř. 1 až 4 ZKD 1000 m přes 10000 m | m3 | 61.225 | 0 | 0
|  | 12,245*5 |  | 61.225
12 | 167101101 | Nakládání výkopku z hornin tř. 1 až 4 do 100 m3 | m3 | 25.667 | 0 | 0
výkopek-pro odvoz na skládku
|  | 12,245 |  | 12.245
výkopek pro zásypy
|  | 13,422 |  | 13.422
|  | Součet |  | 25.667
13 | 171201201 | Uložení sypaniny na skládky | m3 | 12.245 | 0 | 0
|  | 12,245 |  | 12.245
14 | 171201211 | Poplatek za uložení odpadu ze sypaniny na skládce (skládkovné) | t | 22.041 | 0 | 0
|  | 12,245*1,8 |  | 22.041
15 | 174101101 | Zásyp jam, šachet rýh nebo kolem objektů sypaninou se zhutněním | m3 | 13.422 | 0 | 0
rýhy pro podhrabové desky
|  | 0,40*0,40*(13,80+35,00+4,10+1,35) |  | 8.68
odečet beton
|  | -0,056*57,05 |  | -3.195
rýha pro pas
|  | 1,00*1,30*10,10 |  | 13.13
odečet beton
|  | -1,00*(0,70*0,60*2+1,20*0,85+0,55*2,25+0,55*1,30+0,40*3,45) |  | -5.193
|  | Součet |  | 13.422
16 | 181111131 | Plošná úprava terénu do 500 m2 zemina tř 1 až 4 nerovnosti do 200 mm v rovinně a svahu do 1:5 | m2 | 133.6 | 0 | 0
|  | (16,80+35,00+15,00)*2,00 |  | 133.6
17 | 181301101 | Rozprostření ornice tl vrstvy do 100 mm pl do 500 m2 v rovině nebo ve svahu do 1:5 | m2 | 133.6 | 0 | 0
|  | (16,80+35,00+15,00)*2,00 |  | 133.6
18 | 103641010 | Dod-Zemina pro terénní úpravy - ornice | t | 24.048 | 0 | 0
|  | 133,60*0,10*1,80 |  | 24.048
19 | 181411131 | Založení parkového trávníku výsevem plochy do 1000 m2 v rovině a ve svahu do 1:5 | m2 | 133.6 | 0 | 0
20 | 005724200 | Dod-Osivo směs travní parková okrasná | kg | 2.004 | 0 | 0
|  | 133,60 |  | 133.6
21 | 184802111 | Chemické odplevelení před založením kultury nad 20 m2 postřikem na široko v rovině a svahu do 1:5 | m2 | 133.6 | 0 | 0
22 | 1-01 | Úprava stávající zpevněné plochy po výkopu a vybetonování základ. pasu pod bránou - uvedení do původního stavu | m2 | 5.4 | 0 | 0
|  | 3,60*1,50 |  | 5.4
| 2 | Zakládání |  |  |  | 0
23 | 274321411 | Základové pasy ze ŽB bez zvýšených nároků na prostředí tř. C 20/25 | m3 | 5.193 | 0 | 0
zákl. pas pod vjezdovou bránou
|  | 1,00*(0,70*0,60*2+1,20*0,85+0,55*2,25+0,55*1,30+0,40*3,45) |  | 5.193
24 | 274351121 | Zřízení bednění základových pasů rovného | m2 | 21.4 | 0 | 0
|  | 1,00*2*(9,40+0,15+0,30+0,15+0,70) |  | 21.4
25 | 274351122 | Odstranění bednění základových pasů rovného | m2 | 21.4 | 0 | 0
26 | 274362021 | Výztuž základových pásů svařovanými sítěmi Kari | t | 0.137 | 0 | 0
|  | 1,10*0,001*4,44*28,00 |  | 0.137
27 | 275313611 | Základové patky z betonu tř. C 16/20 | m3 | 3.54 | 0 | 0
|  | (PI*0,20*0,20*0,90)*25 |  | 2.827
|  | (PI*0,30*0,30*0,90)*1 |  | 0.254
|  | 0,90*0,40*0,40*3 |  | 0.432
|  | 0,30*0,30*0,30 |  | 0.027
|  | Součet |  | 3.54
| 3 | Svislé a kompletní konstrukce |  |  |  | 0
28 | 338171123a | Osazování sloupků a vzpěr plotových ocelových se zabetonováním | kus | 38 | 0 | 0
83 | 348401130 | Osazení oplocení ze strojového pletiva s napínacími dráty výšky do 2,0 m do 15° sklonu svahu | m | 120 | 0 | 0
30 | 348401320 | Rozvinutí, osazení a napnutí ostnatého drátu ve výšce přes 2 m do 15° sklonu svahu | m | 360 | 0 | 0
31 | 348401350 | Rozvinutí, osazení a napnutí napínacího drátu na oplocení do 15° sklonu svahu | m | 256 | 0 | 0
32 | 348401360 | Přiháčkování strojového pletiva k napínacímu drátu na oplocení | m | 616 | 0 | 0
|  | 360,00+256,00 |  | 616
33 | 3-01 | Montáž žiletkového Bruno válce | m | 537 | 0 | 0
34 | 3-02 | Montáž bavoletu | kus | 29 | 0 | 0
35 | 3-03 | Pomocné lešení pro montáž ve výšce nad 2 m | soubor | 1 | 0 | 0
36 | 3-04 | Doprava ocel. materiálu pro oplocení | soubor | 1 | 0 | 0
37 | 3-05 | Dod+Mont-Drobný spojovací materiál pro montáž oplocení | soubor | 1 | 0 | 0
38 | Mat-3-01 | Dod-Sloupek plotový řadový S1 pozink. poplast. tr.d=89x4 dl. 4750 mm vč. oboustranného držáku podhrabové desky | kus | 17 | 0 | 0
pohled-díl 3
|  | 4 |  | 4
pohled-díl 2
|  | 13 |  | 13
|  | Součet |  | 17
39 | Mat-3-02 | Dod-Sloupek plotový koncový S2 pozink. poplast. tr.d=89x4 dl. 4750 mm vč. jednostranného držáku podhrabové desky | kus | 3 | 0 | 0
pohled-díl 3
|  | 2 |  | 2
pohled-díl 2
|  | 1 |  | 1
|  | Součet |  | 3
40 | Mat-3-03 | Dod-Sloupek plotový v křížení S3 pozink. poplast. tr.d=89x4 dl. 4750 mm vč. trojstranného držáku podhrabové desky | kus | 1 | 0 | 0
pohled-díl 3
|  | 1 |  | 1
41 | Mat-3-04 | Dod-Sloupek u vstupní branky S4 pozink. poplast. tr.d=70x3 dl. 3100 mm vč. oboustranného držáku podhrabové desky | kus | 2 | 0 | 0
pohled-díl 3
|  | 1 |  | 1
pohled-díl 1
|  | 1 |  | 1
|  | Součet |  | 2
42 | Mat-3-05 | Dod-Sloupek plotový řadový S5 pozink. poplast. tr.d=89x4 dl. 5100 mm vč. oboustranného držáku podhrabové desky | kus | 2 | 0 | 0
pohled-díl 1
|  | 2 |  | 2
43 | Mat-3-06 | Dod-Sloupek plotový koncový S6 pozink. poplast. tr.d=89x4 dl. 5100 mm vč. jednostranného držáku podhrabové desky | kus | 2 | 0 | 0
pohled-díl 1
|  | 2 |  | 2
44 | Mat-3-07 | Dod-Rozpěra nad vstupní branku S7 pozink. poplast. tr.d=70x3 dl. 2550 mm | kus | 3 | 0 | 0
pohled-díl 1
|  | 1 |  | 1
pohled-díl 3
|  | 2 |  | 2
|  | Součet |  | 3
45 | Mat-3-08 | Dod-Šikmá vzpěra v oplocení S8 pozink. poplast. tr.d=60x3 dl. 2300 mm | kus | 8 | 0 | 0
pohled-díl 1
|  | 1 |  | 1
pohled-díl 3
|  | 3 |  | 3
pohled-díl 2
|  | 4 |  | 4
|  | Součet |  | 8
46 | Mat-3-09 | Dod-Pletivo plotové svařované Zn+poplast.d=3mm, oka 50x50mm, v. 2,00 m, barva zelená | m | 109 | 0 | 0
pohled-díl 1
|  | 11,00 |  | 11
pohled-díl 2
|  | 35,00*2 |  | 70
pohled-díl 3
|  | 14,00*2 |  | 28
|  | Součet |  | 109
48 | Mat-3-10 | Dod-Pletivo plotové svařované Zn+poplast.d=3mm, oka 50x50mm, v. 2,50 m, barva zelená | m | 11 | 0 | 0
pohled-díl 1
|  | 11,00 |  | 11
49 | Mat-3-11 | Dod-Bavolet oboustranný, Pz - 2xL 40x40x5 dl. 550mm | kus | 29 | 0 | 0
pohled-díl 1
|  | 8 |  | 8
pohled-díl 2
|  | 14 |  | 14
pohled-díl 3
|  | 7 |  | 7
|  | Součet |  | 29
51 | Mat-3-12 | Dod-Ostnatý napínací drát, Zn+poplast | m | 360 | 0 | 0
pohled-díl 1
|  | 6*11,00 |  | 66
pohled-díl 2
|  | 6*35,00 |  | 210
pohled-díl 3
|  | 6*14,00 |  | 84
|  | Součet |  | 360
52 | Mat-3-13 | Dod-Hladký napínací drát d=3,1mm, Zn, kotvený k bavoletům | m | 256 | 0 | 0
pohled-díl 1
|  | 4*15,00 |  | 60
pohled-díl 2
|  | 4*35,00 |  | 140
pohled-díl 3
|  | 4*14,00 |  | 56
|  | Součet |  | 256
53 | Mat-3-14 | Dod-Žiletkový ostnatý drát, Zn, Bruno válec - d=450 mm | m | 537 | 0 | 0
pohled-díl 1
|  | 15,00 |  | 15
pohled-díl 2
|  | 35,00+11*35,00 |  | 420
pohled-díl 3
|  | 14,00+11*8,00 |  | 102
|  | Součet |  | 537
54 | Mat-3-15 | Dod+Mont-Kotvicí prvek spodního napínacího drátu k podhrabové desce po 500 mm ve všech polích | kus | 114 | 0 | 0
hmotnost 1 ks = 0,4 kg
pohled-díl 1
|  | 19 |  | 19
pohled-díl 2
|  | 70 |  | 70
pohled-díl 3
|  | 25 |  | 25
|  | Součet |  | 114
55 | Mat-3-16 | Dod+Mont-Protipřelezová pilka, Zn, v. 30 mm, rozteč mezi zuby 50 mm | m | 2.8 | 0 | 0
pohled-díl 3
|  | 2,80 |  | 2.8
| 6 | Úpravy povrchů |  |  |  | 0
84 | 637121111 | Okapový chodník z kačírku tl. 100 mm s udusáním | m2 | 25.2 | 0 | 0
|  | 0,30*(2*35,00+1*14,00) |  | 25.2
85 | 457971111 | Zřízení vrstvy z geotextilie o sklonu do 10° š do 3 m | m2 | 42 | 0 | 0
|  | 0,50*(2*35,00+1*14,00) |  | 42
86 | 693110640 | Dod-Geotextilie netkaná, 500 g/m2 | m2 | 48.3 | 0 | 0
|  | 42,00*1,15 |  | 48.3
| 9 | Ostatní konstrukce a práce, bourání |  |  |  | 0
56 | 916231213a | Osazení podhrabové desky betonové s boční opěrou , vč. lože z betonu prostého C12/15 | m | 57.05 | 0 | 0
|  | 2,40*15+2,30*2+1,90*3+2,20*1+1,35*2+1,25*3+1,05*2 |  | 57.05
57 | Mat-9-01 | Dod-Deska podhrabová betonová 500x50mm dl. 2400 mm, vč. výztuže | kus | 15 | 0 | 0
58 | Mat-9-02 | Dod-Deska podhrabová betonová 500x50mm dl. 2300 mm, vč. výztuže | kus | 2 | 0 | 0
59 | Mat-9-03 | Dod-Deska podhrabová betonová 500x50mm dl. 1900 mm, vč. výztuže | kus | 3 | 0 | 0
60 | Mat-9-04 | Dod-Deska podhrabová betonová 500x50mm dl. 2200 mm, vč. výztuže | kus | 1 | 0 | 0
61 | Mat-9-05 | Dod-Deska podhrabová betonová 500x50mm dl. 1350 mm, vč. výztuže | kus | 2 | 0 | 0
62 | Mat-9-06 | Dod-Deska podhrabová betonová 500x50mm dl. 1250 mm, vč. výztuže | kus | 3 | 0 | 0
63 | Mat-9-07 | Dod-Deska podhrabová betonová 300x50mm dl. 1050 mm, vč. výztuže | kus | 2 | 0 | 0
64 | 961044111 | Bourání základů z betonu prostého | m3 | 3.57 | 0 | 0
základy stáv. oplocení
|  | 0,15*7+0,30*0,50*16,80 |  | 3.57
65 | 966071711a | Bourání sloupků a vzpěr plotových ocelových zabetonovaných | kus | 7 | 0 | 0
|  | 7 |  | 7
66 | 966071823 | Rozebrání oplocení z drátěného pletiva se čtvercovými oky výšky přes 2,0 m | m | 16.8 | 0 | 0
67 | 966071832 | Rozebrání ostnatého drátu výšky přes 2,0 m | m | 33.6 | 0 | 0
|  | 16,80*2 |  | 33.6
68 | 966073811 | Rozebrání vrat a vrátek k oplocení plochy do 6 m2 | kus | 1 | 0 | 0
69 | 966073812 | Rozebrání vrat a vrátek k oplocení plochy do 10 m2 | kus | 1 | 0 | 0
70 | 9-01 | Dodávka a osazení chráničky Kopoflex 40 do beton. základu | m | 15 | 0 | 0
| 997 | Přesun sutě |  |  |  | 0
71 | 997013501 | Odvoz suti a vybouraných hmot na skládku nebo meziskládku do 1 km se složením | t | 8.464 | 0 | 0
72 | 997013509 | Příplatek k odvozu suti a vybouraných hmot na skládku ZKD 1 km přes 1 km (celkem 20km) | t | 160.816 | 0 | 0
73 | 997013831 | Poplatek za uložení stavebního směsného odpadu na skládce (skládkovné) | t | 8.464 | 0 | 0
| 998 | Přesun hmot |  |  |  | 0
74 | 998232111 | Přesun hmot pro oplocení v. do 10 m | t | 64.381 | 0 | 0
| PSV | Práce a dodávky PSV |  |  |  | 0
| 767 | Konstrukce zámečnické |  |  |  | 0
75 | 767-01 | Dod+Mont - Vstupní branka B1, r.1000x2100 mm, Pz+poplast,zelená, rám tr. d=60x3+svařované pletivo | kus | 2 | 0 | 0
76 | 767-02 | Dod+Mont - Otvíravé křídlo B2, r.2850x3300mm-Pz+poplast, rám tr.d=70x3, barva zelená+svařované pletivo, s protipřelezovou pilkou | kus | 1 | 0 | 0
77 | 767-03 | Dod+Mont - Vjezdová posuvná vrata B3, r.3900x3900mm, el. pohon-Pz+nátěr-barva zelená+svařované pletivo | kus | 1 | 0 | 0
hmotnost ocel. kce cca 535 kg + výplet ze svařovaného pletiva, oka 50x50 mm
včetně elektropohonu
|  | 1 |  | 1
78 | 767-04 | Dod+Mont - Vodicí rám pro vjezdová vrata VR1+VR2, včetně kotvení do základového pasu, Pz+nátěr | kus | 1 | 0 | 0
celková hmotnost ocelové kce cca 640 kg
|  | 1 |  | 1
79 | 998767201 | Přesun hmot procentní pro zámečnické konstrukce v objektech v do 6 m | % | 1.35 | 0 | 0
| VRN | Vedlejší rozpočtové náklady |  |  |  | 0
| VRN1 | Průzkumné, geodetické a projektové práce |  |  |  | 0
80 | 012002000 | Geodetické práce-zaměření stavby pro k.ú., vytýčení stávajících inž. sítí | soubor | 1 | 0 | 0
| VRN3 | Zařízení staveniště |  |  |  | 0
81 | 030001000 | Zařízení staveniště-přípravné práce, vybavení staveniště, připojení a spotřeba energií, zabezpečení staveniště, zrušení a úprava plochy, záchranný archeologický průzkum | soubor | 1 | 0 | 0
| VRN7 | Provozní vlivy |  |  |  | 0
82 | 070001000 | Provozní a územní vlivy | soubor | 1 | 0 | 0
|  | Celkem |  |  |  | 0