## celkový výkaz výměr
| VV RUZYNĚ_ | u
24 | Topení
číslo | popis | m.j. | množství | cena/m.j. | dodávka | montáž | cena celkem
VYTÁPĚNÍ
Potrubí ocelové nízkotlaké bezešvé pro ÚT
Z trubek hladkých v kotelnách
| 89/3,6 | m | 10
| Předizolované potrubí REHAU RAUTHERMEX SDR 11 - viz příloha | kpl | 1
| Filtr přírubový DN 80 | ks | 1
| Orientační štítky | ks | 8
| Návarky M20x1.5 | ks | 2
| Teploměr D 100, 0-120°C | ks | 2
| Manometr vč. Přísl. kond. Smyčky, kohoutu a těsnění | ks | 2
| Vypouštěcí a napouštěcí kohout G 3/4 | ks | 2
| Uzavírací bezobslužná klapka DN 80 | ks | 3
| Redukce DN 150/80 | ks | 2
Izolace tepelné
Potrubí - vinutá potrubní pouzdra z minerálního vlákna,
kašírovaná vyztuženou hliníkovou folií,podélný spoj je opatřen polepem
Paroc - HVAC Section AluCoat T-
| 89/3,6 tl. Izolace 50 mm | m | 12
Nátěry - základní antikorozní nátěr
| DN 80 | m | 12
| Odkrytí zeminy z topného kanálu, zasypání topného kanálu a zhutnění | m2 | 80
zeminy
| Doplňkové konstrukce, závěsy,profily,objímky, upevńovací prvky, redukce | kg | 100
drobný materiál
| Demontáže stávajícího zařízení - potrubí v kotelně a topném kanálu, armatur, | m | 170
odvoz na skládku, ekolog. likvidace tep. izolace
| Montáž předizol. potrubí, potrubí v kotelně | m | 170
| Topná zkouška a funkční zkoušky | hod | 72
| Celkem: | [5 empty] | 0

## příloha-výkaz výměr
Název objektu: | 17_2051_477_VV Ruzyne
REHAU systém: | RAUTHERMEX
Číslo výrobku | Popis | Množství | MJ | Jedn.cena ceník Kč | Rabat | Jedn.cena po rabatu Kč | Celkem Kč
| Potrubí: |  |  | 0 |  | 0 | 0
13522011001 | RAUTHERMEX UNO, SDR 11 63/126 | 12 | m
13522211001 | RAUTHERMEX UNO, SDR 11 90/162 | 160 | m
Napojeni na stavajici potrubi (Bytovky):
12676211001 | Spojka, SDR 11/ 90 | 2 | ks
13520381001 | RAUTHERMEX klipové pouzdro pro spojku, velké | 2 | ks
13510611001 | RAUTHERMEX těsnící kroužek pro klipová pouzdra, velká, 162 | 4 | ks
13510631001 | RAUTHERMEX PI-pěna velikost 9,1 | 2 | ks
Sachta c.2 + napojeni ubytovna c.2:
12313461001 | T - kus, SDR 11/ 90-63-90 | 2 | ks
13510541001 | RAUTHERMEX klipové pouzdro pro T-kus, velké | 2 | ks
13510581001 | RAUTHERMEX těsnící kroužek pro klipová pouzdra, velká, 126 | 2 | ks
13510611001 | RAUTHERMEX těsnící kroužek pro klipová pouzdra, velká, 162 | 4 | ks
13510631001 | RAUTHERMEX PI-pěna velikost 9,1 | 2 | ks
12675911001 | Přechod s vnějším závitem, SDR 11/ 90 x 8,2-R 3 | 4 | ks
11691411001 | Přechod s vnějším závitem, SDR 11/ 63 x 5,8-R 2 | 4 | ks
12672411001 | Přechod na svařovací koncovku, SDR 11/ 63 x 5,7 - 60,3 x 2,9 | 2 | ks
12426241001 | násuvná koncovka 63/126 | 6 | ks
12426641001 | násuvná koncovka 90/162 | 4 | ks
12400941001 | RAUTHERMEX koleno UNO koleno SDR 11 63/126 | 2 | ks
11691421001 | Spojka, SDR 11/ 63 | 2 | ks
13510671001 | RAUTHERMEX klipové pouzdro pro spojku, malé | 2 | ks
12979301001 | RAUTHERMEX těsnící kroužek pro klipová pouzdra, malá, 126 | 4 | ks
1 233253 1 001 | Kulový kohout, SDR 11 63x 5.8 - 63x5.8 | 2 | ks
12983571001 | RAUTHERMEX PU-pěna velikost 5 | 2 | ks
12403831001 | stěnová průchodka 126 | 2 | ks
Kompenzator po trase:
12677611001 | Koleno 90°/ 90 x 8,2 | 8 | ks
13520391001 | RAUTHERMEX klipové pouzdro pro koleno, velké | 8 | ks
13510611001 | RAUTHERMEX těsnící kroužek pro klipová pouzdra, velká, 162 | 16 | ks
13510631001 | RAUTHERMEX PI-pěna velikost 9,1 | 8 | ks
Sachta c.1 + napojeni ubytovna c.1:
12313461001 | T - kus, SDR 11/ 90-63-90 | 2 | ks
13510541001 | RAUTHERMEX klipové pouzdro pro T-kus, velké | 2 | ks
13510581001 | RAUTHERMEX těsnící kroužek pro klipová pouzdra, velká, 126 | 2 | ks
13510611001 | RAUTHERMEX těsnící kroužek pro klipová pouzdra, velká, 162 | 4 | ks
13510631001 | RAUTHERMEX PI-pěna velikost 9,1 | 2 | ks
11691411001 | Přechod s vnějším závitem, SDR 11/ 63 x 5,8-R 2 | 4 | ks
12672411001 | Přechod na svařovací koncovku, SDR 11/ 63 x 5,7 - 60,3 x 2,9 | 2 | ks
12426241001 | násuvná koncovka 63/126 | 6 | ks
12400941001 | RAUTHERMEX koleno UNO koleno SDR 11 63/126 | 2 | ks
11691421001 | Spojka, SDR 11/ 63 | 2 | ks
13510671001 | RAUTHERMEX klipové pouzdro pro spojku, malé | 2 | ks
12979301001 | RAUTHERMEX těsnící kroužek pro klipová pouzdra, malá, 126 | 4 | ks
12983571001 | RAUTHERMEX PU-pěna velikost 5 | 2 | ks
1 233253 1 001 | Kulový kohout, SDR 11 63x 5.8 - 63x5.8 | 2 | ks
12403831001 | stěnová průchodka 126 | 2 | ks
Napojeni kotelny+odskok po trase:
12677611001 | Koleno 90°/ 90 x 8,2 | 4 | ks
13520391001 | RAUTHERMEX klipové pouzdro pro koleno, velké | 4 | ks
13510611001 | RAUTHERMEX těsnící kroužek pro klipová pouzdra, velká, 162 | 8 | ks
13510631001 | RAUTHERMEX PI-pěna velikost 9,1 | 4 | ks
12401141001 | RAUTHERMEX koleno UNO koleno SDR 11 90/162 | 2 | ks
12676211001 | Spojka, SDR 11/ 90 | 2 | ks
13520381001 | RAUTHERMEX klipové pouzdro pro spojku, velké | 2 | ks
13510611001 | RAUTHERMEX těsnící kroužek pro klipová pouzdra, velká, 162 | 4 | ks
13510631001 | RAUTHERMEX PI-pěna velikost 9,1 | 2 | ks
12672811001 | Přechod na svařovací koncovku, SDR 11/ 90 x 8,2 - 88,9 x 3,2 | 2 | ks
12426641001 | násuvná koncovka 90/162 | 2 | ks
12404031001 | stěnová průchodka 162 | 2 | ks
Násuvné objímky:
11387031001 | Násuvná objímka, SDR 11/ 63 | 24 | ks
12676811002 | Násuvná objímka, SDR 11/ 90 | 46 | ks
Suma celkem Kč (bez DPH) | [6 empty] | 0
Note on F6: helena: počítá se s tím, že sloupečky s rabatem se skryjí -F-G a proto je to logo REHAU takhle - zatim nejak nevim jak zajistit aby bylo přesne vpravo i při skrytých i při zobrazených sloupcích - ale Vy jste říkal, že stejně většinou nejsou potřeba a budou tedy skryté