## servis
Výpočet úspor - Oprava osvětlení ubytoven 3, 4 - výměnou za LED světla
| Datum: 16.4.18 | ubytovna č. 3 | ubytovna č. 4
NOVÉ PROVOZNÍ PARAMETRY | Měrná jednotka | Hodnota | Hodnota
Počet provozních hod/rok | hod / rok | 3200 | 3200
NÁKLADY NA PROVOZ
STÁVAJÍCÍ OSVĚTLOVACÍ SOUSTAVA | Měrná jednotka | Hodnota | Hodnota
Počet původních svítidel 1x54W+1x8W | ks | 20 | 0
Příkon jednoho stávajícího svítidla | W | 65 | 0
Počet původních svítidel 1x60W | ks | 6 | 3
Příkon jednoho stávajícího svítidla | W | 60 | 60
Počet původních svítidel 1x24W+8W | ks | 2 | 1
Příkon jednoho stávajícího svítidla | W | 35 | 35
Počet původních svítidel 2x36W | ks | 14 | 22
Příkon jednoho stávajícího svítidla | W | 80 | 80
Počet původních svítidel 1x80W | ks | 8 | 22
Příkon jednoho stávajícího svítidla | W | 85 | 85
Počet původních svítidel 2x58W | ks | 4 | 29
Příkon jednoho stávajícího svítidla | W | 130 | 130
Počet původních svítidel 1x24W | ks | 2 | 6
Příkon jednoho stávajícího svítidla | W | 26 | 26
Počet původních svítidel 1x8W | ks | 19 | 35
Příkon jednoho stávajícího svítidla | W | 9 | 9
Celkový příkon stávající soustavy osvětlení | kW | 4.273 | 8.086
Počet provozních hod/rok | hod / rok | 3200 | 3200
Spotřeba energie/rok stávající soustavy osvětlení | kWh | 13673.6 | 25875.2
NOVÁ OSVĚTLOVACÍ SOUSTAVA | Měrná jednotka | Hodnota | Hodnota
počet svítidel 45W | ks | 12 | 14
Příkon jednoho nového svítidla | W | 45 | 45
počet svítidel 44W | ks | 100 | 93
Příkon jednoho nového svítidla | W | 44 | 44
počet svítidel 40W | ks | 2 | 6
Příkon jednoho nového svítidla | W | 40 | 40
počet svítidel 28W | ks | 22 | 28
Příkon jednoho nového svítidla | W | 28 | 28
počet svítidel 11W | ks | 4 | 10
Příkon jednoho nového svítidla | W | 11 | 11
počet svítidel 10W | ks | 22 | 22
Příkon jednoho nového svítidla | W | 10 | 10
Celkový příkon nově navrhované soustavy osvětlení | kW | 5.9 | 6.076
Počet provozních hod/rok | hod / rok | 3200 | 3200
Spotřeba energie/rok nově navrhované soustavy osvětlení | kWh | 18880 | 19443.2
CELKEM ÚSPORA | Měrná jednotka | Hodnota | Hodnota
Roční úspora energie celkem | kWh | -5206.4 | 6432