## servis
Výpočet úspor - Oprava osvětlení oplocení věznice
Datum: 16.4.2018
NOVÉ PROVOZNÍ PARAMETRY | Měrná jednotka | Hodnota
Počet provozních hod/rok | hod / rok | 4108
NÁKLADY NA PROVOZ
STÁVAJÍCÍ OSVĚTLOVACÍ SOUSTAVA | Měrná jednotka | Hodnota
Počet původních svítidel 1x2000W | ks | 2
Příkon jednoho stávajícího svítidla | W | 2000
Počet původních svítidel 1x250W | ks | 2
Příkon jednoho stávajícího svítidla | W | 325
Počet původních svítidel 1x70W | ks | 78
Příkon jednoho stávajícího svítidla | W | 80
Celkový příkon stávající soustavy osvětlení | kW | 10.89
Počet provozních hod/rok | hod / rok | 4108
Spotřeba energie/rok stávající soustavy osvětlení | kWh | 44736.12
NOVÁ OSVĚTLOVACÍ SOUSTAVA | Měrná jednotka | Hodnota
počet svítidel 45W | ks | 77
Příkon jednoho nového svítidla | W | 45
počet svítidel 48W | ks | 8
Příkon jednoho nového svítidla | W | 48
počet svítidel 797W | ks | 2
Příkon jednoho nového svítidla | W | 797
Celkový příkon nově navrhované soustavy osvětlení | kW | 5.443
Počet provozních hod/rok | hod / rok | 4108
Spotřeba energie/rok nově navrhované soustavy osvětlení | kWh | 22359.844
CELKEM ÚSPORA | Měrná jednotka | Hodnota
Roční úspora energie celkem | kWh | 22376.276