## výkaz výměr
Příloha č. 3 - výkaz výměr a rozsah prací k provedení cenové kalkulace č.j.: VS-69974-4/ČJ-2018-802150-VERZAK
A) | Servisní činnost
P.č. | Název činnosti | Popis činnosti | Objekt | MJ | Cena za MJ bez DPH | DPH (21 %) | Cena za MJ včetně DPH
1. | Pravidelný servis provedený 2 x ročně - KLIMATIZACE (viz popis a počet zařízení uvedený v příl. č. 4) | Vyčištění lamel kondenzátoru; Vyčištění ventilátoru; Kontrola uchycení el.vodičů, jejich izolace; Kontrola úniku chladiva; Kontrola celkového tech.stavu, nátěrů, izolace; Autorestart; Vyčištění/výměna vzduchového filtru; Vyčištění výparníků a kondenzační vany dezinfekčním prostředkem; Vyčištění povrchu jednotky a výdechových lamel od prachu, odtok.potrubí; Kontrola funkce ovládání; Kontrola funkce nakláněná klapek; Kontrola funkce ventilátoru; Kontrola úniku chladiva; Kontrola teploty výstupního vzduchu; Vizuální kontrola přívodních kabelů a zavěšení celé jednotky. | Věznice Pardubice, Husova 194, Pardubice | 2 x ročně | 0 | 0 | 0
2. | Pravidelný servis provedený 3 x ročně - VZT (viz popis a počet zařízení uvedený v příl. č. 4) | Rotační výměník – kontrola směru otočení, hliníkových oštin, řemenu pohonu, těsnosti obvodu, napínací klapky, případně provést opravu nebo výměnu jednotlivých elementů RV; Vyčištění a seřízení regul.klapek na vzduchovodech od nečistot; Výměna filtračních rohoží; Výměna v případě, že klín.řemeny budou popraskané nebo přetržené; Kontrola a seřízení servopohonů jednou za ½ roku; Upnutí ložiskových tlumičů, v případě porušení pevnosti – vyměnit; Kontrola listových klapek a jejich funkce. | Věznice Pardubice, Husova 194, Pardubice | 3 x ročně | 0 | 0 | 0
3. | Odstranění závad v pracovních dnech v pracovní době od 7,00 do 17,00 hod. | KLIMATIZACE, VZT | Věznice Pardubice, Husova 194, Pardubice | 1 hodina | 0 | 0 | 0
4. | Odstranění závad v pracovních dnech mimo pracovní dobu a ve dnech pracovního klidu | KLIMATIZACE, VZT | Věznice Pardubice, Husova 194, Pardubice | 1 hodina | 0 | 0 | 0
5. | Diagnostika klimatizační jednotky, VZT | zjištění závady | Věznice Pardubice, Husova 194, Pardubice | 1 úkon | 0 | 0 | 0
A) Celková cena v Kč / 36 měsíců |  |  | bez DPH | 0
|  |  | včetně DPH | 0
Pravidelný technický servis klimatizačních jednotek bude probíhat dvakrát ročně, a to v měsících květen a říjen.
Pravidelný technický servis VZT bude probíhat třikrát ročně, a to v měsících únor, červen, říjen.
Uvedené ceny za servisní činnosti jsou včetně dopravy a základní hodinové sazby.
B) | Spotřební materiál - klimatizační jednotka RAV-SM563AT-E, RAV-SM566KRT-E
P.č. | materiál |  | předpokl. počet za 1 rok | MJ | cena za MJ bez DPH | DPH (21 %) | cena za MJ včetně DPH
1. | čerpadlo kondenzátu |  | 1 | ks
2. | ložisko ventilátoru |  | 1 | ks
3. | motor ventilátoru |  | 1 | ks
4. | turbína ventilátoru |  | 1 | ks
5. | kompresor |  | 1 | ks
6. | ovladač infra |  | 1 | ks
7. | chladivo R410A |  | 1 | kg
B) Celková cena v Kč / 36 měsíců |  |  | bez DPH | 0
|  |  | včetně DPH | 0
CELKOVÝ SOUČET TJ. TABULKA A) + TABULKA B)
Celková cena v Kč / 36 měsíců |  |  | bez DPH | 0
|  |  | včetně DPH | 0
| Název, sídlo, IČO a kontaktní osoba účastníka |  | Datum a podpis oprávněné osoby