## SO 026
Příloha č. 3
Název akce: Oprava střechy na SO 026
Oprava ploché střechy na SO 026 | jedn. | výměra | cena/jedn. | cena
Demontáže a bourací práce
Demontáž stávajícího oplechování atiky rš 330mm | mb | 22
Demontáž stávajícího žlabového kónického kotlíku | ks | 4
Demontáž stávající okapnice rš 330mm | mb | 44
Demontáž stávajícího děšťového žlabu - půlkruhový rš 330mm | mb | 44
Demontáž dešťového svodu Ø120 | mb | 12
Demontáž stávajícího hromosvodu | kpl | 1
Stavební práce - nové konstrukce
Separační vrstva ze dvou vrstev desek z minerálních vláken tl. 2x50mm | m2 | 240
Střešní izolační folie PVC vyztužená tl. 1,5mm, kotvená | m2 | 240
Oplechování atiky rš 330mm - poplastovaný plech | mb | 22
Okapnice rš 330 - poplastovaný plech | mb | 44
Žlabový kotlík Ø120 - pozink | ks | 4
Dešťový žlab včetně háků půlkruh rš 330mm - pozink | mb | 44
Dešťový svod Ø120 - pozink | mb | 12
D+M hromosvodu (po revizní svorky) | kpl | 1
Cena bez DPH
DPH
Cena celkem včetně DPH
Vypracoval:
Dne: