## List1
VS ČR Věznice Odolov
Položkový rozpočet na stavbu Oprava kanalizace a VP u VH
název-položka | množství | jednotka | cena /ks | Ʃ bez DPH
Stavební a zemní práce
provizorní čerpání vody po dobu opravy včetně zřízení čerpacího potrubí | 300 | h |  | 0
přepojení provizorní kanalizace | 1 | soubor |  | 0
vytrhání obrub krajníků obrubníků stojatých (7+7+18 m) | 32 | mb |  | 0
řezání stávajícího betonového krytu hloubku 0,3 m | 48 | mb |  | 0
odstranění podkladu pl. do 200 m² z betonu vyztuženého sítěmi tl. 300 mm (103 m²) | 30.9 | m³ |  | 0
hloubení rýh v hornině 3. třídy (0,95*1,8*57 m) | 97.47 | m³ |  | 0
zřízení a odstranění zátažného pažení | 228 | m² |  | 0
bourání starého kanalizačního a vodovodního potrubí | 82 | mb |  | 0
vodorovné přemístění výkopku do 8 000 m (ypaniny, z horniny třídy 1-4, beton) | 42.5 | m³ |  | 0
úprava pláně v hornině třídy 1-4 se zhutněním | 103 | m² |  | 0
poplatek za uložení odpadu na skládce | 118.5 | t |  | 0
bourání 2 ks kanalizačních šachet | 2 | ks |  | 0
kanalizační potrubí Ø 300 mm z tvrdého PVC (KG) včetně 2 ks přípojek Ø 200 mm do VH | 65 | mb |  | 0
zřízení 2 ks nových šachet včetně šachtových poklopů (Ø 1000 mm a Ø 600 mm) | 2 | ks |  | 0
dopojení šachty kanálu, šachty kondenzátu a střešního svodu | 1 | soubor |  | 0
oprava vodovodního potrubí ukončeného novým vodovodním uzávěrem a zemním hydrantem
v dimenzích poplatných stávajícímu potrubí | 1 | soubor |  | 0
přípojka do VH v provedení PE 60 mm (15 mb) ochranou "chytrým kabelem" v zámrzové části | 1 | soubor |  | 0
výšková úprava uliční vpusti do 200 mm zvýšení poklopu | 1 | soubor |  | 0
betonáž přejezdopvého prahu z betonu prostého B 7,5 | 6.2 | m³ |  | 0
obsypání potrubí zásypovým pískem (0,95*0,5*57 m) | 27.075 | m³ |  | 0
zásyp rýh zeminou s hutněním (0,95*1,6*50 m) | 76 | m³ |  | 0
zásyp rýh štěrkodrtí 0-32 mm (0,95*1,3*7 m) | 8.645 | m³ |  | 0
plošná úprava terénu do 500 m zemina tř. 1-4 nerovnosti do +/- 200 mm v rovině a svahu 1:5 | 103 | m² |  | 0
podklad ze štěrkodrtě frakce 0-32 mm s hutněním (103*,2 m) | 20.6 | m³ |  | 0
osazení obrubníku nebo palisády betonového nebo stojatého s boční opěrou do lože z BP | 57 | mb |  | 0
obrubník silniční 1*,27*,15 m | 25 | ks |  | 0
vodící proužek - přídlažba 0,50*0,25*0,08 m | 64 | ks |  | 0
asafaltový beton vrstva podkladní ACP 16 (obalované kamenivo OKS) tloušťky 70 mm | 103 | m² |  | 0
asafaltový beton vrstva obrusná (ACO 11 (ABS) tř. II tl. 40 mm z nemodifikovatelného asfaltu | 103 | m² |  | 0
dokončení terénních úprav včetně zatravnění | 1 | soubor |  | 0
vyznačení tras v projektové dokumentaci, inženýrská činnost | 1 | soubor |  | 0
zátopové zkoušky a zkušební protokoly opravených částí | 1 | soubor |  | 0
zařízení staveniště | 1 | soubor |  | 0
doprava zaměstnanců na věznici | 1 | soubor |  | 0
přesun hmot | 111.246 | t |  | 0
C E L K E M
V Xxxxxxxx dne xx.06.2018 | Razítko a podpis ……………………………..