## List1
|  | jedn. | mn.jedn. | cena jedn | cena bez DPH
Zemní práce
1 | Rozebrání dlažeb z betonových nebo kamenných dlaždic, ručně | m2 | 19 | 0 | 0
2 | Hloubení rýh šířky do 2000 mm v hornině tř. 3 v objemu přes 100 m3 | m3 | 131.6 | 0 | 0
3 | Zřízení příložného pažení a rozepření stěn rýh hl. do 4 m | m2 | 76.8 | 0 | 0
4 | Odstranění příložného pažení a rozepření stěn rýh hl. do 4 m | m2 | 76.8 | 0 | 0
5 | Svislé přemístění výkopku z horniny tř. 1 až 4, při hloubce výkopu do 3,5 m | m3 | 131.6 | 0 | 0
6 | Vodorovné přemístění výkopku z horniny tř. 1 až 4 na vzdálenost do 20 m | m3 | 131.6 | 0 | 0
Zakládání
7 | Výplň odvodňovacích žeber nebo trativodů kamenivem hrubým drceným frakce 16 až 63 mm | m3 | 131.6 | 0 | 0
8 | Trativody z drenážních trubek plastových flexibilních D 125 mm bez lože | m | 37.4 | 0 | 0
Svislé a kompletní rekonstrukce
9 | Dodatečná izolace zdiva do 450 mm nízkotlakou injektáží silikonouvou mikroemulzí | m2 | 30 | 0 | 0
Úpravy povrchů, podlahy a odazování výplní
10 | Vnitřní sanační štuková omítka pro vlhké a zasolené zdivo prováděná ručně | m2 | 30 | 0 | 0
11 | Omítka vápenocementová hrubá jednovrstvá zatřená do vnějších stěn nanášená ručně | m2 | 76.8 | 0 | 0
Příprava podkladu pro svislou hydroizolaci
12 | Očištění vnějších ploch tlakovou vodou omytím | m2 | 76.8 | 0 | 0
Okapový chodník
13 | Okapový chodník z dlaždic betonových vymývaných tl. 50 mm kladených do písku se zalitím spár MC | m2 | 19 | 0 | 0
14 | Okapový chodník z betonových chodníkových obrubníků stojatých - betonové lože | m | 38 | 0 | 0
15 | Montáž dvorní vpusti z tvrdého PVC KG DN 100 | ks | 2 | 0 | 0
16 | Vpust dvorní se zápachovou klapkou a lapačen písku DN 110 | ks | 2 | 0 | 0
17 | Montáž tvarovek z tvrdého PVC - systém KG 125 se zaústěním do lapolu (tukové kanalizace od mycího místa) | ks | 10 | 0 | 0
18 | KGEM trubka DN 125x3,2 | m | 10 | 0 | 0
19 | Tlaková zkouška vodou potrubí DN 125 | m | 10 | 0 | 0
Ostatní konstrukce a práce, bourání
20 | Osazení betonových žlabovek se svodem k dvorním vpustím (materilál včetně práce) | m | 37 | 0 | 0
21 | Bourání podkladů pod dlažby litého asfaltu tl. přes 100 mm, plochy do 4 m2 - bourání podesty schodiště | m3 | 3 | 0 | 0
22 | Otlučení (osekání) vnitřní vápenné omítky stěn do 100% | m2 | 30 | 0 | 0
23 | Vyškrabání spár zdiva cihelného | m2 | 30 | 0 | 0
Přesun sutě
24 | Vnitrostaveništní doprava suti a vybouraných hmot | t | 13.305 | 0 | 0
25 | Příplatek k odvozu suti a vybouraných hmot na skládku | t | 266.1 | 0 | 0
26 | Odvoz suti a vybouraných hmot z meziskládky na skládku s naložením a se složením, na vzdálenost do 1 km | t | 13.305 | 0 | 0
27 | Poplatek za uložení stavebního odpadu na skládce (skládkovné) | t | 13.305 | 0 | 0
Přesun hmot
28 | Přesun hmot pro budovy s omezením mechanizace pro budovy výšky do 6 m | t | 28.746 | 0 | 0
Izolace proti vodě, vlhkosti a plynům
29 | Provedení izolace proti zemní vlhkosti svislé za studena nátěrem penetračním | m2 | 76.8 | 0 | 0
30 | Lak asfaltový penetrační | t | 0.027 | 0 | 0
31 | Provedení izolace proti zemní vlhkosti pásy přitavením na ploše svislé | m2 | 76.8 | 0 | 0
32 | Pás těžký asfaltovaný G 200 S40 | m2 | 92.16 | 0 | 0
33 | Izolace proti zemní vlhkosti nopovou fólií, výška nopku 30 mm, tl. fólie do 1,0 mm | m2 | 76.8 | 0 | 0
34 | Izolace proti zemní vlhkosti nopovou fólií - ukončení izolace horní lištou | m | 38 | 0 | 0
35 | Přesun hmot pro izolace proti vodě, vlhkosti v objektech výšky do 6 m | t | 0.535 | 0 | 0
36 | Napojení drenážního potrubí do kanalizace | soubor | 1 | 0 | 0
Zdravotechnika - vnitřní kanalizace
37 | Demntáž uličních vpustí DN 100 | ks | 2 | 0 | 0
Konstrukce zámečnické
38 | Montáž podlahového roštu svařovaného | kg | 28 | 0 | 0
39 | Rošt podlahový svařovaný žárově zinkovaný, protiskluz 1000 x 1000 mm | ks | 1 | 0 | 0
40 | Přesun hmot pro zámečnické konstrukce | t | 0.029 | 0 | 0
Dokončovací práce - malby
41 | Základní akrylátová jednonásobná penetrace podkladu | m2 | 30 | 0 | 0
42 | Dvojnásobná bílá protiplísňová malba | m2 | 30 | 0 | 0
Vedelejší rozpočtové náklady
43 | Zařízení staveniště, provozní vlivy, ostatní nákladfy | soubor | 1 | 0 | 0
| CELKEM bez DPH |  |  |  | 0
| DPH 21% |  |  |  | 0
| CEKEM s DPH |  |  |  | 0
| Rezerva na nedpředvídané náklady 20 % z ceny s DPH |  |  |  | 0
| Cena včetně rezervy s DPH |  |  |  | 0