## Rekapitulace stavby
Export VZ |  | List obsahuje: |  |  |  |  | 1) Rekapitulace stavby |  |  | 2) Rekapitulace objektů stavby a soupisů prací | [15 empty] | 3.0 | ZAMOK |  |  |  |  | False | False | {8ccdbf70-2125-495b-8ff6-76064508b81d}
[31 empty] | 0,01 | 21
[31 empty] | 0,01 | 15
|  | REKAPITULACE STAVBY | [15 empty] | v --- níže se nacházejí doplnkové a pomocné údaje k sestavám --- v | [11 empty] | Návod na vyplnění | 0,001
|  | Kód: |  |  |  |  | EK-036/2018 | [22 empty] | Měnit lze pouze buňky se žlutým podbarvením! 1) v Rekapitulaci stavby vyplňte údaje o Uchazeči (přenesou se do ostatních sestav i v jiných listech) 2) na vybraných listech vyplňte v sestavě Soupis prací ceny u položek Podrobnosti k vyplnění naleznete na poslední záložce s Pokyny pro vyplnění | 0,01
|  | Stavba: |  |  |  |  | Věznice Nové sedlo - rekonstrukce vytápění | [23 empty] | 0,01
|  | KSO: | [11 empty] | CC-CZ: | [16 empty] | 0,01
|  | Místo: | [11 empty] | Datum: |  | 30. 4. 2018 | [14 empty] | 0,01
0,01
|  | Zadavatel: | [11 empty] | IČ: | [16 empty] | 0,01
[14 empty] | DIČ: | [16 empty] | 0,01
0,01
|  | Uchazeč: | [11 empty] | IČ: |  | Vyplň údaj | [14 empty] | 0,01
|  |  | Vyplň údaj | [10 empty] | DIČ: |  | Vyplň údaj | [14 empty] | 0,01
False
|  | Projektant: | [11 empty] | IČ: | [16 empty] | False
[14 empty] | DIČ: | [16 empty] | True
0,01
|  | Poznámka: | [28 empty] | 0,01
|  |  | Soupis prací je sestaven s využitím Cenové soustavy ÚRS. Položky, které pochází z této cenové soustavy, jsou ve sloupci 'Cenová soustava' označeny popisem 'CS ÚRS' a úrovní příslušného kalendářního pololetí. Veškeré další informace vymezující popis a podmínky použití těchto položek z Cenové soustavy, které nejsou uvedeny přímo v soupisu prací, jsou neomezeně dálkově k dispozici na www.cs-urs.cz, sekce Cenové a technické podmínky. | [27 empty] | False
|  | Cena bez DPH | [11 empty] | 0
[8 empty] | Sazba daně |  | Základ daně |  |  |  | Výše daně
|  | DPH |  | základní |  |  |  | 21% |  | 0 |  |  |  | 0
|  |  |  | snížená |  |  |  | 15% |  | 0 |  |  |  | 0
|  |  |  | zákl. přenesená |  |  |  | 21% |  | 0 |  |  |  | 0
|  |  |  | sníž. přenesená |  |  |  | 15% |  | 0 |  |  |  | 0
|  |  |  | nulová |  |  |  | 0% |  | 0 |  |  |  | 0
|  | Cena s DPH | [6 empty] | v |  | CZK |  |  | 0
REKAPITULACE OBJEKTŮ STAVBY A SOUPISŮ PRACÍ
| Kód: | [6 empty] | EK-036/2018
| Stavba: | [6 empty] | Věznice Nové sedlo - rekonstrukce vytápění
| Místo: | [11 empty] | Datum: |  | 30. 4. 2018
| Zadavatel: | [11 empty] | Projektant: |  |  |  |  | Informatívní údaje z listů zakázek
Uchazeč:
| Kód |  |  |  | Objekt, Soupis prací | [6 empty] | Cena bez DPH [CZK] |  |  |  | Cena s DPH [CZK] | Typ | z toho Ostat. náklady [CZK] | DPH [CZK] | Normohodiny [h] | DPH základní [CZK] | DPH snížená [CZK] | DPH základní přenesená [CZK] | DPH snížená přenesená [CZK] | Základna DPH základní | Základna DPH snížená | Základna DPH zákl. přenesená | Základna DPH sníž. přenesená | Základna DPH nulová
| Náklady stavby celkem | [10 empty] | 0 |  |  |  | 0 |  | 0 | 0 | 0 | 0 | 0 | 0 | 0 | 0 | 0 | 0 | 0 | 0 |  | D | 0 |  | IMPORT | {8ccdbf70-2125-495b-8ff6-76064508b81d} | {00000000-0000-0000-0000-000000000000}
/ |  | EK-036/2018 |  |  |  | Věznice Nové sedlo - rekonstrukce vytápění | [5 empty] | 0 |  |  |  | 0 | STA | 0 | 0 | 0 | 0 | 0 | 0 | 0 | 0 | 0 | 0 | 0 | 0 |  |  | 1 | ###NOINSERT### | IMPORT | {8ccdbf70-2125-495b-8ff6-76064508b81d} | {00000000-0000-0000-0000-000000000000}

## EK-036-2018 - Věznice Nov...
| List obsahuje: |  | 1) Krycí list soupisu | 2) Rekapitulace |  |  | 3) Soupis prací | Zpět na list: | Rekapitulace stavby
{8ccdbf70-2125-495b-8ff6-76064508b81d}
2
| KRYCÍ LIST SOUPISU | [8 empty] | v --- níže se nacházejí doplnkové a pomocné údaje k sestavám --- v | [8 empty] | False
Stavba:
Věznice Nové sedlo - rekonstrukce vytápění
| KSO: |  |  |  |  | CC-CZ:
| Místo: |  |  |  |  | Datum: | 30. 4. 2018
| Zadavatel: |  |  |  |  | IČ:
DIČ:
| Uchazeč: |  |  |  |  | IČ:
DIČ:
| Projektant: |  |  |  |  | IČ:
DIČ:
Poznámka:
Soupis prací je sestaven s využitím Cenové soustavy ÚRS. Položky, které pochází z této cenové soustavy, jsou ve sloupci 'Cenová soustava' označeny popisem 'CS ÚRS' a úrovní příslušného kalendářního pololetí. Veškeré další informace vymezující popis a podmínky použití těchto položek z Cenové soustavy, které nejsou uvedeny přímo v soupisu prací, jsou neomezeně dálkově k dispozici na www.cs-urs.cz, sekce Cenové a technické podmínky.
| Cena bez DPH | [5 empty] | 0
|  |  | Základ daně |  |  | Sazba daně | Výše daně
| DPH | základní | 0 |  |  | 21% | 0
|  | snížená | 0 |  |  | 15% | 0
|  | zákl. přenesená | 0 |  |  | 21% | 0
|  | sníž. přenesená | 0 |  |  | 15% | 0
|  | nulová | 0 |  |  | 0% | 0
| Cena s DPH |  |  | v | CZK |  | 0
REKAPITULACE ČLENĚNÍ SOUPISU PRACÍ
Stavba:
Věznice Nové sedlo - rekonstrukce vytápění
Místo: | [5 empty] | Datum: | 30. 4. 2018
Zadavatel: | [5 empty] | Projektant:
Uchazeč:
Kód dílu - Popis | [6 empty] | Cena celkem [CZK]
Náklady soupisu celkem | [6 empty] | 0 | [12 empty] | -1
| HSV - Práce a dodávky HSV | [5 empty] | 0
| 3 - Svislé a kompletní konstrukce | [5 empty] | 0
| 4 - Vodorovné konstrukce | [5 empty] | 0
| 6 - Úpravy povrchů, podlahy a osazování výplní | [5 empty] | 0
| 9 - Ostatní konstrukce a práce, bourání | [5 empty] | 0
| 96 - Bourání konstrukcí | [5 empty] | 0
| 997 - Přesun sutě | [5 empty] | 0
| 998 - Přesun hmot | [5 empty] | 0
| PSV - Práce a dodávky PSV | [5 empty] | 0
| 713 - Izolace tepelné | [5 empty] | 0
| 722 - Zdravotechnika - vnitřní vodovod | [5 empty] | 0
| 725 - Zdravotechnika - zařizovací předměty | [5 empty] | 0
| 731 - Ústřední vytápění - kotelny | [5 empty] | 0
| 732 - Ústřední vytápění - strojovny | [5 empty] | 0
| 733 - Ústřední vytápění - rozvodné potrubí | [5 empty] | 0
| 734 - Ústřední vytápění - armatury | [5 empty] | 0
| 735 - Ústřední vytápění - otopná tělesa | [5 empty] | 0
| 781 - Dokončovací práce - obklady | [5 empty] | 0
| 783 - Dokončovací práce - nátěry | [5 empty] | 0
| VRN - Vedlejší rozpočtové náklady | [5 empty] | 0
| VRN1 - Průzkumné, geodetické a projektové práce | [5 empty] | 0
| VRN3 - Zařízení staveniště | [5 empty] | 0
| VRN4 - Inženýrská činnost | [5 empty] | 0
SOUPIS PRACÍ
Stavba:
Věznice Nové sedlo - rekonstrukce vytápění
Místo: | [5 empty] | Datum: | 30. 4. 2018
Zadavatel: | [5 empty] | Projektant:
Uchazeč:
PČ | Typ | Kód | Popis | MJ | Množství | J.cena [CZK] | Cena celkem [CZK] | Cenová soustava |  | Poznámka | DPH | J. Nh [h] | Nh celkem [h] | J. hmotnost [t] | Hmotnost celkem [t] | J. suť [t] | Suť Celkem [t]
Náklady soupisu celkem | [6 empty] | 0 | [5 empty] | 0 |  | 9.6968 |  | 29.7124 |  | D | -1 | [10 empty] | 0
| D | HSV | Práce a dodávky HSV |  |  |  | 0 | [5 empty] | 0 |  | 2.2918 |  | 29.7124 | 1 | D | 0 |  |  |  | ROZPOCET | [6 empty] | 0
| D | 3 | Svislé a kompletní konstrukce |  |  |  | 0 | [5 empty] | 0 |  | 0.42831 |  | 0 | 1 | D | 1 |  |  |  | ROZPOCET | [6 empty] | 0
1 | K | 319202331 | Vyrovnání nerovného povrchu zdiva tl do 150 mm přizděním | m2 | 3.7 |  | 0 | CS ÚRS 2018 01 |  |  | základní |  | 0 | 0.11576 | 0.42831 | 0 | 0 | 4 | K | 2 |  |  |  | ROZPOCET | 0 | 0 | 0 | 0 | 0 | 1 | 0 | 4 | -1708162810
| PP |  | Vyrovnání nerovného povrchu vnitřního i vnějšího zdiva přizděním, tl. přes 80 do 150 mm | [15 empty] | PP | 2
| VV |  | "dozdívka rýh 250/200" 60,0*0,25*0,20 |  | 3 | [13 empty] | VV | 2 | 2 | True | 0 | ROZPOCET
| VV |  | "dozdívka rýh 250/100" 28,0*0,25*0,10 |  | 0.7 | [13 empty] | VV | 2 | 2 | True | 0 | ROZPOCET
| D | 4 | Vodorovné konstrukce |  |  |  | 0 | [5 empty] | 0 |  | 0.4217 |  | 0 | 1 | D | 1 |  |  |  | ROZPOCET | [6 empty] | 0
2 | K | 411388531 | Zabetonování otvorů pl do 1 m2 ve stropech | m3 | 0.18 |  | 0 | CS ÚRS 2018 01 |  |  | základní |  | 0 | 2.3428 | 0.4217 | 0 | 0 | 4 | K | 2 |  |  |  | ROZPOCET | 0 | 0 | 0 | 0 | 0 | 1 | 0 | 4 | 784357201
| PP |  | Zabetonování otvorů ve stropech nebo v klenbách včetně lešení, bednění, odbednění a výztuže (materiál v ceně) ve stropech železobetonových, tvárnicových a prefabrikovaných | [15 empty] | PP | 2
| VV |  | "dle výkazu výměr PD" 20*(0,15*0,20*0,30) |  | 0.18 | [13 empty] | VV | 2 | 2 | True | 0 | ROZPOCET
| D | 6 | Úpravy povrchů, podlahy a osazování výplní |  |  |  | 0 | [5 empty] | 0 |  | 1.3491 |  | 0 | 1 | D | 1 |  |  |  | ROZPOCET | [6 empty] | 0
3 | K | 611325201 | Vápenocementová hrubá omítka malých ploch do 0,09 m2 na stropech | kus | 20 |  | 0 | CS ÚRS 2018 01 |  |  | základní |  | 0 | 0.0035 | 0.07 | 0 | 0 | 4 | K | 2 |  |  |  | ROZPOCET | 0 | 0 | 0 | 0 | 0 | 1 | 0 | 4 | 1786731918
| PP |  | Vápenocementová omítka jednotlivých malých ploch hrubá na stropech, plochy jednotlivě do 0,09 m2 | [15 empty] | PP | 2
| VV |  | "omítka zabetonování stropních průrazů" 20 |  | 20 | [13 empty] | VV | 2 | 2 | True | 0 | ROZPOCET
4 | K | 612325122 | Vápenocementová štuková omítka rýh ve stěnách šířky do 300 mm | m2 | 30.8 |  | 0 | CS ÚRS 2018 01 |  |  | základní |  | 0 | 0.04153 | 1.2791 | 0 | 0 | 4 | K | 2 |  |  |  | ROZPOCET | 0 | 0 | 0 | 0 | 0 | 1 | 0 | 4 | 1815753315
| PP |  | Vápenocementová omítka rýh štuková ve stěnách, šířky rýhy přes 150 do 300 mm | [15 empty] | PP | 2
| VV |  | "omítka dozdívky rýh 250/200" 60,0*0,35 |  | 21 | [13 empty] | VV | 2 | 2 | True | 0 | ROZPOCET
| VV |  | "omítka dozdívky rýh 250/100" 28,0*0,35 |  | 9.8 | [13 empty] | VV | 2 | 2 | True | 0 | ROZPOCET
| D | 9 | Ostatní konstrukce a práce, bourání |  |  |  | 0 | [5 empty] | 0 |  | 0.0195 |  | 0 | 1 | D | 1 |  |  |  | ROZPOCET | [6 empty] | 0
5 | K | 949101111 | Lešení pomocné pro objekty pozemních staveb s lešeňovou podlahou v do 1,9 m zatížení do 150 kg/m2 | m2 | 150 |  | 0 | CS ÚRS 2018 01 |  |  | základní |  | 0 | 0.00013 | 0.0195 | 0 | 0 | 4 | K | 2 |  |  |  | ROZPOCET | 0 | 0 | 0 | 0 | 0 | 1 | 0 | 4 | -858421090
| PP |  | Lešení pomocné pracovní pro objekty pozemních staveb pro zatížení do 150 kg/m2, o výšce lešeňové podlahy do 1,9 m | [15 empty] | PP | 2
| PSC |  | Poznámka k souboru cen: 1. V ceně jsou započteny i náklady na montáž, opotřebení a demontáž lešení. 2. V ceně nejsou započteny náklady na manipulaci s lešením; tyto jsou již zahrnuty v cenách příslušných stavebních prací. 3. Množství měrných jednotek se určuje m2 podlahové plochy, na které se práce provádí. | [15 empty] | PSC | 2
| VV |  | "lešení pro stavební úpravy a přípomoce" 150,0 |  | 150 | [13 empty] | VV | 2 | 2 | True | 0 | ROZPOCET
| D | 96 | Bourání konstrukcí |  |  |  | 0 | [5 empty] | 0 |  | 0.07318 |  | 29.7124 | 1 | D | 1 |  |  |  | ROZPOCET | [6 empty] | 0
6 | K | 971033441 | Vybourání otvorů ve zdivu cihelném pl do 0,25 m2 na MVC nebo MV tl do 300 mm | kus | 114 |  | 0 | CS ÚRS 2018 01 |  |  | základní |  | 0 | 0 | 0 | 0.138 | 15.732 | 4 | K | 2 |  |  |  | ROZPOCET | 0 | 0 | 0 | 0 | 0 | 1 | 0 | 4 | 1002998735
| PP |  | Vybourání otvorů ve zdivu základovém nebo nadzákladovém z cihel, tvárnic, příčkovek z cihel pálených na maltu vápennou nebo vápenocementovou plochy do 0,25 m2, tl. do 300 mm | [15 empty] | PP | 2
| VV |  | "dle výkazu výměr PD" 114 |  | 114 | [13 empty] | VV | 2 | 2 | True | 0 | ROZPOCET
7 | K | 972054241 | Vybourání otvorů v ŽB stropech nebo klenbách pl do 0,09 m2 tl do 150 mm | kus | 20 |  | 0 | CS ÚRS 2018 01 |  |  | základní |  | 0 | 0 | 0 | 0.032 | 0.64 | 4 | K | 2 |  |  |  | ROZPOCET | 0 | 0 | 0 | 0 | 0 | 1 | 0 | 4 | -983955204
| PP |  | Vybourání otvorů ve stropech nebo klenbách železobetonových bez odstranění podlahy a násypu, plochy do 0,09 m2, tl. do 150 mm | [15 empty] | PP | 2
| VV |  | "dle výkazu výměr PD" 20 |  | 20 | [13 empty] | VV | 2 | 2 | True | 0 | ROZPOCET
8 | K | 974031157 | Vysekání rýh ve zdivu cihelném hl do 100 mm š do 300 mm | m | 28 |  | 0 | CS ÚRS 2018 01 |  |  | základní |  | 0 | 0 | 0 | 0.054 | 1.512 | 4 | K | 2 |  |  |  | ROZPOCET | 0 | 0 | 0 | 0 | 0 | 1 | 0 | 4 | 484146378
| PP |  | Vysekání rýh ve zdivu cihelném na maltu vápennou nebo vápenocementovou do hl. 100 mm a šířky do 300 mm | [15 empty] | PP | 2
| VV |  | "dle výkazu výměr PD - ZTI" 28,0 |  | 28 | [13 empty] | VV | 2 | 2 | True | 0 | ROZPOCET
9 | K | 974031167 | Vysekání rýh ve zdivu cihelném hl do 150 mm š do 300 mm | m | 60 |  | 0 | CS ÚRS 2018 01 |  |  | základní |  | 0 | 0 | 0 | 0.081 | 4.86 | 4 | K | 2 |  |  |  | ROZPOCET | 0 | 0 | 0 | 0 | 0 | 1 | 0 | 4 | -1184872786
| PP |  | Vysekání rýh ve zdivu cihelném na maltu vápennou nebo vápenocementovou do hl. 150 mm a šířky do 300 mm | [15 empty] | PP | 2
| VV |  | "dle výkazu výměr PD" 60,0 |  | 60 | [13 empty] | VV | 2 | 2 | True | 0 | ROZPOCET
10 | K | 978059541 | Odsekání a odebrání obkladů stěn z vnitřních obkládaček plochy přes 1 m2 | m2 | 34 |  | 0 | CS ÚRS 2018 01 |  |  | základní |  | 0 | 0 | 0 | 0.068 | 2.312 | 4 | K | 2 |  |  |  | ROZPOCET | 0 | 0 | 0 | 0 | 0 | 1 | 0 | 4 | -403276467
| PP |  | Odsekání obkladů stěn včetně otlučení podkladní omítky až na zdivo z obkládaček vnitřních, z jakýchkoliv materiálů, plochy přes 1 m2 | [15 empty] | PP | 2
| PSC |  | Poznámka k souboru cen: 1. Odsekání soklíků se oceňuje cenami souboru cen 965 08. | [15 empty] | PSC | 2
| VV |  | "dle výkazu výměr PD" 34,0 |  | 34 | [13 empty] | VV | 2 | 2 | True | 0 | ROZPOCET
11 | K | 733110803 | Demontáž potrubí ocelového závitového do DN 15 | m | 1350 |  | 0 | CS ÚRS 2018 01 |  |  | základní |  | 0 | 2e-05 | 0.027 | 0.001 | 1.35 | 16 | K | 2 |  |  |  | ROZPOCET | 0 | 0 | 0 | 0 | 0 | 1 | 0 | 16 | -2038428888
| PP |  | Demontáž potrubí z trubek ocelových závitových DN do 15 | [15 empty] | PP | 2
| VV |  | "dle výkazu výměr PD" 1350,0 |  | 1350 | [13 empty] | VV | 2 | 2 | True | 0 | ROZPOCET
12 | K | 733110806 | Demontáž potrubí ocelového závitového do DN 32 | m | 195 |  | 0 | CS ÚRS 2018 01 |  |  | základní |  | 0 | 2e-05 | 0.0039 | 0.0032 | 0.624 | 16 | K | 2 |  |  |  | ROZPOCET | 0 | 0 | 0 | 0 | 0 | 1 | 0 | 16 | -1716775769
| PP |  | Demontáž potrubí z trubek ocelových závitových DN přes 15 do 32 | [15 empty] | PP | 2
| VV |  | "dle výkazu výměr PD" 26,0+75,0+94,0 |  | 195 | [13 empty] | VV | 2 | 2 | True | 0 | ROZPOCET
13 | K | 733110808 | Demontáž potrubí ocelového závitového do DN 50 | m | 230 |  | 0 | CS ÚRS 2018 01 |  |  | základní |  | 0 | 5e-05 | 0.0115 | 0.00532 | 1.2236 | 16 | K | 2 |  |  |  | ROZPOCET | 0 | 0 | 0 | 0 | 0 | 1 | 0 | 16 | -1919132994
| PP |  | Demontáž potrubí z trubek ocelových závitových DN přes 32 do 50 | [15 empty] | PP | 2
| VV |  | "dle výkazu výměr PD" 134,0+96,0 |  | 230 | [13 empty] | VV | 2 | 2 | True | 0 | ROZPOCET
14 | K | 733110810 | Demontáž potrubí ocelového závitového do DN 80 | m | 102 |  | 0 | CS ÚRS 2018 01 |  |  | základní |  | 0 | 9e-05 | 0.00918 | 0.00858 | 0.87516 | 16 | K | 2 |  |  |  | ROZPOCET | 0 | 0 | 0 | 0 | 0 | 1 | 0 | 16 | 282673274
| PP |  | Demontáž potrubí z trubek ocelových závitových DN přes 50 do 80 | [15 empty] | PP | 2
| VV |  | "dle výkazu výměr PD" 80,0+22,0 |  | 102 | [13 empty] | VV | 2 | 2 | True | 0 | ROZPOCET
15 | K | 734200821 | Demontáž armatury závitové se dvěma závity do G 1/2 | kus | 240 |  | 0 | CS ÚRS 2018 01 |  |  | základní |  | 0 | 9e-05 | 0.0216 | 0.00045 | 0.108 | 16 | K | 2 |  |  |  | ROZPOCET | 0 | 0 | 0 | 0 | 0 | 1 | 0 | 16 | -21195962
| PP |  | Demontáž armatur závitových se dvěma závity do G 1/2 | [15 empty] | PP | 2
| VV |  | "dle výkazu výměr PD - demontáž stávajících ventilů a připojovacího šroubení litinových článkových těles" 120*2 |  | 240 | [13 empty] | VV | 2 | 2 | True | 0 | ROZPOCET
16 | K | 735121.R1 | Demontáž otopného tělesa ocelového vč.konzolí | kus | 45 |  | 0 |  |  |  | základní |  | 0 | 0 | 0 | 0.01057 | 0.47565 | 16 | K | 2 |  |  |  | ROZPOCET | 0 | 0 | 0 | 0 | 0 | 1 | 0 | 16 | -186303282
| PP |  | Demontáž otopných těles ocelových článkových | [15 empty] | PP | 2
| VV |  | "celkový počet dle PD" 45 |  | 45 | [13 empty] | VV | 2 | 2 | True | 0 | ROZPOCET
| D | 997 | Přesun sutě |  |  |  | 0 | [5 empty] | 0 |  | 0 |  | 0 | 1 | D | 1 |  |  |  | ROZPOCET | [6 empty] | 0
17 | K | 997013153 | Vnitrostaveništní doprava suti a vybouraných hmot pro budovy v do 12 m s omezením mechanizace | t | 29.712 |  | 0 | CS ÚRS 2018 01 |  |  | základní |  | 0 | 0 | 0 | 0 | 0 | 4 | K | 2 |  |  |  | ROZPOCET | 0 | 0 | 0 | 0 | 0 | 1 | 0 | 4 | -1449094168
| PP |  | Vnitrostaveništní doprava suti a vybouraných hmot vodorovně do 50 m svisle s omezením mechanizace pro budovy a haly výšky přes 9 do 12 m | [15 empty] | PP | 2
| PSC |  | Poznámka k souboru cen: 1. V cenách -3111 až -3217 jsou započteny i náklady na: a) vodorovnou dopravu na uvedenou vzdálenost, b) svislou dopravu pro uvedenou výšku budovy, c) naložení na vodorovný dopravní prostředek pro odvoz na skládku nebo meziskládku, d) náklady na rozhrnutí a urovnání suti na dopravním prostředku. 2. Jestliže se pro svislý přesun použije shoz nebo zařízení investora (např. výtah v budově), užijí se pro ocenění vodorovné dopravy suti ceny -3111, 3151 a -3211 pro budovy a haly výšky do 6 m. 3. Montáž, demontáž a pronájem shozu se ocení cenami souboru cen 997 01-33 Shoz suti. 4. Ceny -3151 až -3162 lze použít v případě, kdy dochází ke ztížení dopravy suti např. tím, že není možné instalovat jeřáb. | [15 empty] | PSC | 2
18 | K | 997013501 | Odvoz suti a vybouraných hmot na skládku nebo meziskládku do 1 km se složením | t | 29.712 |  | 0 | CS ÚRS 2018 01 |  |  | základní |  | 0 | 0 | 0 | 0 | 0 | 4 | K | 2 |  |  |  | ROZPOCET | 0 | 0 | 0 | 0 | 0 | 1 | 0 | 4 | -1786131137
| PP |  | Odvoz suti a vybouraných hmot na skládku nebo meziskládku se složením, na vzdálenost do 1 km | [15 empty] | PP | 2
| PSC |  | Poznámka k souboru cen: 1. Délka odvozu suti je vzdálenost od místa naložení suti na dopravní prostředek až po místo složení na určené skládce nebo meziskládce. 2. V ceně -3501 jsou započteny i náklady na složení suti na skládku nebo meziskládku. 3. Ceny jsou určeny pro odvoz suti na skládku nebo meziskládku jakýmkoliv způsobem silniční dopravy (i prostřednictvím kontejnerů). 4. Odvoz suti z meziskládky se oceňuje cenou 997 01-3511. | [15 empty] | PSC | 2
19 | K | 997013509 | Příplatek k odvozu suti a vybouraných hmot na skládku ZKD 1 km přes 1 km | t | 415.968 |  | 0 | CS ÚRS 2018 01 |  |  | základní |  | 0 | 0 | 0 | 0 | 0 | 4 | K | 2 |  |  |  | ROZPOCET | 0 | 0 | 0 | 0 | 0 | 1 | 0 | 4 | 1884858287
| PP |  | Odvoz suti a vybouraných hmot na skládku nebo meziskládku se složením, na vzdálenost Příplatek k ceně za každý další i započatý 1 km přes 1 km | [15 empty] | PP | 2
| PSC |  | Poznámka k souboru cen: 1. Délka odvozu suti je vzdálenost od místa naložení suti na dopravní prostředek až po místo složení na určené skládce nebo meziskládce. 2. V ceně -3501 jsou započteny i náklady na složení suti na skládku nebo meziskládku. 3. Ceny jsou určeny pro odvoz suti na skládku nebo meziskládku jakýmkoliv způsobem silniční dopravy (i prostřednictvím kontejnerů). 4. Odvoz suti z meziskládky se oceňuje cenou 997 01-3511. | [15 empty] | PSC | 2
| P |  | Poznámka k položce: Předpokládaná odvozová vzdálenost 15km. | [15 empty] | P | 2
| VV |  | 29,712*14 'Přepočtené koeficientem množství |  | 415.968 | [13 empty] | VV | 2 | 2 | False | 1 | ROZPOCET
20 | K | 997013801 | Poplatek za uložení na skládce (skládkovné) stavebního odpadu betonového kód odpadu 170 101 | t | 0.64 |  | 0 | CS ÚRS 2018 01 |  |  | základní |  | 0 | 0 | 0 | 0 | 0 | 4 | K | 2 |  |  |  | ROZPOCET | 0 | 0 | 0 | 0 | 0 | 1 | 0 | 4 | 1736965075
| PP |  | Poplatek za uložení stavebního odpadu na skládce (skládkovné) z prostého betonu zatříděného do Katalogu odpadů pod kódem 170 101 | [15 empty] | PP | 2
| PSC |  | Poznámka k souboru cen: 1. Ceny uvedenév souboru cen je doporučeno upravit podle aktuálních cen místně příslušné skládky odpadů. 2. Uložení odpadů neuvedených v souboru cen se oceňuje individuálně. 3. V cenách je započítán poplatek za ukládaní odpadu dle zákona 185/2001 Sb. 4. Případné drcení stavebního odpadu lze ocenit souborem cen 997 00-60 Drcení stavebního odpadu z katalogu 800-6 Demolice objektů. | [15 empty] | PSC | 2
21 | K | 997013803 | Poplatek za uložení na skládce (skládkovné) stavebního odpadu cihelného kód odpadu 170 102 | t | 22.104 |  | 0 | CS ÚRS 2018 01 |  |  | základní |  | 0 | 0 | 0 | 0 | 0 | 4 | K | 2 |  |  |  | ROZPOCET | 0 | 0 | 0 | 0 | 0 | 1 | 0 | 4 | -876549574
| PP |  | Poplatek za uložení stavebního odpadu na skládce (skládkovné) cihelného zatříděného do Katalogu odpadů pod kódem 170 102 | [15 empty] | PP | 2
| PSC |  | Poznámka k souboru cen: 1. Ceny uvedenév souboru cen je doporučeno upravit podle aktuálních cen místně příslušné skládky odpadů. 2. Uložení odpadů neuvedených v souboru cen se oceňuje individuálně. 3. V cenách je započítán poplatek za ukládaní odpadu dle zákona 185/2001 Sb. 4. Případné drcení stavebního odpadu lze ocenit souborem cen 997 00-60 Drcení stavebního odpadu z katalogu 800-6 Demolice objektů. | [15 empty] | PSC | 2
22 | K | 997013807 | Poplatek za uložení na skládce (skládkovné) stavebního odpadu keramického kód odpadu 170 103 | t | 2.312 |  | 0 | CS ÚRS 2018 01 |  |  | základní |  | 0 | 0 | 0 | 0 | 0 | 4 | K | 2 |  |  |  | ROZPOCET | 0 | 0 | 0 | 0 | 0 | 1 | 0 | 4 | -1568707822
| PP |  | Poplatek za uložení stavebního odpadu na skládce (skládkovné) z tašek a keramických výrobků zatříděného do Katalogu odpadů pod kódem 170 103 | [15 empty] | PP | 2
| PSC |  | Poznámka k souboru cen: 1. Ceny uvedenév souboru cen je doporučeno upravit podle aktuálních cen místně příslušné skládky odpadů. 2. Uložení odpadů neuvedených v souboru cen se oceňuje individuálně. 3. V cenách je započítán poplatek za ukládaní odpadu dle zákona 185/2001 Sb. 4. Případné drcení stavebního odpadu lze ocenit souborem cen 997 00-60 Drcení stavebního odpadu z katalogu 800-6 Demolice objektů. | [15 empty] | PSC | 2
23 | K | 997223.R1 | Odpočet výtěžnosti recyklovatelných ocelových konstrukcí | t | 4.657 |  | 0 |  |  |  | základní |  | 0 | 0 | 0 | 0 | 0 | 4 | K | 2 |  |  |  | ROZPOCET | 0 | 0 | 0 | 0 | 0 | 1 | 0 | 4 | -1495130147
| PP |  | Odpočet výtěžnosti recyklovatelných ocelových konstrukcí | [15 empty] | PP | 2
| PSC |  | Poznámka k souboru cen: 1. Ceny uvedenév souboru cen je doporučeno upravit podle aktuálních cen místně příslušné skládky odpadů. 2. Uložení odpadů neuvedených v souboru cen se oceňuje individuálně. 3. V cenách je započítán poplatek za ukládaní odpadu dle zákona 185/2001 Sb. 4. Případné drcení stavebního odpadu lze ocenit souborem cen 997 00-60 Drcení stavebního odpadu z katalogu 800-6 Demolice objektů. | [15 empty] | PSC | 2
| D | 998 | Přesun hmot |  |  |  | 0 | [5 empty] | 0 |  | 0 |  | 0 | 1 | D | 1 |  |  |  | ROZPOCET | [6 empty] | 0
24 | K | 998011002 | Přesun hmot pro budovy zděné v do 12 m | t | 2.219 |  | 0 | CS ÚRS 2018 01 |  |  | základní |  | 0 | 0 | 0 | 0 | 0 | 4 | K | 2 |  |  |  | ROZPOCET | 0 | 0 | 0 | 0 | 0 | 1 | 0 | 4 | 1084678789
| PP |  | Přesun hmot pro budovy občanské výstavby, bydlení, výrobu a služby s nosnou svislou konstrukcí zděnou z cihel, tvárnic nebo kamene vodorovná dopravní vzdálenost do 100 m pro budovy výšky přes 6 do 12 m | [15 empty] | PP | 2
| PSC |  | Poznámka k souboru cen: 1. Ceny -7001 až -7006 lze použít v případě, kdy dochází ke ztížení přesunu např. tím, že není možné instalovat jeřáb. 2. K cenám -7001 až -7006 lze použít příplatky za zvětšený přesun -1014 až -1019, -2034 až -2039 nebo -2114 až 2119. 3. Jestliže pro svislý přesun používá zařízení investora (např. výtah v budově), užijí se pro ocenění přesunu hmot ceny stanovené pro nejmenší výšku, tj. 6 m. | [15 empty] | PSC | 2
| D | PSV | Práce a dodávky PSV |  |  |  | 0 | [5 empty] | 0 |  | 7.405 |  | 0 | 2 | D | 0 |  |  |  | ROZPOCET | [6 empty] | 0
| D | 713 | Izolace tepelné |  |  |  | 0 | [5 empty] | 0 |  | 0.04097 |  | 0 | 2 | D | 1 |  |  |  | ROZPOCET | [6 empty] | 0
25 | K | 713411141 | Montáž izolace tepelné potrubí pásy nebo rohožemi s Al fólií staženými Al páskou 1x | m2 | 8.654 |  | 0 | CS ÚRS 2018 01 |  |  | základní |  | 0 | 0.00036 | 0.0031154 | 0 | 0 | 16 | K | 2 |  |  |  | ROZPOCET | 0 | 0 | 0 | 0 | 0 | 1 | 0 | 16 | 643370910
| PP |  | Montáž izolace tepelné potrubí a ohybů pásy nebo rohožemi s povrchovou úpravou hliníkovou fólií připevněnými samolepící hliníkovou páskou potrubí jednovrstvá | [15 empty] | PP | 2
| VV |  | "dle výkazu výměr PD - izolace tl.40mm" 3,14*0,102*2,0 |  | 0.641 | [13 empty] | VV | 2 | 2 | True | 0 | ROZPOCET
| VV |  | "dle výkazu výměr PD - izolace tl.50mm" 3,14*0,154*4,0+3,14*0,176*11 |  | 8.013 | [13 empty] | VV | 2 | 2 | True | 0 | ROZPOCET
26 | M | 63151671 | rohož izolační minerální s jednostranně kašírovanou Al fólií 55 kg/m3 tl.40mm | m2 | 0.737 |  | 0 | CS ÚRS 2018 01 |  |  | základní |  | 0 | 0.0026 | 0.0019162 | 0 | 0 | 32 | M | 2 |  |  |  | ROZPOCET | 0 | 0 | 0 | 0 | 0 | 1 | 0 | 16 | -332226876
| PP |  | rohož izolační minerální s jednostranně kašírovanou Al fólií 55 kg/m3 tl.40mm | [15 empty] | PP | 2
| VV |  | "dle výkazu výměr PD - izolace tl.40mm" 3,14*0,102*2,0 |  | 0.641 | [13 empty] | VV | 2 | 2 | True | 0 | ROZPOCET
| VV |  | 0,641*1,15 'Přepočtené koeficientem množství |  | 0.737 | [13 empty] | VV | 2 | 2 | False | 1 | ROZPOCET
27 | M | 63151672 | rohož izolační minerální s jednostranně kašírovanou Al fólií 55 kg/m3 tl.50mm | m2 | 9.215 |  | 0 | CS ÚRS 2018 01 |  |  | základní |  | 0 | 0.0039 | 0.035938 | 0 | 0 | 32 | M | 2 |  |  |  | ROZPOCET | 0 | 0 | 0 | 0 | 0 | 1 | 0 | 16 | -1497444560
| PP |  | rohož izolační minerální s jednostranně kašírovanou Al fólií 55 kg/m3 tl.50mm | [15 empty] | PP | 2
| VV |  | "dle výkazu výměr PD - izolace tl.50mm" 3,14*0,154*4,0+3,14*0,176*11 |  | 8.013 | [13 empty] | VV | 2 | 2 | True | 0 | ROZPOCET
| VV |  | 8,013*1,15 'Přepočtené koeficientem množství |  | 9.215 | [13 empty] | VV | 2 | 2 | False | 1 | ROZPOCET
28 | K | 998713202 | Přesun hmot procentní pro izolace tepelné v objektech v do 12 m | % |  |  | 0 | CS ÚRS 2018 01 |  |  | základní |  | 0 | 0 | 0 | 0 | 0 | 16 | K | 2 |  |  |  | ROZPOCET | 0 | 0 | 0 | 0 | 0 | 1 | 0 | 16 | -661592909
| PP |  | Přesun hmot pro izolace tepelné stanovený procentní sazbou (%) z ceny vodorovná dopravní vzdálenost do 50 m v objektech výšky přes 6 do 12 m | [15 empty] | PP | 2
| PSC |  | Poznámka k souboru cen: 1. Ceny pro přesun hmot stanovený z hmotnosti přesunovaného materiálu se používají tehdy, pokud je možné určit hmotnost za celý stavební díl. Do této hmotnosti se započítává i hmotnost materiálů oceňovaných ve specifikaci. 2. Pokud nelze jednoznačně stanovit hmotnost přesunovaných materiálů, lze pro výpočet přesunu hmot použít orientačně procentní sazbu. Touto sazbou se vynásobí rozpočtové náklady za celý stavební díl včetně nákladů na materiál ve specifikacích. 3. Příplatek k cenám -3181 pro přesun prováděný bez použití mechanizace, tj. za ztížených podmínek, lze použít pouze pro hmotnost materiálu, která se tímto způsobem skutečně přemísťuje. | [15 empty] | PSC | 2
| D | 722 | Zdravotechnika - vnitřní vodovod |  |  |  | 0 | [5 empty] | 0 |  | 0.08792 |  | 0 | 2 | D | 1 |  |  |  | ROZPOCET | [6 empty] | 0
29 | K | 722174002 | Potrubí vodovodní plastové PPR svar polyfuze PN 16 D 20 x 2,8 mm | m | 56 |  | 0 | CS ÚRS 2018 01 |  |  | základní |  | 0 | 0.00066 | 0.03696 | 0 | 0 | 16 | K | 2 |  |  |  | ROZPOCET | 0 | 0 | 0 | 0 | 0 | 1 | 0 | 16 | -673842982
| PP |  | Potrubí z plastových trubek z polypropylenu (PPR) svařovaných polyfuzně PN 16 (SDR 7,4) D 20 x 2,8 | [15 empty] | PP | 2
| PSC |  | Poznámka k souboru cen: 1. V cenách -4001 až -4088 jsou započteny náklady na montáž a dodávku potrubí a tvarovek. | [15 empty] | PSC | 2
| VV |  | "dle výkazu výměr PD" 56,0 |  | 56 | [13 empty] | VV | 2 | 2 | True | 0 | ROZPOCET
30 | M | SKO02090XX | koleno 90° PPR D 20 mm | ks | 56 |  | 0 |  |  |  | základní |  | 0 | 2e-05 | 0.00112 | 0 | 0 | 32 | M | 2 |  |  |  | ROZPOCET | 0 | 0 | 0 | 0 | 0 | 1 | 0 | 16 | -643349692
| PP |  | koleno 90° PPR D 20 mm | [15 empty] | PP | 2
| VV |  | "dle výkazu výměr PD" 56 |  | 56 | [13 empty] | VV | 2 | 2 | True | 0 | ROZPOCET
31 | M | SNA020XXXX | nátrubek PPR D 20 mm | ks | 28 |  | 0 |  |  |  | základní |  | 0 | 1e-05 | 0.00028 | 0 | 0 | 32 | M | 2 |  |  |  | ROZPOCET | 0 | 0 | 0 | 0 | 0 | 1 | 0 | 16 | 1191214201
| PP |  | nátrubek PPR D 20 mm | [15 empty] | PP | 2
| VV |  | "dle výkazu výměr PD" 28 |  | 28 | [13 empty] | VV | 2 | 2 | True | 0 | ROZPOCET
32 | M | STK020XXXX | T-kus jednoznačný PPR D 20 mm | ks | 28 |  | 0 |  |  |  | základní |  | 0 | 2e-05 | 0.00056 | 0 | 0 | 32 | M | 2 |  |  |  | ROZPOCET | 0 | 0 | 0 | 0 | 0 | 1 | 0 | 16 | -1195651886
| PP |  | T-kus jednoznačný PPR D 20 mm | [15 empty] | PP | 2
| VV |  | "dle výkazu výměr PD" 28 |  | 28 | [13 empty] | VV | 2 | 2 | True | 0 | ROZPOCET
33 | K | 722174003 | Potrubí vodovodní plastové PPR svar polyfuze PN 16 D 25 x 3,5 mm | m | 28 |  | 0 | CS ÚRS 2018 01 |  |  | základní |  | 0 | 0.00091 | 0.02548 | 0 | 0 | 16 | K | 2 |  |  |  | ROZPOCET | 0 | 0 | 0 | 0 | 0 | 1 | 0 | 16 | 1438716354
| PP |  | Potrubí z plastových trubek z polypropylenu (PPR) svařovaných polyfuzně PN 16 (SDR 7,4) D 25 x 3,5 | [15 empty] | PP | 2
| PSC |  | Poznámka k souboru cen: 1. V cenách -4001 až -4088 jsou započteny náklady na montáž a dodávku potrubí a tvarovek. | [15 empty] | PSC | 2
| VV |  | "dle výkazu výměr PD" 28,0 |  | 28 | [13 empty] | VV | 2 | 2 | True | 0 | ROZPOCET
34 | M | SKO02590XX | koleno 90° PPR D 25 mm | ks | 28 |  | 0 |  |  |  | základní |  | 0 | 3e-05 | 0.00084 | 0 | 0 | 32 | M | 2 |  |  |  | ROZPOCET | 0 | 0 | 0 | 0 | 0 | 1 | 0 | 16 | -1107725899
| PP |  | koleno 90° PPR D 25 mm | [15 empty] | PP | 2
| VV |  | "dle výkazu výměr PD" 28 |  | 28 | [13 empty] | VV | 2 | 2 | True | 0 | ROZPOCET
35 | M | SNA025XXXX | nátrubek PPR D 25 mm | ks | 28 |  | 0 |  |  |  | základní |  | 0 | 2e-05 | 0.00056 | 0 | 0 | 32 | M | 2 |  |  |  | ROZPOCET | 0 | 0 | 0 | 0 | 0 | 1 | 0 | 16 | 981650162
| PP |  | nátrubek PPR D 25 mm | [15 empty] | PP | 2
| VV |  | "dle výkazu výměr PD" 28 |  | 28 | [13 empty] | VV | 2 | 2 | True | 0 | ROZPOCET
36 | M | STKR02520X | T-kus redukovaný PPR D 25x20x25 | ks | 28 |  | 0 |  |  |  | základní |  | 0 | 3e-05 | 0.00084 | 0 | 0 | 32 | M | 2 |  |  |  | ROZPOCET | 0 | 0 | 0 | 0 | 0 | 1 | 0 | 16 | 1346629027
| PP |  | T-kus redukovaný PPR D 25x20x25 | [15 empty] | PP | 2
| VV |  | "dle výkazu výměr PD" 28 |  | 28 | [13 empty] | VV | 2 | 2 | True | 0 | ROZPOCET
37 | K | 722181251 | Ochrana vodovodního potrubí přilepenými termoizolačními trubicemi z PE tl do 25 mm DN do 22 mm | m | 56 |  | 0 | CS ÚRS 2018 01 |  |  | základní |  | 0 | 0.0002 | 0.0112 | 0 | 0 | 16 | K | 2 |  |  |  | ROZPOCET | 0 | 0 | 0 | 0 | 0 | 1 | 0 | 16 | -1576815781
| PP |  | Ochrana potrubí termoizolačními trubicemi z pěnového polyetylenu PE přilepenými v příčných a podélných spojích, tloušťky izolace přes 20 do 25 mm, vnitřního průměru izolace DN do 22 mm | [15 empty] | PP | 2
| PSC |  | Poznámka k souboru cen: 1. V cenách -1211 až -1256 jsou započteny i náklady na dodání tepelně izolačních trubic. | [15 empty] | PSC | 2
38 | K | 722181252 | Ochrana vodovodního potrubí přilepenými termoizolačními trubicemi z PE tl do 25 mm DN do 45 mm | m | 28 |  | 0 | CS ÚRS 2018 01 |  |  | základní |  | 0 | 0.00024 | 0.00672 | 0 | 0 | 16 | K | 2 |  |  |  | ROZPOCET | 0 | 0 | 0 | 0 | 0 | 1 | 0 | 16 | -2073360431
| PP |  | Ochrana potrubí termoizolačními trubicemi z pěnového polyetylenu PE přilepenými v příčných a podélných spojích, tloušťky izolace přes 20 do 25 mm, vnitřního průměru izolace DN přes 22 do 45 mm | [15 empty] | PP | 2
| PSC |  | Poznámka k souboru cen: 1. V cenách -1211 až -1256 jsou započteny i náklady na dodání tepelně izolačních trubic. | [15 empty] | PSC | 2
39 | K | 722220231 | Přechodka dGK PPR PN 20 D 20 x G 1/2 s kovovým vnitřním/vnějším závitem | kus | 56 |  | 0 | CS ÚRS 2018 01 |  |  | základní |  | 0 | 6e-05 | 0.00336 | 0 | 0 | 16 | K | 2 |  |  |  | ROZPOCET | 0 | 0 | 0 | 0 | 0 | 1 | 0 | 16 | 1291183636
| PP |  | Armatury s jedním závitem přechodové tvarovky PPR, PN 20 (SDR 6) s kovovým závitem vnitřním/vnějším přechodky dGK D 20 x G 1/2 | [15 empty] | PP | 2
| PSC |  | Poznámka k souboru cen: 1. Cenami -9101 až -9106 nelze oceňovat montáž nástěnek. 2. V cenách –0111 až -0122 je započteno i vyvedení a upevnění výpustek. | [15 empty] | PSC | 2
| VV |  | "dle výkazu výměr PD" 28+28 |  | 56 | [13 empty] | VV | 2 | 2 | True | 0 | ROZPOCET
40 | K | 998722202 | Přesun hmot procentní pro vnitřní vodovod v objektech v do 12 m | % |  |  | 0 | CS ÚRS 2018 01 |  |  | základní |  | 0 | 0 | 0 | 0 | 0 | 16 | K | 2 |  |  |  | ROZPOCET | 0 | 0 | 0 | 0 | 0 | 1 | 0 | 16 | 1509140682
| PP |  | Přesun hmot pro vnitřní vodovod stanovený procentní sazbou (%) z ceny vodorovná dopravní vzdálenost do 50 m v objektech výšky přes 6 do 12 m | [15 empty] | PP | 2
| PSC |  | Poznámka k souboru cen: 1. Ceny pro přesun hmot stanovený z hmotnosti přesunovaného materiálu se používají tehdy, pokud je možné určit hmotnost za celý stavební díl. Do této hmotnosti se započítává i hmotnost materiálů oceňovaných ve specifikaci. 2. Pokud nelze jednoznačně stanovit hmotnost přesunovaných materiálů, lze pro výpočet přesunu hmot použít orientačně procentní sazbu. Touto sazbou se vynásobí rozpočtové náklady za celý stavební díl včetně nákladů na materiál ve specifikacích. 3. Příplatek k cenám -2181 pro přesun prováděný bez použití mechanizace, tj. za ztížených podmínek, lze použít pouze pro hmotnost materiálu, která se tímto způsobem skutečně přemísťuje. | [15 empty] | PSC | 2
| D | 725 | Zdravotechnika - zařizovací předměty |  |  |  | 0 | [5 empty] | 0 |  | 0 |  | 0 | 2 | D | 1 |  |  |  | ROZPOCET | [6 empty] | 0
41 | K | Indiv.kalk.725-001 | Bezpečnostní vestavný sprchový automat G1/2" antivandal | sbr | 14 |  | 0 |  |  |  | základní |  | 0 | 0 | 0 | 0 | 0 | 16 | K | 2 |  |  |  | ROZPOCET | 0 | 0 | 0 | 0 | 0 | 1 | 0 | 16 | -1865730693
| PP |  | Bezpečnostní vestavný sprchový automat G1/2" antivandal | [15 empty] | PP | 2
| P |  | Poznámka k položce: bezpečnostní vestavný sprchový automat pro teplou a studenou vodu s termostatickým ventilem uvnitř montážní krabice, s antivandalovým tlačítkem s krytem uchyceným bezpečnostními šrouby v montážní krabici pro zazdění s armaturou, materiál nerez AISI 304, tloušttka 3mm, s matným povrchem tryskaným balotinou, 12V, 50 Hz, příkon maximálně 6 VA, s nastavitelnou dobou tečení vody 1-250 s po jedné sekundě, s funkcí elektroniky ve dvou režimech, tlačítko funguje systémem START/STOP - zapnutí nebo vypnutí vody, pokud by nedošlo k vypnutí vody uživatelem, po správcem nastavitelné době (např. 20 s ) dá elektronika sama pokyn k zastavení vody, pro další spuštění vody si musí uživatel znovu stisknout ovládací tlačítko, tlačítko funguje systémem START/STOP, po správcem nastavitelné době (např. 3 minuty, takzvaná tříminutová sprcha) dojde k nucené přestávce, kdy není možné vodu spustit, během této doby je uživatel přinucen sprchu opustit nebo počkat | [15 empty] | P | 2
| VV |  | "dle výkazu výměr PD" 14 |  | 14 | [13 empty] | VV | 2 | 2 | True | 0 | ROZPOCET
42 | K | Indiv.kalk.725-002 | pevné chromované sprchové ramínko v antivandalovém provedení pro průtok vody 7l/min. | sbr | 14 |  | 0 |  |  |  | základní |  | 0 | 0 | 0 | 0 | 0 | 16 | K | 2 |  |  |  | ROZPOCET | 0 | 0 | 0 | 0 | 0 | 1 | 0 | 16 | 675523457
| PP |  | pevné chromované sprchové ramínko v antivandalovém provedení pro průtok vody 7l/min. | [15 empty] | PP | 2
| VV |  | "dle výkazu výměr PD" 14 |  | 14 | [13 empty] | VV | 2 | 2 | True | 0 | ROZPOCET
43 | K | Indiv.kalk.725-003 | napájecí zdroj pro jedno až osm zařízení, 230V/12V, 50 Hz, 50VA | sbr | 7 |  | 0 |  |  |  | základní |  | 0 | 0 | 0 | 0 | 0 | 16 | K | 2 |  |  |  | ROZPOCET | 0 | 0 | 0 | 0 | 0 | 1 | 0 | 16 | -23203400
| PP |  | napájecí zdroj pro jedno až osm zařízení, 230V/12V, 50 Hz, 50VA | [15 empty] | PP | 2
| VV |  | "dle výkazu výměr PD" 7 |  | 7 | [13 empty] | VV | 2 | 2 | True | 0 | ROZPOCET
44 | K | 998725202 | Přesun hmot procentní pro zařizovací předměty v objektech v do 12 m | % |  |  | 0 | CS ÚRS 2018 01 |  |  | základní |  | 0 | 0 | 0 | 0 | 0 | 16 | K | 2 |  |  |  | ROZPOCET | 0 | 0 | 0 | 0 | 0 | 1 | 0 | 16 | 955930531
| PP |  | Přesun hmot pro zařizovací předměty stanovený procentní sazbou (%) z ceny vodorovná dopravní vzdálenost do 50 m v objektech výšky přes 6 do 12 m | [15 empty] | PP | 2
| PSC |  | Poznámka k souboru cen: 1. Ceny pro přesun hmot stanovený z hmotnosti přesunovaného materiálu se používají tehdy, pokud je možné určit hmotnost za celý stavební díl. Do této hmotnosti se započítává i hmotnost materiálů oceňovaných ve specifikaci. 2. Pokud nelze jednoznačně stanovit hmotnost přesunovaných materiálů, lze pro výpočet přesunu hmot použít orientačně procentní sazbu. Touto sazbou se vynásobí rozpočtové náklady za celý stavební díl včetně nákladů na materiál ve specifikacích. 3. Příplatek k cenám -5181 pro přesun prováděný bez použití mechanizace, tj. za ztížených podmínek, lze použít pouze pro hmotnost materiálu, která se tímto způsobem skutečně přemísťuje. | [15 empty] | PSC | 2
| D | 731 | Ústřední vytápění - kotelny |  |  |  | 0 | [5 empty] | 0 |  | 0 |  | 0 | 2 | D | 1 |  |  |  | ROZPOCET | [6 empty] | 0
45 | K | Agreg.cena 731-001 | Řídící systém pro ovládání dvou směšovaných ekvitermně řízenými okruhů | sbr | 1 |  | 0 |  |  |  | základní |  | 0 | 0 | 0 | 0 | 0 | 1 | K | 2 |  |  |  | ROZPOCET | 0 | 0 | 0 | 0 | 0 | 1 | 0 | 1 | -137597371
| PP |  | Řídící systém pro ovládání dvou směšovaných ekvitermně řízenými okruhů pro vytápění objektu, včetně teplotních čidel, svorek, kompletní montáže, uvedení do provozu a nastavení parametrů | [15 empty] | PP | 2
| P |  | Poznámka k položce: Položka obsahuje dodávku a montáž následujících prvků : 1x digitální regulátor 1x sada svorek 1x ovládací panel digitální komunikace BSB 1x plochý kabel ovládacího panelu L = 1 m 6x příložné čidlo teploty 2x venkovní sonda | [15 empty] | P | 2
46 | K | 998731202 | Přesun hmot procentní pro kotelny v objektech v do 12 m | % |  |  | 0 | CS ÚRS 2018 01 |  |  | základní |  | 0 | 0 | 0 | 0 | 0 | 16 | K | 2 |  |  |  | ROZPOCET | 0 | 0 | 0 | 0 | 0 | 1 | 0 | 16 | -948959561
| PP |  | Přesun hmot pro kotelny stanovený procentní sazbou (%) z ceny vodorovná dopravní vzdálenost do 50 m v objektech výšky přes 6 do 12 m | [15 empty] | PP | 2
| PSC |  | Poznámka k souboru cen: 1. Ceny pro přesun hmot stanovený z hmotnosti přesunovaného materiálu se používají tehdy, pokud je možné určit hmotnost za celý stavební díl. Do této hmotnosti se započítává i hmotnost materiálů oceňovaných ve specifikaci. 2. Pokud nelze jednoznačně stanovit hmotnost přesunovaných materiálů, lze pro výpočet přesunu hmot použít orientačně procentní sazbu. Touto sazbou se vynásobí rozpočtové náklady za celý stavební díl včetně nákladů na materiál ve specifikacích. 3. Příplatek k cenám -1181 pro přesun prováděný bez použití mechanizace, tj. za ztížených podmínek, lze použít pouze pro hmotnost materiálu, která se tímto způsobem skutečně přemísťuje. | [15 empty] | PSC | 2
| D | 732 | Ústřední vytápění - strojovny |  |  |  | 0 | [5 empty] | 0 |  | 0.068 |  | 0 | 2 | D | 1 |  |  |  | ROZPOCET | [6 empty] | 0
47 | K | 732112.R1 | Kombinovaný sběrač a rozdělovač pro půtok topné vody 20 m3/hod s vývody 4x DN50, odbočky zakončeny vnějším závitem, včetně tepelné izolace | kus | 1 |  | 0 |  |  |  | základní |  | 0 | 0.06562 | 0.06562 | 0 | 0 | 16 | K | 2 |  |  |  | ROZPOCET | 0 | 0 | 0 | 0 | 0 | 1 | 0 | 16 | -438227026
| PP |  | Kombinovaný sběrač a rozdělovač pro půtok topné vody 20 m3/hod s vývody 4x DN50, odbočky zakončeny vnějším závitem, včetně tepelné izolace | [15 empty] | PP | 2
| PSC |  | Poznámka k souboru cen: 1. V cenách -1125 až -1146 je započteno těleso základní délky 1 m, dna a odvodňovací hrdlo. 2. Těleso delší než 1 m se oceňuje skladebně cenou -1125 až -1146 a počtem příplatků (ceny -1225 až -1246), odpovídajícím rozdílu základní a projektované délky tělesa. 3. Cenami -1312 až -1344 se oceňuje i navaření hrdel na nádrže. 4. Cenami -5102 až -5117 se oceňují rozdělovače a sběrače primárních okruhů tepelných čerpadel, umístěných ve strojovně. | [15 empty] | PSC | 2
| VV |  | "dle výkazu výměr PD" 1 |  | 1 | [13 empty] | VV | 2 | 2 | True | 0 | ROZPOCET
48 | K | 732429215 | Montáž čerpadla oběhového mokroběžného závitového DN 32 | kus | 2 |  | 0 | CS ÚRS 2018 01 |  |  | základní |  | 0 | 0.00119 | 0.00238 | 0 | 0 | 16 | K | 2 |  |  |  | ROZPOCET | 0 | 0 | 0 | 0 | 0 | 1 | 0 | 16 | 477898063
| PP |  | Čerpadla teplovodní montáž čerpadel (do potrubí) ostatních typů mokroběžných závitových DN 32 | [15 empty] | PP | 2
49 | M | Mat/732-001 | teplovodní oběhové čerpadlo s parametry pro přenesení výkonu 4,2 m3/h a překonání odporu soustavy odpovídající 45 kPa, s integrovanou elektronickou regulací otáček, s napájením 230-240 V | kus | 1 |  | 0 |  |  |  | základní |  | 0 | 0 | 0 | 0 | 0 | 2 | M | 2 |  |  |  | ROZPOCET | 0 | 0 | 0 | 0 | 0 | 1 | 0 | 1 | 948590382
| PP |  | teplovodní oběhové čerpadlo s parametry pro přenesení výkonu 4,2 m3/h a překonání odporu soustavy odpovídající 45 kPa, s integrovanou elektronickou regulací otáček, s napájením 230-240 V, se závitovým připojením, včetně připojení k napájení a k systému měření a regulace a uvedení do trvalého provozu | [15 empty] | PP | 2
| VV |  | "dle výkazu výměr PD" 1 |  | 1 | [13 empty] | VV | 2 | 2 | True | 0 | ROZPOCET
50 | M | Mat/732-002 | teplovodní oběhové čerpadlo s parametry pro přenesení výkonu 3,9 m3/h a překonání odporu soustavy odpovídající 49 kPa, s integrovanou elektronickou regulací otáček, s napájením 230-240 V | kus | 1 |  | 0 |  |  |  | základní |  | 0 | 0 | 0 | 0 | 0 | 2 | M | 2 |  |  |  | ROZPOCET | 0 | 0 | 0 | 0 | 0 | 1 | 0 | 1 | 274158890
| PP |  | teplovodní oběhové čerpadlo s parametry pro přenesení výkonu 3,9 m3/h a překonání odporu soustavy odpovídající 49 kPa, s integrovanou elektronickou regulací otáček, s napájením 230-240 V, se závitovým připojením, včetně připojení k napájení a k systému měření a regulace a uvedení do trvalého provozu | [15 empty] | PP | 2
| VV |  | "dle výkazu výměr PD" 1 |  | 1 | [13 empty] | VV | 2 | 2 | True | 0 | ROZPOCET
51 | M | Mat/732 | deskový výměník tepla (skladová záloha ke stávajícímu výměníku Alfa Laval CB76-50H(B23,B23)) | kus | 1 |  | 0 |  |  |  | základní |  | 0 | 0 | 0 | 0 | 0 | 2 | M | 2 |  |  |  | ROZPOCET | 0 | 0 | 0 | 0 | 0 | 1 | 0 | 1 | 1247002043
| PP |  | deskový výměník tepla (skladová záloha ke stávajícímu výměníku Alfa Laval CB76-50H(B23,B23)) | [15 empty] | PP | 2
| VV |  | "celkový počet" 1 |  | 1 | [13 empty] | VV | 2 | 2 | True | 0 | ROZPOCET
52 | K | 998732202 | Přesun hmot procentní pro strojovny v objektech v do 12 m | % |  |  | 0 | CS ÚRS 2018 01 |  |  | základní |  | 0 | 0 | 0 | 0 | 0 | 16 | K | 2 |  |  |  | ROZPOCET | 0 | 0 | 0 | 0 | 0 | 1 | 0 | 16 | 170881399
| PP |  | Přesun hmot pro strojovny stanovený procentní sazbou (%) z ceny vodorovná dopravní vzdálenost do 50 m v objektech výšky přes 6 do 12 m | [15 empty] | PP | 2
| PSC |  | Poznámka k souboru cen: 1. Ceny pro přesun hmot stanovený z hmotnosti přesunovaného materiálu se používají tehdy, pokud je možné určit hmotnost za celý stavební díl. Do této hmotnosti se započítává i hmotnost materiálů oceňovaných ve specifikaci. 2. Pokud nelze jednoznačně stanovit hmotnost přesunovaných materiálů, lze pro výpočet přesunu hmot použít orientačně procentní sazbu. Touto sazbou se vynásobí rozpočtové náklady za celý stavební díl včetně nákladů na materiál ve specifikacích. 3. Příplatek k cenám -2181 pro přesun prováděný bez použití mechanizace, tj. za ztížených podmínek, lze použít pouze pro hmotnost materiálu, která se tímto způsobem skutečně přemísťuje. | [15 empty] | PSC | 2
| D | 733 | Ústřední vytápění - rozvodné potrubí |  |  |  | 0 | [5 empty] | 0 |  | 2.755 |  | 0 | 2 | D | 1 |  |  |  | ROZPOCET | [6 empty] | 0
53 | K | 733122.R12 | Potrubí z trubek ocelových hladkých spojovaných lisováním z uhlíkové oceli uvnitř/vně pozinkovaná - 15mm/1,2mm nehořlavá, třída hořlavosti A1 podle DIN 4202-1 | m | 1350 |  | 0 |  |  |  | základní |  | 0 | 0.00118 | 1.593 | 0 | 0 | 1 | K | 2 |  |  |  | ROZPOCET | 0 | 0 | 0 | 0 | 0 | 1 | 0 | 1 | -1104499843
| PP |  | Potrubí z trubek ocelových hladkých spojovaných lisováním z uhlíkové oceli uvnitř/vně pozinkovaná - 15mm/1,2mm nehořlavá, třída hořlavosti A1 podle DIN 4202-1 | [15 empty] | PP | 2
| PSC |  | Poznámka k souboru cen: 1. Cenami –2112 a -2113 se oceňuje rozvod potrubí jednotrubkových horizontálních soustav. 2. V cenách –2112 a -2113 je započteno úplné těleso spojky a příchytky potrubí. 3. V cenách –2112 a -2113 není započteno: a) krycí lišty potrubí vedeného nad podlahou, b) připojení horizontálního rozvodu na stoupací potrubí. 4. Cenami –2122 a -2123 se oceňuje napojení rozvodu na jednotlivá stoupací potrubí, popř. na měřicí nebo regulační armaturu přípojky topného okruhu. 5. V cenách –2122 a -2123 je započteno: a) úplné těleso přípojky, b) navaření hrdla přípojky. | [15 empty] | PSC | 2
| P |  | Poznámka k položce: V ceně je započtena i montáž systémových tvarovek. | [15 empty] | P | 2
| VV |  | "dle výkazu výměr PD" 1350,0 |  | 1350 | [13 empty] | VV | 2 | 2 | True | 0 | ROZPOCET
54 | M | IVC20.15 | Oblouk 90° - C - 15mm | ks | 1422 |  | 0 |  |  |  | základní |  | 0 | 5e-05 | 0.0711 | 0 | 0 | 32 | M | 2 |  |  |  | ROZPOCET | 0 | 0 | 0 | 0 | 0 | 1 | 0 | 16 | -110043473
| PP |  | Oblouk 90° - C - 15mm | [15 empty] | PP | 2
| VV |  | "dle výkazu výměr PD" 1422 |  | 1422 | [13 empty] | VV | 2 | 2 | True | 0 | ROZPOCET
55 | M | IVC40.15 | T-kus 90° jednoznačný - C - 15mm | ks | 172 |  | 0 |  |  |  | základní |  | 0 | 7e-05 | 0.01204 | 0 | 0 | 32 | M | 2 |  |  |  | ROZPOCET | 0 | 0 | 0 | 0 | 0 | 1 | 0 | 16 | -300257675
| PP |  | T-kus 90° jednoznačný - C - 15mm | [15 empty] | PP | 2
| VV |  | "dle výkazu výměr PD" 172 |  | 172 | [13 empty] | VV | 2 | 2 | True | 0 | ROZPOCET
56 | M | IVN81.1512 | Přechodka s vnějším závitem - N - 15mm-R1/2" | ks | 248 |  | 0 |  |  |  | základní |  | 0 | 5e-05 | 0.0124 | 0 | 0 | 32 | M | 2 |  |  |  | ROZPOCET | 0 | 0 | 0 | 0 | 0 | 1 | 0 | 16 | 1155319148
| PP |  | Přechodka s vnějším závitem - N - 15mm-R1/2" | [15 empty] | PP | 2
| VV |  | "dle výkazu výměr PD" 248 |  | 248 | [13 empty] | VV | 2 | 2 | True | 0 | ROZPOCET
57 | K | 733122.R18 | Potrubí z trubek ocelových hladkých spojovaných lisováním z uhlíkové oceli uvnitř/vně pozinkovaná - 18mm/1,2mm nehořlavá, třída hořlavosti A1 podle DIN 4202-1 | m | 26 |  | 0 |  |  |  | základní |  | 0 | 0.00118 | 0.03068 | 0 | 0 | 1 | K | 2 |  |  |  | ROZPOCET | 0 | 0 | 0 | 0 | 0 | 1 | 0 | 1 | -1712339540
| PP |  | Potrubí z trubek ocelových hladkých spojovaných lisováním z uhlíkové oceli uvnitř/vně pozinkovaná - 18mm/1,2mm nehořlavá, třída hořlavosti A1 podle DIN 4202-1 | [15 empty] | PP | 2
| PSC |  | Poznámka k souboru cen: 1. Cenami –2112 a -2113 se oceňuje rozvod potrubí jednotrubkových horizontálních soustav. 2. V cenách –2112 a -2113 je započteno úplné těleso spojky a příchytky potrubí. 3. V cenách –2112 a -2113 není započteno: a) krycí lišty potrubí vedeného nad podlahou, b) připojení horizontálního rozvodu na stoupací potrubí. 4. Cenami –2122 a -2123 se oceňuje napojení rozvodu na jednotlivá stoupací potrubí, popř. na měřicí nebo regulační armaturu přípojky topného okruhu. 5. V cenách –2122 a -2123 je započteno: a) úplné těleso přípojky, b) navaření hrdla přípojky. | [15 empty] | PSC | 2
| P |  | Poznámka k položce: V ceně je započtena i montáž systémových tvarovek. | [15 empty] | P | 2
| VV |  | "dle výkazu výměr PD" 26,0 |  | 26 | [13 empty] | VV | 2 | 2 | True | 0 | ROZPOCET
58 | M | IVC20.18 | Oblouk 90° - C - 18mm | ks | 13 |  | 0 |  |  |  | základní |  | 0 | 6e-05 | 0.00078 | 0 | 0 | 32 | M | 2 |  |  |  | ROZPOCET | 0 | 0 | 0 | 0 | 0 | 1 | 0 | 16 | 1817004787
| PP |  | Oblouk 90° - C - 18mm | [15 empty] | PP | 2
| VV |  | "dle výkazu výměr PD" 13 |  | 13 | [13 empty] | VV | 2 | 2 | True | 0 | ROZPOCET
59 | M | IVC41.181518 | T-kus 90° redukovaný - C - 18-15-18mm | ks | 6 |  | 0 |  |  |  | základní |  | 0 | 8e-05 | 0.00048 | 0 | 0 | 32 | M | 2 |  |  |  | ROZPOCET | 0 | 0 | 0 | 0 | 0 | 1 | 0 | 16 | 1606703400
| PP |  | T-kus 90° redukovaný - C - 18-15-18mm | [15 empty] | PP | 2
| VV |  | "dle výkazu výměr PD" 6 |  | 6 | [13 empty] | VV | 2 | 2 | True | 0 | ROZPOCET
60 | M | IVC44.151815 | T-kus 90°redukovaný - C - 15-18-15mm | ks | 10 |  | 0 |  |  |  | základní |  | 0 | 7e-05 | 0.0007 | 0 | 0 | 32 | M | 2 |  |  |  | ROZPOCET | 0 | 0 | 0 | 0 | 0 | 1 | 0 | 16 | -671808735
| PP |  | T-kus 90°redukovaný - C - 15-18-15mm | [15 empty] | PP | 2
| VV |  | "dle výkazu výměr PD" 10 |  | 10 | [13 empty] | VV | 2 | 2 | True | 0 | ROZPOCET
61 | M | IVC12.1815 | Redukce s jedním zásuvným koncem - C - 18-15mm | ks | 6 |  | 0 |  |  |  | základní |  | 0 | 4e-05 | 0.00024 | 0 | 0 | 32 | M | 2 |  |  |  | ROZPOCET | 0 | 0 | 0 | 0 | 0 | 1 | 0 | 16 | -2092906115
| PP |  | Redukce s jedním zásuvným koncem - C - 18-15mm | [15 empty] | PP | 2
| VV |  | "dle výkazu výměr PD" 6 |  | 6 | [13 empty] | VV | 2 | 2 | True | 0 | ROZPOCET
62 | M | IVN81.1834 | Přechodka s vnějším závitem - N - 18mm-R3/4" | ks | 16 |  | 0 |  |  |  | základní |  | 0 | 7e-05 | 0.00112 | 0 | 0 | 32 | M | 2 |  |  |  | ROZPOCET | 0 | 0 | 0 | 0 | 0 | 1 | 0 | 16 | 21782737
| PP |  | Přechodka s vnějším závitem - N - 18mm-R3/4" | [15 empty] | PP | 2
| VV |  | "dle výkazu výměr PD" 16 |  | 16 | [13 empty] | VV | 2 | 2 | True | 0 | ROZPOCET
63 | M | 1570G050405 | T-kus redukovaný - 3/4"x1/2"x3/4" | ks | 2 |  | 0 |  |  |  | základní |  | 0 | 0.00018 | 0.00036 | 0 | 0 | 32 | M | 2 |  |  |  | ROZPOCET | 0 | 0 | 0 | 0 | 0 | 1 | 0 | 16 | -282917617
| PP |  | T-kus redukovaný - 3/4"x1/2"x3/4" | [15 empty] | PP | 2
| VV |  | "dle výkazu výměr PD" 2 |  | 2 | [13 empty] | VV | 2 | 2 | True | 0 | ROZPOCET
64 | K | 733122.R22 | Potrubí z trubek ocelových hladkých spojovaných lisováním z uhlíkové oceli uvnitř/vně pozinkovaná - 22mm/1,2mm nehořlavá, třída hořlavosti A1 podle DIN 4202-1 | m | 75 |  | 0 |  |  |  | základní |  | 0 | 0.00118 | 0.0885 | 0 | 0 | 1 | K | 2 |  |  |  | ROZPOCET | 0 | 0 | 0 | 0 | 0 | 1 | 0 | 1 | -2027073884
| PP |  | Potrubí z trubek ocelových hladkých spojovaných lisováním z uhlíkové oceli uvnitř/vně pozinkovaná - 22mm/1,2mm nehořlavá, třída hořlavosti A1 podle DIN 4202-1 | [15 empty] | PP | 2
| PSC |  | Poznámka k souboru cen: 1. Cenami –2112 a -2113 se oceňuje rozvod potrubí jednotrubkových horizontálních soustav. 2. V cenách –2112 a -2113 je započteno úplné těleso spojky a příchytky potrubí. 3. V cenách –2112 a -2113 není započteno: a) krycí lišty potrubí vedeného nad podlahou, b) připojení horizontálního rozvodu na stoupací potrubí. 4. Cenami –2122 a -2123 se oceňuje napojení rozvodu na jednotlivá stoupací potrubí, popř. na měřicí nebo regulační armaturu přípojky topného okruhu. 5. V cenách –2122 a -2123 je započteno: a) úplné těleso přípojky, b) navaření hrdla přípojky. | [15 empty] | PSC | 2
| P |  | Poznámka k položce: V ceně je započtena i montáž systémových tvarovek. | [15 empty] | P | 2
| VV |  | "dle výkazu výměr PD" 75,0 |  | 75 | [13 empty] | VV | 2 | 2 | True | 0 | ROZPOCET
65 | M | IVC20.22 | Oblouk 90° - C - 22mm | ks | 30 |  | 0 |  |  |  | základní |  | 0 | 8e-05 | 0.0024 | 0 | 0 | 32 | M | 2 |  |  |  | ROZPOCET | 0 | 0 | 0 | 0 | 0 | 1 | 0 | 16 | 1073871928
| PP |  | Oblouk 90° - C - 22mm | [15 empty] | PP | 2
| VV |  | "dle výkazu výměr PD" 30 |  | 30 | [13 empty] | VV | 2 | 2 | True | 0 | ROZPOCET
66 | M | IVC41.221522 | T-kus 90° redukovaný - C - 22-15-22mm | ks | 16 |  | 0 |  |  |  | základní |  | 0 | 0.0001 | 0.0016 | 0 | 0 | 32 | M | 2 |  |  |  | ROZPOCET | 0 | 0 | 0 | 0 | 0 | 1 | 0 | 16 | 370916254
| PP |  | T-kus 90° redukovaný - C - 22-15-22mm | [15 empty] | PP | 2
| VV |  | "dle výkazu výměr PD" 16 |  | 16 | [13 empty] | VV | 2 | 2 | True | 0 | ROZPOCET
67 | M | IVC44.152215 | T-kus 90°redukovaný - C - 15-22-15mm | ks | 2 |  | 0 |  |  |  | základní |  | 0 | 9e-05 | 0.00018 | 0 | 0 | 32 | M | 2 |  |  |  | ROZPOCET | 0 | 0 | 0 | 0 | 0 | 1 | 0 | 16 | 809579328
| PP |  | T-kus 90°redukovaný - C - 15-22-15mm | [15 empty] | PP | 2
| VV |  | "dle výkazu výměr PD" 2 |  | 2 | [13 empty] | VV | 2 | 2 | True | 0 | ROZPOCET
68 | M | IVC12.2215 | Redukce s jedním zásuvným koncem - C - 22-15mm | ks | 2 |  | 0 |  |  |  | základní |  | 0 | 4e-05 | 8e-05 | 0 | 0 | 32 | M | 2 |  |  |  | ROZPOCET | 0 | 0 | 0 | 0 | 0 | 1 | 0 | 16 | 119732286
| PP |  | Redukce s jedním zásuvným koncem - C - 22-15mm | [15 empty] | PP | 2
| VV |  | "dle výkazu výměr PD" 2 |  | 2 | [13 empty] | VV | 2 | 2 | True | 0 | ROZPOCET
69 | M | 1570G040404 | T-kus - 1/2"x1/2"x1/2" | ks | 124 |  | 0 |  |  |  | základní |  | 0 | 8e-05 | 0.00992 | 0 | 0 | 32 | M | 2 |  |  |  | ROZPOCET | 0 | 0 | 0 | 0 | 0 | 1 | 0 | 16 | -193477298
| PP |  | T-kus - 1/2"x1/2"x1/2" | [15 empty] | PP | 2
| VV |  | "dle výkazu výměr PD" 124 |  | 124 | [13 empty] | VV | 2 | 2 | True | 0 | ROZPOCET
70 | K | 733122.R28 | Potrubí z trubek ocelových hladkých spojovaných lisováním z uhlíkové oceli uvnitř/vně pozinkovaná - 28mm/1,5mm nehořlavá, třída hořlavosti A1 podle DIN 4202-1 | m | 94 |  | 0 |  |  |  | základní |  | 0 | 0.00118 | 0.11092 | 0 | 0 | 1 | K | 2 |  |  |  | ROZPOCET | 0 | 0 | 0 | 0 | 0 | 1 | 0 | 1 | -1642084526
| PP |  | Potrubí z trubek ocelových hladkých spojovaných lisováním z uhlíkové oceli uvnitř/vně pozinkovaná - 28mm/1,5mm nehořlavá, třída hořlavosti A1 podle DIN 4202-1 | [15 empty] | PP | 2
| PSC |  | Poznámka k souboru cen: 1. Cenami –2112 a -2113 se oceňuje rozvod potrubí jednotrubkových horizontálních soustav. 2. V cenách –2112 a -2113 je započteno úplné těleso spojky a příchytky potrubí. 3. V cenách –2112 a -2113 není započteno: a) krycí lišty potrubí vedeného nad podlahou, b) připojení horizontálního rozvodu na stoupací potrubí. 4. Cenami –2122 a -2123 se oceňuje napojení rozvodu na jednotlivá stoupací potrubí, popř. na měřicí nebo regulační armaturu přípojky topného okruhu. 5. V cenách –2122 a -2123 je započteno: a) úplné těleso přípojky, b) navaření hrdla přípojky. | [15 empty] | PSC | 2
| P |  | Poznámka k položce: V ceně je započtena i montáž systémových tvarovek. | [15 empty] | P | 2
| VV |  | "dle výkazu výměr PD" 94,0 |  | 94 | [13 empty] | VV | 2 | 2 | True | 0 | ROZPOCET
71 | M | IVC20.28 | Oblouk 90° - C - 28mm | ks | 54 |  | 0 |  |  |  | základní |  | 0 | 0.00011 | 0.00594 | 0 | 0 | 32 | M | 2 |  |  |  | ROZPOCET | 0 | 0 | 0 | 0 | 0 | 1 | 0 | 16 | -609024339
| PP |  | Oblouk 90° - C - 28mm | [15 empty] | PP | 2
| VV |  | "dle výkazu výměr PD" 54 |  | 54 | [13 empty] | VV | 2 | 2 | True | 0 | ROZPOCET
72 | M | IVC41.281528 | T-kus 90° redukovaný - C - 28-15-28mm | ks | 22 |  | 0 |  |  |  | základní |  | 0 | 0.00013 | 0.00286 | 0 | 0 | 32 | M | 2 |  |  |  | ROZPOCET | 0 | 0 | 0 | 0 | 0 | 1 | 0 | 16 | 1156557133
| PP |  | T-kus 90° redukovaný - C - 28-15-28mm | [15 empty] | PP | 2
| VV |  | "dle výkazu výměr PD" 22 |  | 22 | [13 empty] | VV | 2 | 2 | True | 0 | ROZPOCET
73 | M | IVC41.281828 | T-kus 90° redukovaný - C - 28-18-28mm | ks | 2 |  | 0 |  |  |  | základní |  | 0 | 0.00013 | 0.00026 | 0 | 0 | 32 | M | 2 |  |  |  | ROZPOCET | 0 | 0 | 0 | 0 | 0 | 1 | 0 | 16 | 1524714969
| PP |  | T-kus 90° redukovaný - C - 28-18-28mm | [15 empty] | PP | 2
| VV |  | "dle výkazu výměr PD" 2 |  | 2 | [13 empty] | VV | 2 | 2 | True | 0 | ROZPOCET
74 | M | IVC12.2822 | Redukce s jedním zásuvným koncem - C - 28-22mm | ks | 8 |  | 0 |  |  |  | základní |  | 0 | 7e-05 | 0.00056 | 0 | 0 | 32 | M | 2 |  |  |  | ROZPOCET | 0 | 0 | 0 | 0 | 0 | 1 | 0 | 16 | 842145795
| PP |  | Redukce s jedním zásuvným koncem - C - 28-22mm | [15 empty] | PP | 2
| VV |  | "dle výkazu výměr PD" 8 |  | 8 | [13 empty] | VV | 2 | 2 | True | 0 | ROZPOCET
75 | K | 733122.R35 | Potrubí z trubek ocelových hladkých spojovaných lisováním z uhlíkové oceli uvnitř/vně pozinkovaná - 35mm/1,5mm nehořlavá, třída hořlavosti A1 podle DIN 4202-1 | m | 134 |  | 0 |  |  |  | základní |  | 0 | 0.0015 | 0.201 | 0 | 0 | 1 | K | 2 |  |  |  | ROZPOCET | 0 | 0 | 0 | 0 | 0 | 1 | 0 | 1 | -718510511
| PP |  | Potrubí z trubek ocelových hladkých spojovaných lisováním z uhlíkové oceli uvnitř/vně pozinkovaná - 35mm/1,5mm nehořlavá, třída hořlavosti A1 podle DIN 4202-1 | [15 empty] | PP | 2
| PSC |  | Poznámka k souboru cen: 1. Cenami –2112 a -2113 se oceňuje rozvod potrubí jednotrubkových horizontálních soustav. 2. V cenách –2112 a -2113 je započteno úplné těleso spojky a příchytky potrubí. 3. V cenách –2112 a -2113 není započteno: a) krycí lišty potrubí vedeného nad podlahou, b) připojení horizontálního rozvodu na stoupací potrubí. 4. Cenami –2122 a -2123 se oceňuje napojení rozvodu na jednotlivá stoupací potrubí, popř. na měřicí nebo regulační armaturu přípojky topného okruhu. 5. V cenách –2122 a -2123 je započteno: a) úplné těleso přípojky, b) navaření hrdla přípojky. | [15 empty] | PSC | 2
| P |  | Poznámka k položce: V ceně je započtena i montáž systémových tvarovek. | [15 empty] | P | 2
| VV |  | "dle výkazu výměr PD" 134,0 |  | 134 | [13 empty] | VV | 2 | 2 | True | 0 | ROZPOCET
76 | M | IVC20.35 | Oblouk 90° - C - 35mm | ks | 24 |  | 0 |  |  |  | základní |  | 0 | 0.00016 | 0.00384 | 0 | 0 | 32 | M | 2 |  |  |  | ROZPOCET | 0 | 0 | 0 | 0 | 0 | 1 | 0 | 16 | 542186112
| PP |  | Oblouk 90° - C - 35mm | [15 empty] | PP | 2
| VV |  | "dle výkazu výměr PD" 24 |  | 24 | [13 empty] | VV | 2 | 2 | True | 0 | ROZPOCET
77 | M | IVC41.351535 | T-kus 90° redukovaný - C - 35-15-35mm | ks | 32 |  | 0 |  |  |  | základní |  | 0 | 0.00016 | 0.00512 | 0 | 0 | 32 | M | 2 |  |  |  | ROZPOCET | 0 | 0 | 0 | 0 | 0 | 1 | 0 | 16 | 172135991
| PP |  | T-kus 90° redukovaný - C - 35-15-35mm | [15 empty] | PP | 2
| VV |  | "dle výkazu výměr PD" 32 |  | 32 | [13 empty] | VV | 2 | 2 | True | 0 | ROZPOCET
78 | M | IVC41.351835 | T-kus 90° redukovaný - C - 35-18-35mm | ks | 2 |  | 0 |  |  |  | základní |  | 0 | 0.00016 | 0.00032 | 0 | 0 | 32 | M | 2 |  |  |  | ROZPOCET | 0 | 0 | 0 | 0 | 0 | 1 | 0 | 16 | -1992452765
| PP |  | T-kus 90° redukovaný - C - 35-18-35mm | [15 empty] | PP | 2
| VV |  | "dle výkazu výměr PD" 2 |  | 2 | [13 empty] | VV | 2 | 2 | True | 0 | ROZPOCET
79 | M | IVC12.3528 | Redukce s jedním zásuvným koncem - C - 35-28mm | ks | 6 |  | 0 |  |  |  | základní |  | 0 | 9e-05 | 0.00054 | 0 | 0 | 32 | M | 2 |  |  |  | ROZPOCET | 0 | 0 | 0 | 0 | 0 | 1 | 0 | 16 | -1266943870
| PP |  | Redukce s jedním zásuvným koncem - C - 35-28mm | [15 empty] | PP | 2
| VV |  | "dle výkazu výměr PD" 6 |  | 6 | [13 empty] | VV | 2 | 2 | True | 0 | ROZPOCET
80 | K | 733122.R42 | Potrubí z trubek ocelových hladkých spojovaných lisováním z uhlíkové oceli uvnitř/vně pozinkovaná - 42mm/1,5mm nehořlavá, třída hořlavosti A1 podle DIN 4202-1 | m | 96 |  | 0 |  |  |  | základní |  | 0 | 0.00194 | 0.18624 | 0 | 0 | 1 | K | 2 |  |  |  | ROZPOCET | 0 | 0 | 0 | 0 | 0 | 1 | 0 | 1 | -1206001915
| PP |  | Potrubí z trubek ocelových hladkých spojovaných lisováním z uhlíkové oceli uvnitř/vně pozinkovaná - 42mm/1,5mm nehořlavá, třída hořlavosti A1 podle DIN 4202-1 | [15 empty] | PP | 2
| PSC |  | Poznámka k souboru cen: 1. Cenami –2112 a -2113 se oceňuje rozvod potrubí jednotrubkových horizontálních soustav. 2. V cenách –2112 a -2113 je započteno úplné těleso spojky a příchytky potrubí. 3. V cenách –2112 a -2113 není započteno: a) krycí lišty potrubí vedeného nad podlahou, b) připojení horizontálního rozvodu na stoupací potrubí. 4. Cenami –2122 a -2123 se oceňuje napojení rozvodu na jednotlivá stoupací potrubí, popř. na měřicí nebo regulační armaturu přípojky topného okruhu. 5. V cenách –2122 a -2123 je započteno: a) úplné těleso přípojky, b) navaření hrdla přípojky. | [15 empty] | PSC | 2
| P |  | Poznámka k položce: V ceně je započtena i montáž systémových tvarovek tvarovek. | [15 empty] | P | 2
| VV |  | "dle výkazu výměr PD" 96,0 |  | 96 | [13 empty] | VV | 2 | 2 | True | 0 | ROZPOCET
81 | M | IVC20.42 | Oblouk 90° - C - 42mm | ks | 10 |  | 0 |  |  |  | základní |  | 0 | 0.00025 | 0.0025 | 0 | 0 | 32 | M | 2 |  |  |  | ROZPOCET | 0 | 0 | 0 | 0 | 0 | 1 | 0 | 16 | -966626926
| PP |  | Oblouk 90° - C - 42mm | [15 empty] | PP | 2
| VV |  | "dle výkazu výměr PD" 10 |  | 10 | [13 empty] | VV | 2 | 2 | True | 0 | ROZPOCET
82 | M | IVC81.4216 | Přechodka s vnějším závitem - C - 42mm-R6/4" | ks | 2 |  | 0 |  |  |  | základní |  | 0 | 0.00023 | 0.00046 | 0 | 0 | 32 | M | 2 |  |  |  | ROZPOCET | 0 | 0 | 0 | 0 | 0 | 1 | 0 | 16 | -918671872
| PP |  | Přechodka s vnějším závitem - C - 42mm-R6/4" | [15 empty] | PP | 2
| VV |  | "dle výkazu výměr PD" 2 |  | 2 | [13 empty] | VV | 2 | 2 | True | 0 | ROZPOCET
83 | M | IVC23.42 | Oblouk 45° s jedním zásuvným koncem - C - 42mm | ks | 2 |  | 0 |  |  |  | základní |  | 0 | 0.00019 | 0.00038 | 0 | 0 | 32 | M | 2 |  |  |  | ROZPOCET | 0 | 0 | 0 | 0 | 0 | 1 | 0 | 16 | 551350800
| PP |  | Oblouk 45° s jedním zásuvným koncem - C - 42mm | [15 empty] | PP | 2
| VV |  | "dle výkazu výměr PD" 2 |  | 2 | [13 empty] | VV | 2 | 2 | True | 0 | ROZPOCET
84 | M | IVC41.421542 | T-kus 90° redukovaný - C - 42-15-42mm | ks | 24 |  | 0 |  |  |  | základní |  | 0 | 0.00022 | 0.00528 | 0 | 0 | 32 | M | 2 |  |  |  | ROZPOCET | 0 | 0 | 0 | 0 | 0 | 1 | 0 | 16 | -331721207
| PP |  | T-kus 90° redukovaný - C - 42-15-42mm | [15 empty] | PP | 2
| VV |  | "dle výkazu výměr PD" 24 |  | 24 | [13 empty] | VV | 2 | 2 | True | 0 | ROZPOCET
85 | M | IVC12.4235 | Redukce s jedním zásuvným koncem - C - 42-35mm | ks | 4 |  | 0 |  |  |  | základní |  | 0 | 0.00012 | 0.00048 | 0 | 0 | 32 | M | 2 |  |  |  | ROZPOCET | 0 | 0 | 0 | 0 | 0 | 1 | 0 | 16 | 382765216
| PP |  | Redukce s jedním zásuvným koncem - C - 42-35mm | [15 empty] | PP | 2
| VV |  | "dle výkazu výměr PD" 4 |  | 4 | [13 empty] | VV | 2 | 2 | True | 0 | ROZPOCET
86 | K | 733122.R54 | Potrubí z trubek ocelových hladkých spojovaných lisováním z uhlíkové oceli uvnitř/vně pozinkovaná - 54mm/1,5mm nehořlavá, třída hořlavosti A1 podle DIN 4202-1 | m | 80 |  | 0 |  |  |  | základní |  | 0 | 0.00262 | 0.2096 | 0 | 0 | 1 | K | 2 |  |  |  | ROZPOCET | 0 | 0 | 0 | 0 | 0 | 1 | 0 | 1 | -1706794006
| PP |  | Potrubí z trubek ocelových hladkých spojovaných lisováním z uhlíkové oceli uvnitř/vně pozinkovaná - 54mm/1,5mm nehořlavá, třída hořlavosti A1 podle DIN 4202-1 | [15 empty] | PP | 2
| PSC |  | Poznámka k souboru cen: 1. Cenami –2112 a -2113 se oceňuje rozvod potrubí jednotrubkových horizontálních soustav. 2. V cenách –2112 a -2113 je započteno úplné těleso spojky a příchytky potrubí. 3. V cenách –2112 a -2113 není započteno: a) krycí lišty potrubí vedeného nad podlahou, b) připojení horizontálního rozvodu na stoupací potrubí. 4. Cenami –2122 a -2123 se oceňuje napojení rozvodu na jednotlivá stoupací potrubí, popř. na měřicí nebo regulační armaturu přípojky topného okruhu. 5. V cenách –2122 a -2123 je započteno: a) úplné těleso přípojky, b) navaření hrdla přípojky. | [15 empty] | PSC | 2
| P |  | Poznámka k položce: V ceně je započtena i montáž systémových tvarovek. | [15 empty] | P | 2
| VV |  | "dle výkazu výměr PD" 80,0 |  | 80 | [13 empty] | VV | 2 | 2 | True | 0 | ROZPOCET
87 | M | IVC20.54 | Oblouk 90° - C - 54mm | ks | 20 |  | 0 |  |  |  | základní |  | 0 | 0.00038 | 0.0076 | 0 | 0 | 32 | M | 2 |  |  |  | ROZPOCET | 0 | 0 | 0 | 0 | 0 | 1 | 0 | 16 | 1941453702
| PP |  | Oblouk 90° - C - 54mm | [15 empty] | PP | 2
| VV |  | "dle výkazu výměr PD" 8+12 |  | 20 | [13 empty] | VV | 2 | 2 | True | 0 | ROZPOCET
88 | M | IVC81.5420 | Přechodka s vnějším závitem - C - 54mm-R2" | ks | 12 |  | 0 |  |  |  | základní |  | 0 | 0.00037 | 0.00444 | 0 | 0 | 32 | M | 2 |  |  |  | ROZPOCET | 0 | 0 | 0 | 0 | 0 | 1 | 0 | 16 | -1802689676
| PP |  | Přechodka s vnějším závitem - C - 54mm-R2" | [15 empty] | PP | 2
| VV |  | "dle výkazu výměr PD" 12 |  | 12 | [13 empty] | VV | 2 | 2 | True | 0 | ROZPOCET
89 | M | IVC40.54 | T-kus 90° jednoznačný - C - 54mm | ks | 2 |  | 0 |  |  |  | základní |  | 0 | 0.0004 | 0.0008 | 0 | 0 | 32 | M | 2 |  |  |  | ROZPOCET | 0 | 0 | 0 | 0 | 0 | 1 | 0 | 16 | 238559625
| PP |  | T-kus 90° jednoznačný - C - 54mm | [15 empty] | PP | 2
| VV |  | "dle výkazu výměr PD" 2 |  | 2 | [13 empty] | VV | 2 | 2 | True | 0 | ROZPOCET
90 | M | IVC41.541554 | T-kus 90° redukovaný - C - 54-15-54mm | ks | 14 |  | 0 |  |  |  | základní |  | 0 | 0.00032 | 0.00448 | 0 | 0 | 32 | M | 2 |  |  |  | ROZPOCET | 0 | 0 | 0 | 0 | 0 | 1 | 0 | 16 | -1378018039
| PP |  | T-kus 90° redukovaný - C - 54-15-54mm | [15 empty] | PP | 2
| VV |  | "dle výkazu výměr PD" 14 |  | 14 | [13 empty] | VV | 2 | 2 | True | 0 | ROZPOCET
91 | M | IVC41.541854 | T-kus 90° redukovaný - C - 54-18-54mm | ks | 4 |  | 0 |  |  |  | základní |  | 0 | 0.00033 | 0.00132 | 0 | 0 | 32 | M | 2 |  |  |  | ROZPOCET | 0 | 0 | 0 | 0 | 0 | 1 | 0 | 16 | -332808491
| PP |  | T-kus 90° redukovaný - C - 54-18-54mm | [15 empty] | PP | 2
| VV |  | "dle výkazu výměr PD" 4 |  | 4 | [13 empty] | VV | 2 | 2 | True | 0 | ROZPOCET
92 | M | IVC41.544254 | T-kus 90° redukovaný - C - 54-42-54mm | ks | 10 |  | 0 |  |  |  | základní |  | 0 | 0.00038 | 0.0038 | 0 | 0 | 32 | M | 2 |  |  |  | ROZPOCET | 0 | 0 | 0 | 0 | 0 | 1 | 0 | 16 | -1220626142
| PP |  | T-kus 90° redukovaný - C - 54-42-54mm | [15 empty] | PP | 2
| VV |  | "dle výkazu výměr PD" 2+8 |  | 10 | [13 empty] | VV | 2 | 2 | True | 0 | ROZPOCET
93 | M | IVC42.5412 | T-kus 90° s vnitřním závitem - C - 54-Rp1/2"-54mm | ks | 2 |  | 0 |  |  |  | základní |  | 0 | 0.00033 | 0.00066 | 0 | 0 | 32 | M | 2 |  |  |  | ROZPOCET | 0 | 0 | 0 | 0 | 0 | 1 | 0 | 16 | -874883999
| PP |  | T-kus 90° s vnitřním závitem - C - 54-Rp1/2"-54mm | [15 empty] | PP | 2
| VV |  | "dle výkazu výměr PD" 2 |  | 2 | [13 empty] | VV | 2 | 2 | True | 0 | ROZPOCET
94 | M | IVC12.5442 | Redukce s jedním zásuvným koncem - C - 54-42mm | ks | 4 |  | 0 |  |  |  | základní |  | 0 | 0.00021 | 0.00084 | 0 | 0 | 32 | M | 2 |  |  |  | ROZPOCET | 0 | 0 | 0 | 0 | 0 | 1 | 0 | 16 | -2067831595
| PP |  | Redukce s jedním zásuvným koncem - C - 54-42mm | [15 empty] | PP | 2
| VV |  | "dle výkazu výměr PD" 4 |  | 4 | [13 empty] | VV | 2 | 2 | True | 0 | ROZPOCET
95 | M | IVC12.5428 | Redukce s jedním zásuvným koncem - C - 54-28mm | ks | 2 |  | 0 |  |  |  | základní |  | 0 | 0.00019 | 0.00038 | 0 | 0 | 32 | M | 2 |  |  |  | ROZPOCET | 0 | 0 | 0 | 0 | 0 | 1 | 0 | 16 | -1884694975
| PP |  | Redukce s jedním zásuvným koncem - C - 54-28mm | [15 empty] | PP | 2
| VV |  | "dle výkazu výměr PD" 2 |  | 2 | [13 empty] | VV | 2 | 2 | True | 0 | ROZPOCET
96 | M | IVC12.5435 | Redukce s jedním zásuvným koncem - C - 54-35mm | ks | 2 |  | 0 |  |  |  | základní |  | 0 | 0.0002 | 0.0004 | 0 | 0 | 32 | M | 2 |  |  |  | ROZPOCET | 0 | 0 | 0 | 0 | 0 | 1 | 0 | 16 | -259361759
| PP |  | Redukce s jedním zásuvným koncem - C - 54-35mm | [15 empty] | PP | 2
| VV |  | "dle výkazu výměr PD" 2 |  | 2 | [13 empty] | VV | 2 | 2 | True | 0 | ROZPOCET
97 | M | 1552G000906 | Vsuvka redukovaná - 2"x6/4" | ks | 4 |  | 0 |  |  |  | základní |  | 0 | 0.00027 | 0.00108 | 0 | 0 | 32 | M | 2 |  |  |  | ROZPOCET | 0 | 0 | 0 | 0 | 0 | 1 | 0 | 16 | 482635213
| PP |  | Vsuvka redukovaná - 2"x5/4" | [15 empty] | PP | 2
| VV |  | "dle výkazu výměr PD" 4 |  | 4 | [13 empty] | VV | 2 | 2 | True | 0 | ROZPOCET
98 | M | 1552G000908 | Vsuvka redukovaná - 2"x6/4" | ks | 4 |  | 0 |  |  |  | základní |  | 0 | 0.00027 | 0.00108 | 0 | 0 | 32 | M | 2 |  |  |  | ROZPOCET | 0 | 0 | 0 | 0 | 0 | 1 | 0 | 16 | 990585105
| PP |  | Vsuvka redukovaná - 2"x6/4" | [15 empty] | PP | 2
| VV |  | "dle výkazu výměr PD" 4 |  | 4 | [13 empty] | VV | 2 | 2 | True | 0 | ROZPOCET
99 | K | 733122.R76 | Potrubí z trubek ocelových hladkých spojovaných lisováním z uhlíkové oceli uvnitř/vně pozinkovaná - 76mm/2,0mm nehořlavá, třída hořlavosti A1 podle DIN 4202-1 | m | 22 |  | 0 |  |  |  | základní |  | 0 | 0.00262 | 0.05764 | 0 | 0 | 1 | K | 2 |  |  |  | ROZPOCET | 0 | 0 | 0 | 0 | 0 | 1 | 0 | 1 | 1285246917
| PP |  | Potrubí z trubek ocelových hladkých spojovaných lisováním z uhlíkové oceli uvnitř/vně pozinkovaná - 76mm/2,0mm nehořlavá, třída hořlavosti A1 podle DIN 4202-1 | [15 empty] | PP | 2
| PSC |  | Poznámka k souboru cen: 1. Cenami –2112 a -2113 se oceňuje rozvod potrubí jednotrubkových horizontálních soustav. 2. V cenách –2112 a -2113 je započteno úplné těleso spojky a příchytky potrubí. 3. V cenách –2112 a -2113 není započteno: a) krycí lišty potrubí vedeného nad podlahou, b) připojení horizontálního rozvodu na stoupací potrubí. 4. Cenami –2122 a -2123 se oceňuje napojení rozvodu na jednotlivá stoupací potrubí, popř. na měřicí nebo regulační armaturu přípojky topného okruhu. 5. V cenách –2122 a -2123 je započteno: a) úplné těleso přípojky, b) navaření hrdla přípojky. | [15 empty] | PSC | 2
| P |  | Poznámka k položce: V ceně je započtena i montáž systémových tvarovek. | [15 empty] | P | 2
| VV |  | "dle výkazu výměr PD" 22,0 |  | 22 | [13 empty] | VV | 2 | 2 | True | 0 | ROZPOCET
100 | M | IVC20.76 | Oblouk 90° - C - 76,1mm | ks | 12 |  | 0 |  |  |  | základní |  | 0 | 0.001 | 0.012 | 0 | 0 | 32 | M | 2 |  |  |  | ROZPOCET | 0 | 0 | 0 | 0 | 0 | 1 | 0 | 16 | -1430747222
| PP |  | Oblouk 90° - C - 76,1mm | [15 empty] | PP | 2
| VV |  | "dle výkazu výměr PD" 12 |  | 12 | [13 empty] | VV | 2 | 2 | True | 0 | ROZPOCET
101 | M | IVC40.76 | T-kus 90° jednoznačný - C - 76,1mm | ks | 2 |  | 0 |  |  |  | základní |  | 0 | 0.00122 | 0.00244 | 0 | 0 | 32 | M | 2 |  |  |  | ROZPOCET | 0 | 0 | 0 | 0 | 0 | 1 | 0 | 16 | -1730123788
| PP |  | T-kus 90° jednoznačný - C - 76,1mm | [15 empty] | PP | 2
| VV |  | "dle výkazu výměr PD" 2 |  | 2 | [13 empty] | VV | 2 | 2 | True | 0 | ROZPOCET
102 | M | IVC12.7654 | Redukce s jedním zásuvným koncem - C - 76,1-54mm | ks | 4 |  | 0 |  |  |  | základní |  | 0 | 0.00045 | 0.0018 | 0 | 0 | 32 | M | 2 |  |  |  | ROZPOCET | 0 | 0 | 0 | 0 | 0 | 1 | 0 | 16 | -1532358886
| PP |  | Redukce s jedním zásuvným koncem - C - 76,1-54mm | [15 empty] | PP | 2
| VV |  | "dle výkazu výměr PD" 4 |  | 4 | [13 empty] | VV | 2 | 2 | True | 0 | ROZPOCET
103 | K | 733190217 | Zkouška těsnosti potrubí ocelové hladké do D 51x2,6 | m | 1775 |  | 0 | CS ÚRS 2018 01 |  |  | základní |  | 0 | 0 | 0 | 0 | 0 | 16 | K | 2 |  |  |  | ROZPOCET | 0 | 0 | 0 | 0 | 0 | 1 | 0 | 16 | 155596677
| PP |  | Zkoušky těsnosti potrubí, manžety prostupové z trubek ocelových zkoušky těsnosti potrubí (za provozu) z trubek ocelových hladkých Ø do 51/2,6 | [15 empty] | PP | 2
| PSC |  | Poznámka k souboru cen: 1. Zkouškami těsnosti potrubí se rozumí běžné přezkoušení za provozu (např. při výměně částí potrubí nebo armatury). | [15 empty] | PSC | 2
104 | K | 733190219 | Zkouška těsnosti potrubí ocelové hladké přes D 51x2,6 do D 60,3x2,9 | m | 80 |  | 0 | CS ÚRS 2018 01 |  |  | základní |  | 0 | 0 | 0 | 0 | 0 | 16 | K | 2 |  |  |  | ROZPOCET | 0 | 0 | 0 | 0 | 0 | 1 | 0 | 16 | 1303087588
| PP |  | Zkoušky těsnosti potrubí, manžety prostupové z trubek ocelových zkoušky těsnosti potrubí (za provozu) z trubek ocelových hladkých Ø přes 51/2,6 do 60,3/2,9 | [15 empty] | PP | 2
| PSC |  | Poznámka k souboru cen: 1. Zkouškami těsnosti potrubí se rozumí běžné přezkoušení za provozu (např. při výměně částí potrubí nebo armatury). | [15 empty] | PSC | 2
105 | K | 733190225 | Zkouška těsnosti potrubí ocelové hladké přes D 60,3x2,9 do D 89x5,0 | m | 22 |  | 0 | CS ÚRS 2018 01 |  |  | základní |  | 0 | 0 | 0 | 0 | 0 | 16 | K | 2 |  |  |  | ROZPOCET | 0 | 0 | 0 | 0 | 0 | 1 | 0 | 16 | 954489630
| PP |  | Zkoušky těsnosti potrubí, manžety prostupové z trubek ocelových zkoušky těsnosti potrubí (za provozu) z trubek ocelových hladkých Ø přes 60,3/2,9 do 89/5,0 | [15 empty] | PP | 2
| PSC |  | Poznámka k souboru cen: 1. Zkouškami těsnosti potrubí se rozumí běžné přezkoušení za provozu (např. při výměně částí potrubí nebo armatury). | [15 empty] | PSC | 2
106 | K | 733811242 | Ochrana potrubí ústředního vytápění termoizolačními trubicemi z PE tl do 20 mm DN do 45 mm | m | 322 |  | 0 | CS ÚRS 2018 01 |  |  | základní |  | 0 | 0.00016 | 0.05152 | 0 | 0 | 16 | K | 2 |  |  |  | ROZPOCET | 0 | 0 | 0 | 0 | 0 | 1 | 0 | 16 | -1677359858
| PP |  | Ochrana potrubí termoizolačními trubicemi z pěnového polyetylenu PE přilepenými v příčných a podélných spojích, tloušťky izolace přes 13 do 20 mm, vnitřního průměru izolace DN přes 22 do 45 mm | [15 empty] | PP | 2
| PSC |  | Poznámka k souboru cen: 1. V cenách -1211 až -1256 jsou započteny i náklady na dodání tepelně izolačních trubic. | [15 empty] | PSC | 2
| VV |  | "dle výkazu výměr PD" 94,0+134,0+94,0 |  | 322 | [13 empty] | VV | 2 | 2 | True | 0 | ROZPOCET
107 | K | 733811243 | Ochrana potrubí ústředního vytápění termoizolačními trubicemi z PE tl do 20 mm DN do 63 mm | m | 76 |  | 0 | CS ÚRS 2018 01 |  |  | základní |  | 0 | 0.00019 | 0.01444 | 0 | 0 | 16 | K | 2 |  |  |  | ROZPOCET | 0 | 0 | 0 | 0 | 0 | 1 | 0 | 16 | -846321876
| PP |  | Ochrana potrubí termoizolačními trubicemi z pěnového polyetylenu PE přilepenými v příčných a podélných spojích, tloušťky izolace přes 13 do 20 mm, vnitřního průměru izolace DN přes 45 do 63 mm | [15 empty] | PP | 2
| PSC |  | Poznámka k souboru cen: 1. V cenách -1211 až -1256 jsou započteny i náklady na dodání tepelně izolačních trubic. | [15 empty] | PSC | 2
| VV |  | "dle výkazu výměr PD" 76,0 |  | 76 | [13 empty] | VV | 2 | 2 | True | 0 | ROZPOCET
108 | K | 733811244 | Ochrana potrubí ústředního vytápění termoizolačními trubicemi z PE tl do 20 mm DN do 89 mm | m | 11 |  | 0 | CS ÚRS 2018 01 |  |  | základní |  | 0 | 0.00024 | 0.00264 | 0 | 0 | 16 | K | 2 |  |  |  | ROZPOCET | 0 | 0 | 0 | 0 | 0 | 1 | 0 | 16 | 1045764305
| PP |  | Ochrana potrubí termoizolačními trubicemi z pěnového polyetylenu PE přilepenými v příčných a podélných spojích, tloušťky izolace přes 13 do 20 mm, vnitřního průměru izolace DN přes 63 do 89 mm | [15 empty] | PP | 2
| PSC |  | Poznámka k souboru cen: 1. V cenách -1211 až -1256 jsou započteny i náklady na dodání tepelně izolačních trubic. | [15 empty] | PSC | 2
| VV |  | "dle výkazu výměr PD" 11,0 |  | 11 | [13 empty] | VV | 2 | 2 | True | 0 | ROZPOCET
109 | K | 733811241 | Ochrana potrubí ústředního vytápění termoizolačními trubicemi z PE tl do 20 mm DN do 22 mm | m | 198 |  | 0 | CS ÚRS 2018 01 |  |  | základní |  | 0 | 0.00012 | 0.02376 | 0 | 0 | 16 | K | 2 |  |  |  | ROZPOCET | 0 | 0 | 0 | 0 | 0 | 1 | 0 | 16 | 312460512
| PP |  | Ochrana potrubí termoizolačními trubicemi z pěnového polyetylenu PE přilepenými v příčných a podélných spojích, tloušťky izolace přes 13 do 20 mm, vnitřního průměru izolace DN do 22 mm | [15 empty] | PP | 2
| PSC |  | Poznámka k souboru cen: 1. V cenách -1211 až -1256 jsou započteny i náklady na dodání tepelně izolačních trubic. | [15 empty] | PSC | 2
| VV |  | "dle výkazu výměr PD" 97,0+26,0+75,0 |  | 198 | [13 empty] | VV | 2 | 2 | True | 0 | ROZPOCET
110 | K | 998733202 | Přesun hmot procentní pro rozvody potrubí v objektech v do 12 m | % |  |  | 0 | CS ÚRS 2018 01 |  |  | základní |  | 0 | 0 | 0 | 0 | 0 | 16 | K | 2 |  |  |  | ROZPOCET | 0 | 0 | 0 | 0 | 0 | 1 | 0 | 16 | -1538112951
| PP |  | Přesun hmot pro rozvody potrubí stanovený procentní sazbou z ceny vodorovná dopravní vzdálenost do 50 m v objektech výšky přes 6 do 12 m | [15 empty] | PP | 2
| PSC |  | Poznámka k souboru cen: 1. Ceny pro přesun hmot stanovený z hmotnosti přesunovaného materiálu se používají tehdy, pokud je možné určit hmotnost za celý stavební díl. Do této hmotnosti se započítává i hmotnost materiálů oceňovaných ve specifikaci. 2. Pokud nelze jednoznačně stanovit hmotnost přesunovaných materiálů, lze pro výpočet přesunu hmot použít orientačně procentní sazbu. Touto sazbou se vynásobí rozpočtové náklady za celý stavební díl včetně nákladů na materiál ve specifikacích. 3. Příplatek k cenám -3181 pro přesun prováděný bez použití mechanizace, tj. za ztížených podmínek, lze použít pouze pro hmotnost materiálu, která se tímto způsobem skutečně přemísťuje. | [15 empty] | PSC | 2
| D | 734 | Ústřední vytápění - armatury |  |  |  | 0 | [5 empty] | 0 |  | 0.19196 |  | 0 | 2 | D | 1 |  |  |  | ROZPOCET | [6 empty] | 0
111 | K | 734209101 | Montáž armatury závitové s jedním závitem G 1/4 | kus | 165 |  | 0 | CS ÚRS 2018 01 |  |  | základní |  | 0 | 3e-05 | 0.00495 | 0 | 0 | 16 | K | 2 |  |  |  | ROZPOCET | 0 | 0 | 0 | 0 | 0 | 1 | 0 | 16 | -851254040
| PP |  | Montáž závitových armatur s 1 závitem G 1/4 (DN 8) | [15 empty] | PP | 2
112 | M | I00410007 | ruční odvzdušňovací ventil - 1/4" | ks | 165 |  | 0 |  |  |  | základní |  | 0 | 2e-05 | 0.0033 | 0 | 0 | 32 | M | 2 |  |  |  | ROZPOCET | 0 | 0 | 0 | 0 | 0 | 1 | 0 | 16 | 742469026
| PP |  | ruční odvzdušňovací ventil - 1/4" | [15 empty] | PP | 2
| VV |  | "dle výkazu výměr PD" 165 |  | 165 | [13 empty] | VV | 2 | 2 | True | 0 | ROZPOCET
113 | K | 734209103 | Montáž armatury závitové s jedním závitem G 1/2 | kus | 57 |  | 0 | CS ÚRS 2018 01 |  |  | základní |  | 0 | 3e-05 | 0.00171 | 0 | 0 | 16 | K | 2 |  |  |  | ROZPOCET | 0 | 0 | 0 | 0 | 0 | 1 | 0 | 16 | 1429297611
| PP |  | Montáž závitových armatur s 1 závitem G 1/2 (DN 15) | [15 empty] | PP | 2
114 | M | I00400004 | automatický odvzdušňovací ventil - 1/2" | ks | 4 |  | 0 |  |  |  | základní |  | 0 | 0.00018 | 0.00072 | 0 | 0 | 32 | M | 2 |  |  |  | ROZPOCET | 0 | 0 | 0 | 0 | 0 | 1 | 0 | 16 | -465809756
| PP |  | automatický odvzdušňovací ventil - 1/2" | [15 empty] | PP | 2
| VV |  | "dle výkazu výměr PD" 4 |  | 4 | [13 empty] | VV | 2 | 2 | True | 0 | ROZPOCET
115 | M | I00402100 | zpětná klapka - 1/2"x1/2" | ks | 4 |  | 0 |  |  |  | základní |  | 0 | 3e-05 | 0.00012 | 0 | 0 | 32 | M | 2 |  |  |  | ROZPOCET | 0 | 0 | 0 | 0 | 0 | 1 | 0 | 16 | 1705541702
| PP |  | zpětná klapka - 1/2"x1/2" | [15 empty] | PP | 2
| VV |  | "dle výkazu výměr PD" 4 |  | 4 | [13 empty] | VV | 2 | 2 | True | 0 | ROZPOCET
116 | M | TA6312005 | teploměr axiální - 0° C až 120° C; zadní napojení 1/2"; D 63/L 50mm | ks | 2 |  | 0 |  |  |  | základní |  | 0 | 0.00012 | 0.00024 | 0 | 0 | 32 | M | 2 |  |  |  | ROZPOCET | 0 | 0 | 0 | 0 | 0 | 1 | 0 | 16 | -1554636506
| PP |  | teploměr axiální - 0° C až 120° C; zadní napojení 1/2"; D 63/L 50mm | [15 empty] | PP | 2
| VV |  | "dle výkazu výměr PD" 2 |  | 2 | [13 empty] | VV | 2 | 2 | True | 0 | ROZPOCET
117 | M | TI80004PA | termomanometr - axiální - 0° C až 120° C; včetně zpětné klapky 1/4"Fx1/2"M, 0-4bar | ks | 2 |  | 0 |  |  |  | základní |  | 0 | 0.00014 | 0.00028 | 0 | 0 | 32 | M | 2 |  |  |  | ROZPOCET | 0 | 0 | 0 | 0 | 0 | 1 | 0 | 16 | 96647212
| PP |  | termomanometr - axiální - 0° C až 120° C; včetně zpětné klapky 1/4"Fx1/2"M, 0-4bar | [15 empty] | PP | 2
| VV |  | "dle výkazu výměr PD" 2 |  | 2 | [13 empty] | VV | 2 | 2 | True | 0 | ROZPOCET
118 | M | 301010102 | vypouštěcí kulový uzávěr s páčkou - 1/2"M | ks | 45 |  | 0 |  |  |  | základní |  | 0 | 0.0001 | 0.0045 | 0 | 0 | 32 | M | 2 |  |  |  | ROZPOCET | 0 | 0 | 0 | 0 | 0 | 1 | 0 | 16 | 626645212
| PP |  | vypouštěcí kulový uzávěr s páčkou - 1/2"M | [15 empty] | PP | 2
| VV |  | "dle výkazu výměr PD" 45 |  | 45 | [13 empty] | VV | 2 | 2 | True | 0 | ROZPOCET
119 | K | 734209113 | Montáž armatury závitové s dvěma závity G 1/2 | kus | 454 |  | 0 | CS ÚRS 2018 01 |  |  | základní |  | 0 | 8e-05 | 0.03632 | 0 | 0 | 16 | K | 2 |  |  |  | ROZPOCET | 0 | 0 | 0 | 0 | 0 | 1 | 0 | 16 | 1222913910
| PP |  | Montáž závitových armatur se 2 závity G 1/2 (DN 15) | [15 empty] | PP | 2
120 | M | 501452 | radiátorový ventil VD - přímé provedení - 1/2" | ks | 165 |  | 0 |  |  |  | základní |  | 0 | 0.0002 | 0.033 | 0 | 0 | 32 | M | 2 |  |  |  | ROZPOCET | 0 | 0 | 0 | 0 | 0 | 1 | 0 | 16 | -2034643868
| PP |  | radiátorový ventil VD - přímé provedení - 1/2" | [15 empty] | PP | 2
| VV |  | "dle výkazu výměr PD" 165 |  | 165 | [13 empty] | VV | 2 | 2 | True | 0 | ROZPOCET
121 | M | 500751 | regulační šroubení - přímé - 1/2"xEK | ks | 165 |  | 0 |  |  |  | základní |  | 0 | 0.00017 | 0.02805 | 0 | 0 | 32 | M | 2 |  |  |  | ROZPOCET | 0 | 0 | 0 | 0 | 0 | 1 | 0 | 16 | -1687583011
| PP |  | regulační šroubení - přímé - 1/2"xEK | [15 empty] | PP | 2
| VV |  | "dle výkazu výměr PD" 165 |  | 165 | [13 empty] | VV | 2 | 2 | True | 0 | ROZPOCET
122 | M | 8367R004 | kulový uzávěr voda - 1/2"MF; motýl | ks | 124 |  | 0 |  |  |  | základní |  | 0 | 0.00015 | 0.0186 | 0 | 0 | 32 | M | 2 |  |  |  | ROZPOCET | 0 | 0 | 0 | 0 | 0 | 1 | 0 | 16 | -528641552
| PP |  | kulový uzávěr voda - 1/2"MF; motýl | [15 empty] | PP | 2
| VV |  | "dle výkazu výměr PD" 124 |  | 124 | [13 empty] | VV | 2 | 2 | True | 0 | ROZPOCET
123 | K | 734209114 | Montáž armatury závitové s dvěma závity G 3/4 | kus | 8 |  | 0 | CS ÚRS 2018 01 |  |  | základní |  | 0 | 0.0001 | 0.0008 | 0 | 0 | 16 | K | 2 |  |  |  | ROZPOCET | 0 | 0 | 0 | 0 | 0 | 1 | 0 | 16 | 308257228
| PP |  | Montáž závitových armatur se 2 závity G 3/4 (DN 20) | [15 empty] | PP | 2
124 | M | 8367R005 | kulový uzávěr voda - 3/4"MF; motýl | ks | 8 |  | 0 |  |  |  | základní |  | 0 | 0.00022 | 0.00176 | 0 | 0 | 32 | M | 2 |  |  |  | ROZPOCET | 0 | 0 | 0 | 0 | 0 | 1 | 0 | 16 | -1391500552
| PP |  | kulový uzávěr voda - 3/4"MF; motýl | [15 empty] | PP | 2
| VV |  | "dle výkazu výměr PD" 8 |  | 8 | [13 empty] | VV | 2 | 2 | True | 0 | ROZPOCET
125 | K | 734209118 | Montáž armatury závitové s dvěma závity G 2 | kus | 14 |  | 0 | CS ÚRS 2018 01 |  |  | základní |  | 0 | 0.00033 | 0.00462 | 0 | 0 | 16 | K | 2 |  |  |  | ROZPOCET | 0 | 0 | 0 | 0 | 0 | 1 | 0 | 16 | -1372034091
| PP |  | Montáž závitových armatur se 2 závity G 2 (DN 50) | [15 empty] | PP | 2
126 | M | 8363R009 | kulový uzávěr voda - 2"FF; páka | ks | 6 |  | 0 |  |  |  | základní |  | 0 | 0.00117 | 0.00702 | 0 | 0 | 32 | M | 2 |  |  |  | ROZPOCET | 0 | 0 | 0 | 0 | 0 | 1 | 0 | 16 | -792991448
| PP |  | kulový uzávěr voda - 2"FF; páka | [15 empty] | PP | 2
| VV |  | "dle výkazu výměr PD" 6 |  | 6 | [13 empty] | VV | 2 | 2 | True | 0 | ROZPOCET
127 | M | 8364R009 | kulový uzávěr voda - 2"FM; páka | ks | 2 |  | 0 |  |  |  | základní |  | 0 | 0.00125 | 0.0025 | 0 | 0 | 32 | M | 2 |  |  |  | ROZPOCET | 0 | 0 | 0 | 0 | 0 | 1 | 0 | 16 | 168761256
| PP |  | kulový uzávěr voda - 2"FM; páka | [15 empty] | PP | 2
| VV |  | "dle výkazu výměr PD" 2 |  | 2 | [13 empty] | VV | 2 | 2 | True | 0 | ROZPOCET
128 | M | I08030200 | zpětná klapka lehká - 2"FF; Kv 15,00 | ks | 2 |  | 0 |  |  |  | základní |  | 0 | 0.00083 | 0.00166 | 0 | 0 | 32 | M | 2 |  |  |  | ROZPOCET | 0 | 0 | 0 | 0 | 0 | 1 | 0 | 16 | -943423140
| PP |  | zpětná klapka lehká - 2"FF; Kv 15,00 | [15 empty] | PP | 2
| VV |  | "dle výkazu výměr PD" 2 |  | 2 | [13 empty] | VV | 2 | 2 | True | 0 | ROZPOCET
129 | M | I08412200 | filtr závitový - 2"FF; 500 µm; Kv 36,00 | ks | 2 |  | 0 |  |  |  | základní |  | 0 | 0.00128 | 0.00256 | 0 | 0 | 32 | M | 2 |  |  |  | ROZPOCET | 0 | 0 | 0 | 0 | 0 | 1 | 0 | 16 | 41316530
| PP |  | filtr závitový - 2"FF; 500 µm; Kv 36,00 | [15 empty] | PP | 2
| VV |  | "dle výkazu výměr PD" 2 |  | 2 | [13 empty] | VV | 2 | 2 | True | 0 | ROZPOCET
130 | M | 90002570 | ruční uzávěr pro zpětnou klapku | ks | 2 |  | 0 |  |  |  | základní |  | 0 | 0 | 0 | 0 | 0 | 32 | M | 2 |  |  |  | ROZPOCET | 0 | 0 | 0 | 0 | 0 | 1 | 0 | 16 | 51855346
| PP |  | ruční uzávěr pro zpětnou klapku | [15 empty] | PP | 2
| VV |  | "dle výkazu výměr PD" 2 |  | 2 | [13 empty] | VV | 2 | 2 | True | 0 | ROZPOCET
131 | K | 734209127 | Montáž armatury závitové s třemi závity G 6/4 | kus | 2 |  | 0 | CS ÚRS 2018 01 |  |  | základní |  | 0 | 0.00035 | 0.0007 | 0 | 0 | 16 | K | 2 |  |  |  | ROZPOCET | 0 | 0 | 0 | 0 | 0 | 1 | 0 | 16 | 512541417
| PP |  | Montáž závitových armatur se 3 závity G 6/4 (DN 40) | [15 empty] | PP | 2
132 | M | Mat734-001 | trojcestný směšovací ventil, PN 16, zdvih 20 mm, bronz Rg5, netěsnost 0,02% z hodnoty Kvs i v obtoku | kus | 2 |  | 0 |  |  |  | základní |  | 0 | 0 | 0 | 0 | 0 | 32 | M | 2 |  |  |  | ROZPOCET | 0 | 0 | 0 | 0 | 0 | 1 | 0 | 16 | -699150423
| PP |  | trojcestný směšovací ventil, PN 16, zdvih 20 mm, bronz Rg5, netěsnost 0,02% z hodnoty Kvs i v obtoku | [15 empty] | PP | 2
| VV |  | "dle výkazu výměr PD" 2 |  | 2 | [13 empty] | VV | 2 | 2 | True | 0 | ROZPOCET
133 | M | Mat/734-002 | šroubení ke směšovacímu ventilu DN40 | kus | 6 |  | 0 |  |  |  | základní |  | 0 | 0 | 0 | 0 | 0 | 32 | M | 2 |  |  |  | ROZPOCET | 0 | 0 | 0 | 0 | 0 | 1 | 0 | 16 | -621275578
| PP |  | šroubení ke směšovacímu ventilu DN40 | [15 empty] | PP | 2
| VV |  | "dle výkazu výměr PD" 6 |  | 6 | [13 empty] | VV | 2 | 2 | True | 0 | ROZPOCET
134 | M | Mat/734-003 | servopohon k trojcestnému směšovacímu ventilu, 800 N, zdvih 20 mm, ruční ovládání | kus | 2 |  | 0 |  |  |  | základní |  | 0 | 0 | 0 | 0 | 0 | 32 | M | 2 |  |  |  | ROZPOCET | 0 | 0 | 0 | 0 | 0 | 1 | 0 | 16 | 1547548020
| PP |  | servopohon k trojcestnému směšovacímu ventilu, 800 N, zdvih 20 mm, ruční ovládání | [15 empty] | PP | 2
| VV |  | "dle výkazu výměr PD" 2 |  | 2 | [13 empty] | VV | 2 | 2 | True | 0 | ROZPOCET
135 | K | 734221682 | Termostatická hlavice kapalinová PN 10 do 110°C otopných těles VK | kus | 50 |  | 0 | CS ÚRS 2018 01 |  |  | základní |  | 0 | 0.00014 | 0.007 | 0 | 0 | 16 | K | 2 |  |  |  | ROZPOCET | 0 | 0 | 0 | 0 | 0 | 1 | 0 | 16 | -712721234
| PP |  | Ventily regulační závitové hlavice termostatické, pro ovládání ventilů PN 10 do 110°C kapalinové otopných těles VK | [15 empty] | PP | 2
| PSC |  | Poznámka k souboru cen: 1. V cenách -0101 až -0105 nejsou započteny náklady na dodávku a montáž měřící a vypouštěcí armatury.Tyto se oceňují samostatně souborem cen 734 49 1101 až -1105. | [15 empty] | PSC | 2
| VV |  | "dle výkazu výměr PD" 50 |  | 50 | [13 empty] | VV | 2 | 2 | True | 0 | ROZPOCET
136 | K | 734222811 | Ventil závitový termostatický přímý G 3/8 PN 16 do 110°C s ruční hlavou chromovaný | kus | 115 |  | 0 | CS ÚRS 2018 01 |  |  | základní |  | 0 | 0.00026 | 0.0299 | 0 | 0 | 16 | K | 2 |  |  |  | ROZPOCET | 0 | 0 | 0 | 0 | 0 | 1 | 0 | 16 | 1564962269
| PP |  | Ventily regulační závitové termostatické, s hlavicí ručního ovládání PN 16 do 110°C přímé chromované G 3/8 | [15 empty] | PP | 2
| PSC |  | Poznámka k souboru cen: 1. V cenách -0101 až -0105 nejsou započteny náklady na dodávku a montáž měřící a vypouštěcí armatury.Tyto se oceňují samostatně souborem cen 734 49 1101 až -1105. | [15 empty] | PSC | 2
| VV |  | "dle výkazu výměr PD" 115 |  | 115 | [13 empty] | VV | 2 | 2 | True | 0 | ROZPOCET
137 | M | 500250 | objímka proti zcizení - M30x1,5 | ks | 165 |  | 0 |  |  |  | základní |  | 0 | 1e-05 | 0.00165 | 0 | 0 | 32 | M | 2 |  |  |  | ROZPOCET | 0 | 0 | 0 | 0 | 0 | 1 | 0 | 16 | -744791445
| PP |  | objímka proti zcizení - M30x1,5 | [15 empty] | PP | 2
| VV |  | "dle výkazu výměr PD" 165 |  | 165 | [13 empty] | VV | 2 | 2 | True | 0 | ROZPOCET
138 | K | 998734202 | Přesun hmot procentní pro armatury v objektech v do 12 m | % |  |  | 0 | CS ÚRS 2018 01 |  |  | základní |  | 0 | 0 | 0 | 0 | 0 | 16 | K | 2 |  |  |  | ROZPOCET | 0 | 0 | 0 | 0 | 0 | 1 | 0 | 16 | -1669046975
| PP |  | Přesun hmot pro armatury stanovený procentní sazbou (%) z ceny vodorovná dopravní vzdálenost do 50 m v objektech výšky přes 6 do 12 m | [15 empty] | PP | 2
| PSC |  | Poznámka k souboru cen: 1. Ceny pro přesun hmot stanovený z hmotnosti přesunovaného materiálu se používají tehdy, pokud je možné určit hmotnost za celý stavební díl. Do této hmotnosti se započítává i hmotnost materiálů oceňovaných ve specifikaci. 2. Pokud nelze jednoznačně stanovit hmotnost přesunovaných materiálů, lze pro výpočet přesunu hmot použít orientačně procentní sazbu. Touto sazbou se vynásobí rozpočtové náklady za celý stavební díl včetně nákladů na materiál ve specifikacích. 3. Příplatek k cenám -4181 pro přesun prováděný bez použití mechanizace, tj. za ztížených podmínek, lze použít pouze pro hmotnost materiálu, která se tímto způsobem skutečně přemísťuje. | [15 empty] | PSC | 2
| D | 735 | Ústřední vytápění - otopná tělesa |  |  |  | 0 | [5 empty] | 0 |  | 2.8143 |  | 0 | 2 | D | 1 |  |  |  | ROZPOCET | [6 empty] | 0
139 | K | 735118110 | Zkoušky těsnosti otopných těles litinových článkových vodou | m2 | 116.1 |  | 0 | CS ÚRS 2018 01 |  |  | základní |  | 0 | 0 | 0 | 0 | 0 | 16 | K | 2 |  |  |  | ROZPOCET | 0 | 0 | 0 | 0 | 0 | 1 | 0 | 16 | -970054811
| PP |  | Otopná tělesa litinová zkoušky těsnosti vodou těles článkových | [15 empty] | PP | 2
140 | K | 735111340 | Otopné těleso litinové článkové 500/110 mm 0,180 m2/kus se základním nátěrem | m2 | 116.1 |  | 0 | CS ÚRS 2018 01 |  |  | základní |  | 0 | 0.02424 | 2.8143 | 0 | 0 | 16 | K | 2 |  |  |  | ROZPOCET | 0 | 0 | 0 | 0 | 0 | 1 | 0 | 16 | 1706146904
| PP |  | Otopná tělesa litinová článková se základním nátěrem výkon 53-152 W/článek připojovací rozteč/hloubka (mm) 500/110 (0,180 m2/kus) | [15 empty] | PP | 2
| VV |  | "dle výkazu výměr PD" 645*0,18 |  | 116.1 | [13 empty] | VV | 2 | 2 | True | 0 | ROZPOCET
141 | M | Mat/735-001 | litinové růžice zaslepovací 6/4" | kus | 120 |  | 0 |  |  |  | základní |  | 0 | 0 | 0 | 0 | 0 | 32 | M | 2 |  |  |  | ROZPOCET | 0 | 0 | 0 | 0 | 0 | 1 | 0 | 16 | 518107468
| PP |  | litinové růžice zaslepovací 6/4" | [15 empty] | PP | 2
| VV |  | "dle výkazu výměr PD" 120 |  | 120 | [13 empty] | VV | 2 | 2 | True | 0 | ROZPOCET
142 | M | Mat/735-002 | litinové růžice pro radiátorové ventily a šroubení 6/4"x1/2" | kus | 330 |  | 0 |  |  |  | základní |  | 0 | 0 | 0 | 0 | 0 | 32 | M | 2 |  |  |  | ROZPOCET | 0 | 0 | 0 | 0 | 0 | 1 | 0 | 16 | 1820747107
| PP |  | litinové růžice pro radiátorové ventily a šroubení 6/4"x1/2" | [15 empty] | PP | 2
| VV |  | "dle výkazu výměr PD" 330 |  | 330 | [13 empty] | VV | 2 | 2 | True | 0 | ROZPOCET
143 | M | Mat/735-003 | litinové růžice pro odvzdušňovací ventily 6/4"x1/4" | kus | 165 |  | 0 |  |  |  | základní |  | 0 | 0 | 0 | 0 | 0 | 32 | M | 2 |  |  |  | ROZPOCET | 0 | 0 | 0 | 0 | 0 | 1 | 0 | 16 | 2063309160
| PP |  | litinové růžice pro odvzdušňovací ventily 6/4"x1/4" | [15 empty] | PP | 2
| VV |  | "dle výkazu výměr PD" 165 |  | 165 | [13 empty] | VV | 2 | 2 | True | 0 | ROZPOCET
144 | M | Mat/735-004 | litinové růžice pro vypouštěcí ventily 6/4"x1/2" | kus | 45 |  | 0 |  |  |  | základní |  | 0 | 0 | 0 | 0 | 0 | 32 | M | 2 |  |  |  | ROZPOCET | 0 | 0 | 0 | 0 | 0 | 1 | 0 | 16 | 1755626459
| PP |  | litinové růžice pro vypouštěcí ventily 6/4"x1/2" | [15 empty] | PP | 2
| VV |  | "dle výkazu výměr PD" 45 |  | 45 | [13 empty] | VV | 2 | 2 | True | 0 | ROZPOCET
145 | M | Mat/735-005 | konzole pro litinové článkové radiátory | kus | 135 |  | 0 |  |  |  | základní |  | 0 | 0 | 0 | 0 | 0 | 32 | M | 2 |  |  |  | ROZPOCET | 0 | 0 | 0 | 0 | 0 | 1 | 0 | 16 | 2028411867
| PP |  | konzole pro litinové článkové radiátory | [15 empty] | PP | 2
| VV |  | "dle výkazu výměr PD" 135 |  | 135 | [13 empty] | VV | 2 | 2 | True | 0 | ROZPOCET
146 | K | Agreg.cena 734-001 | Demontáž a zpětná montáž stávajících litinových těles včetně úpravy nosných konzolí | kus | 165 |  | 0 |  |  |  | základní |  | 0 | 0 | 0 | 0 | 0 | 16 | K | 2 |  |  |  | ROZPOCET | 0 | 0 | 0 | 0 | 0 | 1 | 0 | 16 | -935959363
| PP |  | Demontáž a zpětná montáž stávajících litinových těles včetně úpravy nosných konzolí | [15 empty] | PP | 2
| VV |  | "dle výkazu výměr PD" 165 |  | 165 | [13 empty] | VV | 2 | 2 | True | 0 | ROZPOCET
147 | K | 998735202 | Přesun hmot procentní pro otopná tělesa v objektech v do 12 m | % |  |  | 0 | CS ÚRS 2018 01 |  |  | základní |  | 0 | 0 | 0 | 0 | 0 | 16 | K | 2 |  |  |  | ROZPOCET | 0 | 0 | 0 | 0 | 0 | 1 | 0 | 16 | 593097227
| PP |  | Přesun hmot pro otopná tělesa stanovený procentní sazbou (%) z ceny vodorovná dopravní vzdálenost do 50 m v objektech výšky přes 6 do 12 m | [15 empty] | PP | 2
| PSC |  | Poznámka k souboru cen: 1. Ceny pro přesun hmot stanovený z hmotnosti přesunovaného materiálu se používají tehdy, pokud je možné určit hmotnost za celý stavební díl. Do této hmotnosti se započítává i hmotnost materiálů oceňovaných ve specifikaci. 2. Pokud nelze jednoznačně stanovit hmotnost přesunovaných materiálů, lze pro výpočet přesunu hmot použít orientačně procentní sazbu. Touto sazbou se vynásobí rozpočtové náklady za celý stavební díl včetně nákladů na materiál ve specifikacích. 3. Příplatek k cenám -5181 pro přesun prováděný bez použití mechanizace, tj. za ztížených podmínek, lze použít pouze pro hmotnost materiálu, která se tímto způsobem skutečně přemísťuje. | [15 empty] | PSC | 2
| D | 781 | Dokončovací práce - obklady |  |  |  | 0 | [5 empty] | 0 |  | 0.1122 |  | 0 | 2 | D | 1 |  |  |  | ROZPOCET | [6 empty] | 0
148 | K | 781474113 | Montáž obkladů vnitřních keramických hladkých do 19 ks/m2 lepených flexibilním lepidlem | m2 | 34 |  | 0 | CS ÚRS 2018 01 |  |  | základní |  | 0 | 0.003 | 0.102 | 0 | 0 | 16 | K | 2 |  |  |  | ROZPOCET | 0 | 0 | 0 | 0 | 0 | 1 | 0 | 16 | 1055287961
| PP |  | Montáž obkladů vnitřních stěn z dlaždic keramických lepených flexibilním lepidlem režných nebo glazovaných hladkých přes 12 do 19 ks/m2 | [15 empty] | PP | 2
| VV |  | "dle výkazu výměr PD" 34,0 |  | 34 | [13 empty] | VV | 2 | 2 | True | 0 | ROZPOCET
149 | M | Mat/781-001 | obklad keramický vnitřní formát 200/200mm I.jakost (dle stávajícího obkladu) | m2 | 34 |  | 0 |  |  |  | základní |  | 0 | 0 | 0 | 0 | 0 | 32 | M | 2 |  |  |  | ROZPOCET | 0 | 0 | 0 | 0 | 0 | 1 | 0 | 16 | -1419203938
| PP |  | obklad keramický vnitřní formát 200/200mm I.jakost (dle stávajícího obkladu) | [15 empty] | PP | 2
150 | K | 781479191 | Příplatek k montáži obkladů vnitřních keramických hladkých za plochu do 10 m2 | m2 | 34 |  | 0 | CS ÚRS 2018 01 |  |  | základní |  | 0 | 0 | 0 | 0 | 0 | 16 | K | 2 |  |  |  | ROZPOCET | 0 | 0 | 0 | 0 | 0 | 1 | 0 | 16 | -1778108298
| PP |  | Montáž obkladů vnitřních stěn z dlaždic keramických Příplatek k cenám za plochu do 10 m2 jednotlivě | [15 empty] | PP | 2
| VV |  | "dle výkazu výměr PD" 34,0 |  | 34 | [13 empty] | VV | 2 | 2 | True | 0 | ROZPOCET
151 | K | 781479196 | Příplatek k montáži obkladů vnitřních keramických hladkých za spárování tmelem dvousložkovým | m2 | 34 |  | 0 | CS ÚRS 2018 01 |  |  | základní |  | 0 | 0 | 0 | 0 | 0 | 16 | K | 2 |  |  |  | ROZPOCET | 0 | 0 | 0 | 0 | 0 | 1 | 0 | 16 | -693201332
| PP |  | Montáž obkladů vnitřních stěn z dlaždic keramických Příplatek k cenám za dvousložkový spárovací tmel | [15 empty] | PP | 2
| VV |  | "dle výkazu výměr PD" 34,0 |  | 34 | [13 empty] | VV | 2 | 2 | True | 0 | ROZPOCET
152 | K | 781495111 | Penetrace podkladu vnitřních obkladů | m2 | 34 |  | 0 | CS ÚRS 2018 01 |  |  | základní |  | 0 | 0.0003 | 0.0102 | 0 | 0 | 16 | K | 2 |  |  |  | ROZPOCET | 0 | 0 | 0 | 0 | 0 | 1 | 0 | 16 | 204110113
| PP |  | Ostatní prvky ostatní práce penetrace podkladu | [15 empty] | PP | 2
| PSC |  | Poznámka k souboru cen: 1. Množství měrných jednotek u ceny -5185 se stanoví podle počtu řezaných obkladaček, nezávisle na jejich velikosti. 2. Položkou -5185 lze ocenit provádění více řezů na jednom kusu obkladu. | [15 empty] | PSC | 2
| VV |  | "dle výkazu výměr PD" 34,0 |  | 34 | [13 empty] | VV | 2 | 2 | True | 0 | ROZPOCET
153 | K | 781495185 | Řezání rovné keramických obkládaček | kus | 128 |  | 0 | CS ÚRS 2018 01 |  |  | základní |  | 0 | 0 | 0 | 0 | 0 | 16 | K | 2 |  |  |  | ROZPOCET | 0 | 0 | 0 | 0 | 0 | 1 | 0 | 16 | 237339999
| PP |  | Ostatní prvky řezání obkladaček rovné | [15 empty] | PP | 2
| PSC |  | Poznámka k souboru cen: 1. Množství měrných jednotek u ceny -5185 se stanoví podle počtu řezaných obkladaček, nezávisle na jejich velikosti. 2. Položkou -5185 lze ocenit provádění více řezů na jednom kusu obkladu. | [15 empty] | PSC | 2
154 | K | 998781202 | Přesun hmot procentní pro obklady keramické v objektech v do 12 m | % |  |  | 0 | CS ÚRS 2018 01 |  |  | základní |  | 0 | 0 | 0 | 0 | 0 | 16 | K | 2 |  |  |  | ROZPOCET | 0 | 0 | 0 | 0 | 0 | 1 | 0 | 16 | 1870818734
| PP |  | Přesun hmot pro obklady keramické stanovený procentní sazbou (%) z ceny vodorovná dopravní vzdálenost do 50 m v objektech výšky přes 6 do 12 m | [15 empty] | PP | 2
| PSC |  | Poznámka k souboru cen: 1. Ceny pro přesun hmot stanovený z hmotnosti přesunovaného materiálu se používají tehdy, pokud je možné určit hmotnost za celý stavební díl. Do této hmotnosti se započítává i hmotnost materiálů oceňovaných ve specifikaci. 2. Pokud nelze jednoznačně stanovit hmotnost přesunovaných materiálů, lze pro výpočet přesunu hmot použít orientačně procentní sazbu. Touto sazbou se vynásobí rozpočtové náklady za celý stavební díl včetně nákladů na materiál ve specifikacích. 3. Příplatek k cenám -1181 pro přesun prováděný bez použití mechanizace, tj. za ztížených podmínek, lze použít pouze pro hmotnost materiálu, která se tímto způsobem skutečně přemísťuje. | [15 empty] | PSC | 2
| D | 783 | Dokončovací práce - nátěry |  |  |  | 0 | [5 empty] | 0 |  | 1.3347 |  | 0 | 2 | D | 1 |  |  |  | ROZPOCET | [6 empty] | 0
155 | K | 783601327 | Odmaštění článkových otopných těles ředidlovým odmašťovačem před provedením nátěru | m2 | 116.1 |  | 0 | CS ÚRS 2018 01 |  |  | základní |  | 0 | 9e-05 | 0.010449 | 0 | 0 | 16 | K | 2 |  |  |  | ROZPOCET | 0 | 0 | 0 | 0 | 0 | 1 | 0 | 16 | 545814502
| PP |  | Příprava podkladu otopných těles před provedením nátěrů článkových odmaštěním rozpouštědlovým | [15 empty] | PP | 2
| VV |  | "dle výkazu výměr PD" 645*0,18 |  | 116.1 | [13 empty] | VV | 2 | 2 | True | 0 | ROZPOCET
156 | K | 783614111 | Základní jednonásobný syntetický nátěr článkových otopných těles | m2 | 116.1 |  | 0 | CS ÚRS 2018 01 |  |  | základní |  | 0 | 0.00016 | 0.018576 | 0 | 0 | 16 | K | 2 |  |  |  | ROZPOCET | 0 | 0 | 0 | 0 | 0 | 1 | 0 | 16 | 311592876
| PP |  | Základní nátěr otopných těles jednonásobný článkových syntetický | [15 empty] | PP | 2
| VV |  | "dle výkazu výměr PD" 645*0,18 |  | 116.1 | [13 empty] | VV | 2 | 2 | True | 0 | ROZPOCET
157 | K | 783617117 | Krycí dvojnásobný syntetický nátěr článkových otopných těles | m2 | 116.1 |  | 0 | CS ÚRS 2018 01 |  |  | základní |  | 0 | 0.00031 | 0.035991 | 0 | 0 | 16 | K | 2 |  |  |  | ROZPOCET | 0 | 0 | 0 | 0 | 0 | 1 | 0 | 16 | 1982285211
| PP |  | Krycí nátěr (email) otopných těles článkových dvojnásobný syntetický | [15 empty] | PP | 2
| VV |  | "dle výkazu výměr PD" 645*0,18 |  | 116.1 | [13 empty] | VV | 2 | 2 | True | 0 | ROZPOCET
158 | K | 783806805 | Odstranění nátěrů z omítek opálením | m2 | 247.5 |  | 0 | CS ÚRS 2018 01 |  |  | základní |  | 0 | 0 | 0 | 0 | 0 | 16 | K | 2 |  |  |  | ROZPOCET | 0 | 0 | 0 | 0 | 0 | 1 | 0 | 16 | 1797611689
| PP |  | Odstranění nátěrů z omítek opálením s obroušením | [15 empty] | PP | 2
| VV |  | "obnova nátěrů stěn za otopnými tělesy" 67,50+180,0 |  | 247.5 | [13 empty] | VV | 2 | 2 | True | 0 | ROZPOCET
159 | K | 783813131 | Penetrační syntetický nátěr hladkých, tenkovrstvých zrnitých a štukových omítek | m2 | 247.5 |  | 0 | CS ÚRS 2018 01 |  |  | základní |  | 0 | 0.0002 | 0.0495 | 0 | 0 | 16 | K | 2 |  |  |  | ROZPOCET | 0 | 0 | 0 | 0 | 0 | 1 | 0 | 16 | 656309223
| PP |  | Penetrační nátěr omítek hladkých omítek hladkých, zrnitých tenkovrstvých nebo štukových stupně členitosti 1 a 2 syntetický | [15 empty] | PP | 2
| VV |  | "obnova nátěrů stěn za otopnými tělesy" 67,50+180,0 |  | 247.5 | [13 empty] | VV | 2 | 2 | True | 0 | ROZPOCET
160 | K | 783817121 | Krycí jednonásobný syntetický nátěr hladkých, zrnitých tenkovrstvých nebo štukových omítek | m2 | 247.5 |  | 0 | CS ÚRS 2018 01 |  |  | základní |  | 0 | 0.00021 | 0.051975 | 0 | 0 | 16 | K | 2 |  |  |  | ROZPOCET | 0 | 0 | 0 | 0 | 0 | 1 | 0 | 16 | 559796998
| PP |  | Krycí (ochranný ) nátěr omítek jednonásobný hladkých omítek hladkých, zrnitých tenkovrstvých nebo štukových stupně členitosti 1 a 2 syntetický | [15 empty] | PP | 2
| VV |  | "obnova nátěrů stěn za otopnými tělesy" 67,50+180,0 |  | 247.5 | [13 empty] | VV | 2 | 2 | True | 0 | ROZPOCET
161 | K | 783822213 | Celoplošné vyrovnání omítky před provedením nátěru modifikovanou cementovou stěrkou tloušťky do 3 mm | m2 | 247.5 |  | 0 | CS ÚRS 2018 01 |  |  | základní |  | 0 | 0.00472 | 1.1682 | 0 | 0 | 16 | K | 2 |  |  |  | ROZPOCET | 0 | 0 | 0 | 0 | 0 | 1 | 0 | 16 | 1946843708
| PP |  | Vyrovnání omítek před provedením nátěru celoplošné, tloušťky do 3 mm, stěrkou modifikovanou cementovou | [15 empty] | PP | 2
| PSC |  | Poznámka k souboru cen: 1. Vyrovnání podkladu větší tloušťky lze ocenit příslušnými cenami katalogu 801-4 Budovy a haly-opravy a údržba. | [15 empty] | PSC | 2
| VV |  | "obnova nátěrů stěn za otopnými tělesy" 67,50+180,0 |  | 247.5 | [13 empty] | VV | 2 | 2 | True | 0 | ROZPOCET
| D | VRN | Vedlejší rozpočtové náklady |  |  |  | 0 | [5 empty] | 0 |  | 0 |  | 0 | 5 | D | 0 |  |  |  | ROZPOCET | [6 empty] | 0
| D | VRN1 | Průzkumné, geodetické a projektové práce |  |  |  | 0 | [5 empty] | 0 |  | 0 |  | 0 | 5 | D | 1 |  |  |  | ROZPOCET | [6 empty] | 0
162 | K | 013244000 | Dokumentace pro provádění stavby | Kč | 1 |  | 0 | CS ÚRS 2018 01 |  |  | základní |  | 0 | 0 | 0 | 0 | 0 | 1024 | K | 2 |  |  |  | ROZPOCET | 0 | 0 | 0 | 0 | 0 | 1 | 0 | 1024 | 5078539
| PP |  | Dokumentace pro provádění stavby | [15 empty] | PP | 2
163 | K | 013254000 | Dokumentace skutečného provedení stavby | Kč | 1 |  | 0 | CS ÚRS 2018 01 |  |  | základní |  | 0 | 0 | 0 | 0 | 0 | 1024 | K | 2 |  |  |  | ROZPOCET | 0 | 0 | 0 | 0 | 0 | 1 | 0 | 1024 | 999810186
| PP |  | Dokumentace skutečného provedení stavby | [15 empty] | PP | 2
| D | VRN3 | Zařízení staveniště |  |  |  | 0 | [5 empty] | 0 |  | 0 |  | 0 | 5 | D | 1 |  |  |  | ROZPOCET | [6 empty] | 0
164 | K | 030001000 | Zařízení staveniště | Kč | 1 |  | 0 | CS ÚRS 2018 01 |  |  | základní |  | 0 | 0 | 0 | 0 | 0 | 1024 | K | 2 |  |  |  | ROZPOCET | 0 | 0 | 0 | 0 | 0 | 1 | 0 | 1024 | 264420156
| PP |  | Zařízení staveniště | [15 empty] | PP | 2
| D | VRN4 | Inženýrská činnost |  |  |  | 0 | [5 empty] | 0 |  | 0 |  | 0 | 5 | D | 1 |  |  |  | ROZPOCET | [6 empty] | 0
165 | K | 043194000 | Ostatní zkoušky | Kč | 1 |  | 0 | CS ÚRS 2018 01 |  |  | základní |  | 0 | 0 | 0 | 0 | 0 | 1024 | K | 2 |  |  |  | ROZPOCET | 0 | 0 | 0 | 0 | 0 | 1 | 0 | 1024 | 297301906
| PP |  | Ostatní zkoušky | [15 empty] | PP | 2
| P |  | Poznámka k položce: Položka obsahuje náklady na zkušební provoz a závěrečné vyhodnocení zkušebního provozu. | [15 empty] | P | 2

## Pokyny pro vyplnění
Struktura údajů, formát souboru a metodika pro zpracování
Struktura
Soubor je složen ze záložky Rekapitulace stavby a záložek s názvem soupisu prací pro jednotlivé objekty ve formátu XLSX. Každá ze záložek přitom obsahuje
ještě samostatné sestavy vymezené orámovaním a nadpisem sestavy.
Rekapitulace stavby obsahuje sestavu Rekapitulace stavby a Rekapitulace objektů stavby a soupisů prací.
V sestavě Rekapitulace stavby jsou uvedeny informace identifikující předmět veřejné zakázky na stavební práce, KSO, CC-CZ, CZ-CPV, CZ-CPA a rekapitulaci
celkové nabídkové ceny uchazeče.
V sestavě Rekapitulace objektů stavby a soupisů prací je uvedena rekapitulace stavebních objektů, inženýrských objektů, provozních souborů,
vedlejších a ostatních nákladů a ostatních nákladů s rekapitulací nabídkové ceny za jednotlivé soupisy prací. Na základě údaje Typ je možné
identifikovat, zda se jedná o objekt nebo soupis prací pro daný objekt:
|  | STA | Stavební objekt pozemní
|  | ING | Stavební objekt inženýrský
|  | PRO | Provozní soubor
|  | VON | Vedlejší a ostatní náklady
|  | OST | Ostatní
|  | Soupis | Soupis prací pro daný typ objektu
Soupis prací pro jednotlivé objekty obsahuje sestavy Krycí list soupisu, Rekapitulace členění soupisu prací, Soupis prací. Za soupis prací může být považován
i objekt stavby v případě, že neobsahuje podřízenou zakázku.
Krycí list soupisu obsahuje rekapitulaci informací o předmětu veřejné zakázky ze sestavy Rekapitulace stavby, informaci o zařazení objektu do KSO,
CC-CZ, CZ-CPV, CZ-CPA a rekapitulaci celkové nabídkové ceny uchazeče za aktuální soupis prací.
Rekapitulace členění soupisu prací obsahuje rekapitulaci soupisu prací ve všech úrovních členění soupisu tak, jak byla tato členění použita (např.
stavební díly, funkční díly, případně jiné členění) s rekapitulací nabídkové ceny.
Soupis prací obsahuje položky veškerých stavebních nebo montážních prací, dodávek materiálů a služeb nezbytných pro zhotovení stavebního objektu,
inženýrského objektu, provozního souboru, vedlejších a ostatních nákladů.
Pro položky soupisu prací se zobrazují následující informace:
|  | PČ |  | Pořadové číslo položky v aktuálním soupisu
|  | TYP |  | Typ položky: K - konstrukce, M - materiál, PP - plný popis, PSC - poznámka k souboru cen, P - poznámka k položce, VV - výkaz výměr
|  | Kód |  | Kód položky
|  | Popis |  | Zkrácený popis položky
|  | MJ |  | Měrná jednotka položky
|  | Množství |  | Množství v měrné jednotce
|  | J.cena |  | Jednotková cena položky. Zadaní může obsahovat namísto J.ceny sloupce J.materiál a J.montáž, jejichž součet definuje
J.cenu položky.
|  | Cena celkem |  | Celková cena položky daná jako součin množství a j.ceny
|  | Cenová soustava |  | Příslušnost položky do cenové soustavy
Ke každé položce soupisu prací se na samostatných řádcích může zobrazovat:
Plný popis položky
Poznámka k souboru cen a poznámka zadavatele
Výkaz výměr
Pokud je k řádku výkazu výměr evidovaný údaj ve sloupci Kód, jedná se o definovaný odkaz, na který se může odvolávat výkaz výměr z jiné položky.
Metodika pro zpracování
Jednotlivé sestavy jsou v souboru provázány. Editovatelné pole jsou zvýrazněny žlutým podbarvením, ostatní pole neslouží k editaci a nesmí být jakkoliv
modifikovány.
Uchazeč je pro podání nabídky povinen vyplnit žlutě podbarvená pole:
Pole Uchazeč v sestavě Rekapitulace stavby - zde uchazeč vyplní svůj název (název subjektu)
Pole IČ a DIČ v sestavě Rekapitulace stavby - zde uchazeč vyplní svoje IČ a DIČ
Datum v sestavě Rekapitulace stavby - zde uchazeč vyplní datum vytvoření nabídky
J.cena = jednotková cena v sestavě Soupis prací o maximálním počtu desetinných míst uvedených v poli
- pokud sestavy soupisů prací obsahují pole J.cena, musí být všechna tato pole vyplněna nenulovými kladnými číslicemi
Poznámka - nepovinný údaj pro položku soupisu
V případě, že sestavy soupisů prací neobsahují pole J.cena, potom ve všech soupisech prací obsahují pole:
- J.materiál - jednotková cena materiálu
- J.montáž - jednotková cena montáže
Uchazeč je v tomto případě povinen vyplnit všechna pole J.materiál a pole J.montáž nenulovými kladnými číslicemi. V případech, kdy položka
neobsahuje žádný materiál je přípustné, aby pole J.materiál bylo vyplněno nulou. V případech, kdy položka neobsahuje žádnou montáž je přípustné,
aby pole J.montáž bylo vyplněno nulou. Není však přípustné, aby obě pole - J.materiál, J.Montáž byly u jedné položky vyplněny nulou.
Rekapitulace stavby
Název |  |  | Povinný |  | Popis | Typ | Max. počet
atributu |  |  | (A/N) |  |  |  | znaků
Kód |  |  | A |  | Kód stavby | String | 20
Stavba |  |  | A |  | Název stavby | String | 120
Místo |  |  | N |  | Místo stavby | String | 50
Datum |  |  | A |  | Datum vykonaného exportu | Date
KSO |  |  | N |  | Klasifikace stavebního objektu | String | 15
CC-CZ |  |  | N |  | Klasifikace stavbeních děl | String | 15
CZ-CPV |  |  | N |  | Společný slovník pro veřejné zakázky | String | 20
CZ-CPA |  |  | N |  | Klasifikace produkce podle činností | String | 20
Zadavatel |  |  | N |  | Zadavatel zadaní | String | 50
IČ |  |  | N |  | IČ zadavatele zadaní | String | 20
DIČ |  |  | N |  | DIČ zadavatele zadaní | String | 20
Uchazeč |  |  | N |  | Uchazeč veřejné zakázky | String | 50
Projektant |  |  | N |  | Projektant | String | 50
Poznámka |  |  | N |  | Poznámka k zadání | String | 255
Sazba DPH |  |  | A |  | Rekapitulace sazeb DPH u položek soupisů | eGSazbaDph
Základna DPH |  |  | A |  | Základna DPH určena součtem celkové ceny z položek soupisů | Double
Hodnota DPH |  |  | A |  | Hodnota DPH | Double
Cena bez DPH |  |  | A |  | Celková cena bez DPH za celou stavbu. Sčítává se ze všech listů. | Double
Cena s DPH |  |  | A |  | Celková cena s DPH za celou stavbu | Double
Rekapitulace objektů stavby a soupisů prací
Název |  |  | Povinný |  | Popis | Typ | Max. počet
atributu |  |  | (A/N) |  |  |  | znaků
Kód |  |  | A |  | Přebírá se z Rekapitulace stavby | String | 20
Stavba |  |  | A |  | Přebírá se z Rekapitulace stavby | String | 120
Místo |  |  | N |  | Přebírá se z Rekapitulace stavby | String | 50
Datum |  |  | A |  | Přebírá se z Rekapitulace stavby | Date
Zadavatel |  |  | N |  | Přebírá se z Rekapitulace stavby | String | 50
Projektant |  |  | N |  | Přebírá se z Rekapitulace stavby | String | 50
Uchazeč |  |  | N |  | Přebírá se z Rekapitulace stavby | String | 50
Kód |  |  | A |  | Kód objektu | String | 20
Objektu, Soupis prací |  |  | A |  | Název objektu | String | 120
Cena bez DPH |  |  | A |  | Cena bez DPH za daný objekt | Double
Cena s DPH |  |  | A |  | Cena spolu s DPH za daný objekt | Double
Typ |  |  | A |  | Typ zakázky | eGTypZakazky
Krycí list soupisu
Název |  |  | Povinný |  | Popis | Typ | Max. počet
atributu |  |  | (A/N) |  |  |  | znaků
Stavba |  |  | A |  | Přebírá se z Rekapitulace stavby | String | 120
Objekt |  |  | A |  | Kód a název objektu | String | 20 + 120
Soupis |  |  | A |  | Kód a název soupisu | String | 20 + 120
KSO |  |  | N |  | Klasifikace stavebního objektu | String | 15
CC-CZ |  |  | N |  | Klasifikace stavbeních děl | String | 15
CZ-CPV |  |  | N |  | Společný slovník pro veřejné zakázky | String | 20
CZ-CPA |  |  | N |  | Klasifikace produkce podle činností | String | 20
Místo |  |  | N |  | Přebírá se z Rekapitulace stavby | String | 50
Zadavatel |  |  | N |  | Přebírá se z Rekapitulace stavby | String | 50
Uchazeč |  |  | N |  | Přebírá se z Rekapitulace stavby | String | 50
Projektant |  |  | N |  | Přebírá se z Rekapitulace stavby | String | 50
Poznámka |  |  | N |  | Poznámka k soupisu prací | String | 255
Sazba DPH |  |  | A |  | Rekapitulace sazeb DPH na položkách aktuálního soupisu | eGSazbaDph
Základna DPH |  |  | A |  | Základna DPH určena součtem celkové ceny z položek aktuálního soupisu | Double
Hodnota DPH |  |  | A |  | Hodnota DPH | Double
Cena bez DPH |  |  | A |  | Cena bez DPH za daný soupis | Double
Cena s DPH |  |  | A |  | Cena s DPH za daný soupis | Double
Rekapitulace členění soupisu prací
Název |  |  | Povinný |  | Popis | Typ | Max. počet
atributu |  |  | (A/N) |  |  |  | znaků
Stavba |  |  | A |  | Přebírá se z Rekapitulace stavby | String | 120
Objekt |  |  | A |  | Kód a název objektu, přebírá se z Krycího listu soupisu | String | 20 + 120
Soupis |  |  | A |  | Kód a název objektu, přebírá se z Krycího listu soupisu | String | 20 + 120
Místo |  |  | N |  | Přebírá se z Rekapitulace stavby | String | 50
Datum |  |  | A |  | Přebírá se z Rekapitulace stavby | Date
Zadavatel |  |  | N |  | Přebírá se z Rekapitulace stavby | String | 50
Projektant |  |  | N |  | Přebírá se z Rekapitulace stavby | String | 50
Uchazeč |  |  | N |  | Přebírá se z Rekapitulace stavby | String | 50
Kód dílu - Popis |  |  | A |  | Kód a název dílu ze soupisu | String | 20 + 100
Cena celkem |  |  | A |  | Cena celkem za díl ze soupisu | Double
Soupis prací
Název |  |  | Povinný |  | Popis | Typ | Max. počet
atributu |  |  | (A/N) |  |  |  | znaků
Stavba |  |  | A |  | Přebírá se z Rekapitulace stavby | String | 120
Objekt |  |  | A |  | Kód a název objektu | String | 20 + 120
Soupis |  |  | A |  | Přebírá se z Krycího listu soupisu | String | 20 + 120
Místo |  |  | N |  | Přebírá se z Krycího listu soupisu | String | 50
Datum |  |  | A |  | Přebírá se z Krycího listu soupisu | Date
Zadavatel |  |  | N |  | Přebírá se z Krycího listu soupisu | String | 50
Projektant |  |  | N |  | Přebírá se z Krycího listu soupisu | String | 50
Uchazeč |  |  | N |  | Přebírá se z Krycího listu soupisu | String | 50
PČ |  |  | A |  | Pořadové číslo položky soupisu | Long
Typ |  |  | A |  | Typ položky soupisu | eGTypPolozky | 1
Kód |  |  | A |  | Kód položky ze soupisu | String | 20
Popis |  |  | A |  | Popis položky ze soupisu | String | 255
MJ |  |  | A |  | Měrná jednotka položky | String | 10
Množství |  |  | A |  | Množství položky soupisu | Double
J.Cena |  |  | A |  | Jednotková cena položky | Double
Cena celkem |  |  | A |  | Cena celkem vyčíslena jako J.Cena * Množství | Double
Cenová soustava |  |  | N |  | Zařazení položky do cenové soustavy | String | 50
p |  |  | N |  | Poznámka položky ze soupisu | Memo
psc |  |  | N |  | Poznámka k souboru cen ze soupisu | Memo
pp |  |  | N |  | Plný popis položky ze soupisu | Memo
vv |  |  | N |  | Výkaz výměr (figura, výraz, výměra) ze soupisu | Text,Text,Double | 20, 150
DPH |  |  | A |  | Sazba DPH pro položku | eGSazbaDPH
Hmotnost |  |  | A |  | Hmotnost položky ze soupisu | Double
Suť |  |  | A |  | Suť položky ze soupisu | Double
Nh |  |  | N |  | Normohodiny položky ze soupisu | Double
Datová věta
Typ věty |  |  | Hodnota |  | Význam
eGSazbaDPH |  |  | základní |  | Základní sazba DPH
|  |  | snížená |  | Snížená sazba DPH
|  |  | nulová |  | Nulová sazba DPH
|  |  | zákl. přenesená |  | Základní sazba DPH přenesená
|  |  | sníž. přenesená |  | Snížená sazba DPH přenesená
eGTypZakazky |  |  | STA |  | Stavební objekt
|  |  | PRO |  | Provozní soubor
|  |  | ING |  | Inženýrský objekt
|  |  | VON |  | Vedlejší a ostatní náklady
|  |  | OST |  | Ostatní náklady
eGTypPolozky |  |  | 1 |  | Položka typu HSV
|  |  | 2 |  | Položka typu PSV
|  |  | 3 |  | Položka typu M
|  |  | 4 |  | Položka typu OST