## Pokyny pro vyplnění
Pokyny pro vyplnění
Ve všech listech tohoto souboru můžete měnit pouze buňky s modrým pozadím. Jedná se o tyto údaje : - údaje o firmě - jednotkové ceny položek zadané na maximálně dvě desetinná místa

## Stavba
#RTSROZP# | příloha č.2 Výkaz výměr
| Zakázka: |  | Rýnovice-Oprava-výměna oken objektu Výrobní hala III
Objekt:
Rozpočet:
| Objednatel: | [5 empty] | IČ:
DIČ:
| Projektant: | [5 empty] | IČ:
DIČ:
| Zhotovitel: | [5 empty] | IČ:
DIČ:
| Vypracoval: |  | Marcel Albrecht
| Rozpis ceny | [6 empty] | Celkem
HSV | HSV | [6 empty] | 0
PSV | PSV | [6 empty] | 0
MON | MON | [6 empty] | 0
VN | Vedlejší náklady | [6 empty] | 0
ON | Ostatní náklady | [6 empty] | 0
| Celkem | [6 empty] | 0
Rekapitulace daní
| Základ pro sníženou DPH |  |  | 15 | % | 0 |  |  | CZK
| Snížená DPH |  |  | 15 | % | 0 |  |  | CZK
| Základ pro základní DPH |  |  | 21 | % | 0 |  |  | CZK
| Základní DPH |  |  | 21 | % | 0 |  |  | CZK
| Zaokrouhlení |  |  |  |  | 0 |  |  | CZK
| Cena celkem bez DPH |  |  |  |  | 0 |  |  | CZK
| Cena celkem s DPH |  |  |  |  | 0 |  |  | CZK
|  | v |  |  | dne |  | 2026-07-29
|  |  | Za zhotovitele |  |  |  | Za objednatele
Rekapitulace dílčích částí
#CASTI>> | Číslo | Název |  |  | Základ pro sníženou DPH | Základ pro základní DPH | DPH celkem | Cena celkem | %
1 |  |  |  |  | 0 | 0 | 0 | 0
| Celkem za stavbu |  |  |  | 0 | 0 | 0 | 0 | 0
Rekapitulace dílů
| Číslo | Název |  |  | Typ dílu |  |  | Celkem
| 3 | Svislé a kompletní konstrukce |  |  | HSV |  |  | 0
| 64 | Výplně otvorů |  |  | HSV |  |  | 0
| 96 | Bourání konstrukcí |  |  | HSV |  |  | 0
| 764 | Konstrukce klempířské |  |  | PSV |  |  | 0
| 766 | Konstrukce truhlářské |  |  | PSV |  |  | 0
| 771 | Parapety z dlaždic |  |  | PSV |  |  | 0
| Cena celkem | [6 empty] | 0
Note on C13: PSČ
Note on D11: Název
Note on D12: Ulice
Note on D13: Ulice
Note on I11: IČO
Note on I12: DIČ

## VzorPolozky (hidden)
Položkový rozpočet
Z:
O:
R:

## Pol
Položkový rozpočet | [22 empty] | #TypZaznamu#
S: |  | Oprava oken výměnou, Výrobní hala č.3 | [20 empty] | STA
O: | [22 empty] | OBJ
R: | [22 empty] | ROZ
C: | [22 empty] | CAS_STR
P.č. | Číslo položky | Název položky | MJ | množství | cena / MJ | Celkem | Dodávka | Dodávka celk. | Montáž | Montáž celk. | DPH | cena s DPH | hmotnost / MJ | hmotnost celk.(t) | dem. hmotnost / MJ | dem. hmotnost celk.(t) | Ceník | Cen. soustava | Nhod / MJ | Nhod celk.
Díl: | 3 | Svislé a kompletní konstrukce |  |  |  | 0 |  | 0 |  | 0 |  | 0 |  | 43.32 |  | 0 |  |  |  | 20.5 |  |  | DIL
1 |  | Betonová mazanina parapetu tl. 50mm C12/15 | m2 | 17.13 |  | 0 |  | 0 |  | 0 | 21 | 0 | 2.5287 | 43.32 | 0 | 0 |  |  | 1.197 | 20.5 |  |  | POL1_0
2 |  | Zednické začištění okna včetně malby | m2 | 48.29 |  | 0 |  | 0 |  | 0 | 21 | 0 | 0 | 0 | 0 | 0 |  |  | 0 | 0 |  |  | POL1_0
Díl: | 64 | Výplně otvorů |  |  |  | 0 |  | 0 |  | 0 |  | 0 |  | 0 |  | 0 |  |  |  | 0 |  |  | DIL
3 |  | Pol.1 Dveře dvoukřídlé plastové, sklo CONNEX, do otvoru 1400 x 2250mm, včetně montáže | ks | 1 |  | 0 |  | 0 |  | 0 | 21 | 0 | 0 | 0 | 0 | 0 |  |  | 0 | 0 |  |  | POL1_0
|  | dvoukřídlé s pevným nadsvětlíkem a bočním fixem, 1 dělící sloupek v polovině, otevíravá levá část | [20 empty] | POP | dvoukřídlé s pevným nadsvětlíkem a bočním fixem, 1 dělící sloupek v polovině, otevíravá levá část
|  | Sklo :F4-16TGI-T4+AFloat-TopN+A u=1,1 | [20 empty] | POP | Sklo :F4-16TGI-T4+AFloat-TopN+A u=1,1
|  | Profil min. 5 komorový | [20 empty] | POP | Profil min. 5 komorový
|  | Hloubka rámu 80 mm | [20 empty] | POP | Hloubka rámu 80 mm
|  | rám 63/71 mm | [20 empty] | POP | rám 63/71 mm
|  | sloupek 82/71 mm | [20 empty] | POP | sloupek 82/71 mm
|  | křídlo 79/71 mm | [20 empty] | POP | křídlo 79/71 mm
|  | příslušenství: samozavírač | [20 empty] | POP | příslušenství: samozavírač
4 |  | Pol.2 Okno plastové do otvoru 1200 x 2350mm, včetně montáže | Ks | 1 |  | 0 |  | 0 |  | 0 | 21 | 0 | 0 | 0 | 0 | 0 |  |  | 0 | 0 |  |  | POL1_0
|  | okno jednokřídlé s pevným nadsvětlíkem, 1 dělící sloupek, spodní část otevíravá a sklopná | [20 empty] | POP | okno jednokřídlé s pevným nadsvětlíkem, 1 dělící sloupek, spodní část otevíravá a sklopná
|  | Sklo :F4-16TGI-T4+AFloat-TopN+A u=1,1 | [20 empty] | POP | Sklo :F4-16TGI-T4+AFloat-TopN+A u=1,1
|  | Profil min. 5 komorový | [20 empty] | POP | Profil min. 5 komorový
|  | Hloubka rámu 80 mm | [20 empty] | POP | Hloubka rámu 80 mm
|  | rám 63/71 mm | [20 empty] | POP | rám 63/71 mm
|  | sloupek 82/71 mm | [20 empty] | POP | sloupek 82/71 mm
|  | křídlo 79/71 mm | [20 empty] | POP | křídlo 79/71 mm
|  | Příslušenství: žaluzie | [20 empty] | POP | Příslušenství: žaluzie
5 |  | Pol.3 Okno plastové do otvoru 2350 x 2350mm, včetně montáže | ks | 10 |  | 0 |  | 0 |  | 0 | 21 | 0 | 0 | 0 | 0 | 0 |  |  | 0 | 0 |  |  | POL1_0
|  | dvojkřídlé s děleným nadsvětlíkem, nadsvětlík fixní, spodní křídla otevíravá a sklopná | [20 empty] | POP | dvojkřídlé s děleným nadsvětlíkem, nadsvětlík fixní, spodní křídla otevíravá a sklopná
|  | Sklo :F4-16TGI-T4+AFloat-TopN+A u=1,1 | [20 empty] | POP | Sklo :F4-16TGI-T4+AFloat-TopN+A u=1,1
|  | Profil min. 5 komorový | [20 empty] | POP | Profil min. 5 komorový
|  | Hloubka rámu 80 mm | [20 empty] | POP | Hloubka rámu 80 mm
|  | rám 63/71 mm | [20 empty] | POP | rám 63/71 mm
|  | sloupek 82/71 mm | [20 empty] | POP | sloupek 82/71 mm
|  | křídlo 79/71 mm | [20 empty] | POP | křídlo 79/71 mm
6 |  | Pol.4a Okno plastové do otvoru 1150x2350mm, pravé, včetně montáže | ks | 1 |  | 0 |  | 0 |  | 0 | 21 | 0 | 0 | 0 | 0 | 0 |  |  | 0 | 0 |  |  | POL1_0
|  | okno jednokřídlé s pevným nadsvětlíkem, 1 vodorovný dělící sloupek, spodní část otevíravá a sklopná | [20 empty] | POP | okno jednokřídlé s pevným nadsvětlíkem, 1 vodorovný dělící sloupek, spodní část otevíravá a sklopná
|  | Sklo :F4-16TGI-T4+AFloat-TopN+A u=1,1 | [20 empty] | POP | Sklo :F4-16TGI-T4+AFloat-TopN+A u=1,1
|  | Profil min. 5 komorový | [20 empty] | POP | Profil min. 5 komorový
|  | Hloubka rámu 80 mm | [20 empty] | POP | Hloubka rámu 80 mm
|  | rám 63/71 mm | [20 empty] | POP | rám 63/71 mm
|  | sloupek 82/71 mm | [20 empty] | POP | sloupek 82/71 mm
|  | křídlo 79/71 mm | [20 empty] | POP | křídlo 79/71 mm
|  | provedení:pravé | [20 empty] | POP | provedení:pravé
7 |  | Pol.4b Okno plastové do otvoru 1150x2350mm levé, včetně montáže | ks | 1 |  | 0 |  | 0 |  | 0 | 21 | 0 | 0 | 0 | 0 | 0 |  |  | 0 | 0 |  |  | POL1_0
|  | okno jednokřídlé s pevným nadsvětlíkem, 1 vodorovný dělící sloupek, spodní část otevíravá a sklopná | [20 empty] | POP | okno jednokřídlé s pevným nadsvětlíkem, 1 vodorovný dělící sloupek, spodní část otevíravá a sklopná
|  | Sklo :F4-16TGI-T4+AFloat-TopN+A u=1,1 | [20 empty] | POP | Sklo :F4-16TGI-T4+AFloat-TopN+A u=1,1
|  | Profil min. 5 komorový | [20 empty] | POP | Profil min. 5 komorový
|  | Hloubka rámu 80 mm | [20 empty] | POP | Hloubka rámu 80 mm
|  | rám 63/71 mm | [20 empty] | POP | rám 63/71 mm
|  | sloupek 82/71 mm | [20 empty] | POP | sloupek 82/71 mm
|  | křídlo 79/71 mm | [20 empty] | POP | křídlo 79/71 mm
|  | provedení:levé | [20 empty] | POP | provedení:levé
8 |  | Pol.5 Okno plastové do otvoru 2350 x 1750 mm, včetně montáže | ks | 23 |  | 0 |  | 0 |  | 0 | 21 | 0 | 0 | 0 | 0 | 0 |  |  | 0 | 0 |  |  | POL1_0
|  | dvojkřídlé, 1 dělící sloupek v polovině | [20 empty] | POP | dvojkřídlé, 1 dělící sloupek v polovině
|  | Sklo :F4-16TGI-T4+AFloat-TopN+A u=1,1 | [20 empty] | POP | Sklo :F4-16TGI-T4+AFloat-TopN+A u=1,1
|  | Profil min. 5 komorový | [20 empty] | POP | Profil min. 5 komorový
|  | Hloubka rámu 80 mm | [20 empty] | POP | Hloubka rámu 80 mm
|  | rám 63/71 mm | [20 empty] | POP | rám 63/71 mm
|  | sloupek 82/71 mm | [20 empty] | POP | sloupek 82/71 mm
|  | křídlo 79/71 mm | [20 empty] | POP | křídlo 79/71 mm
9 |  | Pol.6a Okno plastové do otvoru 1150 x 1750 mm, levé, včetně montáže | ks | 2 |  | 0 |  | 0 |  | 0 | 21 | 0 | 0 | 0 | 0 | 0 |  |  | 0 | 0 |  |  | POL1_0
|  | jednokřídlé otevíravé a sklopné, levé | [20 empty] | POP | jednokřídlé otevíravé a sklopné, levé
|  | Sklo :F4-16TGI-T4+AFloat-TopN+A u=1,1 | [20 empty] | POP | Sklo :F4-16TGI-T4+AFloat-TopN+A u=1,1
|  | Profil min. 5 komorový | [20 empty] | POP | Profil min. 5 komorový
|  | Hloubka rámu 80 mm | [20 empty] | POP | Hloubka rámu 80 mm
|  | rám 63/71 mm | [20 empty] | POP | rám 63/71 mm
|  | sloupek 82/71 mm | [20 empty] | POP | sloupek 82/71 mm
|  | křídlo 79/71 mm | [20 empty] | POP | křídlo 79/71 mm
|  | provedené: levé | [20 empty] | POP | provedené: levé
10 |  | Pol.6b Okno plastové do otvoru 1150 x 1750 mm, pravé, včetně montáže | ks | 2 |  | 0 |  | 0 |  | 0 | 21 | 0 | 0 | 0 | 0 | 0 |  |  | 0 | 0 |  |  | POL1_0
|  | jednokřídlé otevíravé a sklopné, pravé | [20 empty] | POP | jednokřídlé otevíravé a sklopné, pravé
|  | Sklo :F4-16TGI-T4+AFloat-TopN+A u=1,1 | [20 empty] | POP | Sklo :F4-16TGI-T4+AFloat-TopN+A u=1,1
|  | Profil min. 5 komorový | [20 empty] | POP | Profil min. 5 komorový
|  | Hloubka rámu 80 mm | [20 empty] | POP | Hloubka rámu 80 mm
|  | rám 63/71 mm | [20 empty] | POP | rám 63/71 mm
|  | sloupek 82/71 mm | [20 empty] | POP | sloupek 82/71 mm
|  | křídlo 79/71 mm | [20 empty] | POP | křídlo 79/71 mm
|  | provedení:pravé | [20 empty] | POP | provedení:pravé
11 |  | Dodávka a montáž vnitřní horizontální žaluzie, rozměr 2350 x 1750mm materiál hliník, nutno zaměři | ks | 27 |  | 0 |  | 0 |  | 0 | 21 | 0 | 0 | 0 | 0 | 0 |  |  | 0 | 0 |  |  | POL1_0
Díl: | 96 | Bourání konstrukcí |  |  |  | 0 |  | 0 |  | 0 |  | 0 |  | 0 |  | 0 |  |  |  | 0 |  |  | DIL
12 |  | Demontáž stávajích dřevěných dveří 1200 x 2350mm,, včetně parapetu | ks | 1 |  | 0 |  | 0 |  | 0 | 21 | 0 | 0 | 0 | 0 | 0 |  |  | 0 | 0 |  |  | POL1_0
13 |  | Demontáž stávajích ocelových oken 2350 x 2350 mm,, včetně parapetu | ks | 10 |  | 0 |  | 0 |  | 0 | 21 | 0 | 0 | 0 | 0 | 0 |  |  | 0 | 0 |  |  | POL1_0
14 |  | Demontáž stávajích ocelových oken, 1150 x2350 mm, včetně parapetu | ks | 2 |  | 0 |  | 0 |  | 0 | 21 | 0 | 0 | 0 | 0 | 0 |  |  | 0 | 0 |  |  | POL1_0
15 |  | Demontáž stávajích ocelových oken, 2350 x 1750 mm, včetně parapetu | ks | 23 |  | 0 |  | 0 |  | 0 | 21 | 0 | 0 | 0 | 0 | 0 |  |  | 0 | 0 |  |  | POL1_0
16 |  | Demontáž stávajích ocelových oken, 1150 x 1750 mm včetně parapetu | ks | 4 |  | 0 |  | 0 |  | 0 | 21 | 0 | 0 | 0 | 0 | 0 |  |  | 0 | 0 |  |  | POL1_0
17 |  | Likvidace, odvoz, skládkovné, vybouraných hmot | kpl | 1 |  | 0 |  | 0 |  | 0 | 21 | 0 | 0 | 0 | 0 | 0 |  |  | 0 | 0 |  |  | POL1_0
Díl: | 764 | Konstrukce klempířské |  |  |  | 0 |  | 0 |  | 0 |  | 0 |  | 0 |  | 0 |  |  |  | 0 |  |  | DIL
18 |  | Dodávka a montáž pozinkového přechodového plechu , rš 100 | mb | 85.65 |  | 0 |  | 0 |  | 0 | 21 | 0 | 0 | 0 | 0 | 0 |  |  | 0 | 0 |  |  | POL1_0
Díl: | 766 | Konstrukce truhlářské |  |  |  | 0 |  | 0 |  | 0 |  | 0 |  | 0 |  | 0 |  |  |  | 0.67 |  |  | DIL
19 |  | Deska parapetní plastová včetně koncovek, š. 250mm, dodávka a montáž | m | 1.2 |  | 0 |  | 0 |  | 0 | 21 | 0 | 0.00249 | 0 | 0 | 0 |  |  | 0.5584 | 0.67 |  |  | POL2_0
Díl: | 771 | Parapety z dlaždic |  |  |  | 0 |  | 0 |  | 0 |  | 0 |  | 0.41 |  | 0 |  |  |  | 21.25 |  |  | DIL
20 |  | Dlažba z dlaždic keramických 30 x 30 cm, do tmele, dlažba ve specifikaci | m2 | 17.13 |  | 0 |  | 0 |  | 0 | 21 | 0 | 0.00275 | 0.05 | 0 | 0 |  |  | 1.2408 | 21.25 |  |  | POL2_0
21 |  | Keramická dlažba Taurus šedý 30x30 cm | m2 | 19.695 |  | 0 |  | 0 |  | 0 | 21 | 0 | 0.01812 | 0.36 | 0 | 0 |  |  | 0 | 0 |  |  | POL3_0
[21 empty] | 15 | 21
| 26 |  |  |  |  | 0 | [14 empty] | 0 | 0 | SUM
Před zahájením výroby je nutné ověřit rozměry zaměřením
33
POPUZIV
END