## Kryci list
Nabídkový rozpočet
Zakázka
Číslo zakázky
Zakázka | Ostrov ubytovna
Klasifikace
Fáze | Založená nabídka | CZK
Komentář
Verze
Popis | Nabídka
Komentář
Firmy
Typ Firmy | Název
Uživatelé
Význam (funkce) | Jméno
Zpracovatel

## Rekapitulace
Zakázka:
#REF! | Ostrov ubytovna
#REF! | Popis | Cena
#REF!
D.1: Stavební část
D.1.: Stavební část
001: Zemní práce
002: Zakládání
003: Svislé konstrukce
004: Vodorovné konstrukce
005: Komunikace pozemní
006: Úpravy povrchu
009: Ostatní konstrukce a práce
0094: Lešení a stavební výtahy
0095: Různé dokončovací konstrukce a práce pozemních staveb
099: Přesun hmot HSV
711: Izolace proti vodě
713: Izolace tepelné
762: Konstrukce tesařské
763: Konstrukce montované
764: Konstrukce klempířské
765: Krytiny tvrdé
766: Konstrukce truhlářské
767: Konstrukce zámečnické
771: Podlahy z dlaždic
773: Podlahy z litého teraca
776: Podlahy povlakové
781: Obklady keramické
783: Nátěry
784: Dokončovací práce - malby a tapety
OVYB: Vybavení objektu
D.1.4.1: Zdravotní instalace
D1.4.1.: Zdravotní instalace
1: 1-VNITŘNÍ KANALIZACE
2: 2-VNITŘNÍ VODOVOD
3: ZAŘIZOVACÍ PŘEDMĚTY
VRN: Vedlejší rozpočtové náklady
D.1.4.2: Vytápění-ubytovna K
D.1.4.2.: Vytápění-ubytovna K
T1.: 1. - Strojovna
T2.: 2. - Potrubí a tvarovky
T3.: 3. - Armatury
T4.: 4. - Izolace
T5.: 5 - Otopná tělesa
T6.: 6 - Závěsy, nátěry
VRN: Vedlejší rozpočtové náklady
D.1.4.3: Vzduchotechnika
D.1.4.3.: Vzduchotechnika
VRN: Vedlejší rozpočtové náklady
Z.1: Zařízení č.1 -Odtahy WC v ložnicích jih
Z.2: Zařízení č.2 -Odtahy WC v ložnicích střed
Z.3: Zařízení č.3 -Odtahy WC v ložnicích - sever
Z.5: Zařízení č.5 -Odtahy od myčky
Z.6: Zařízení 4.1,4.2,4.3,4.4,4,5,4.6,6.1,6.2,7.1,7.2,8 -Jednotkové odtahy
Z.7: Zařízení č.9.1 -Chlazení m.č.1.37-dozorci
Z.8: Zařízení č.9.2 -Chlazení m.č.1.38-tech.místnost SLP
Z.9: Zařízení č.10 - Větrání technické místnosti UT, podkroví
D.1.4.4: Měření a regulace
D.1.4.4.: Měření a regulace
1._00: Dodávky plní instrumentace
2._00: Řídicí systém, kompatibilní s EGD linkou věznice
3._00: Rozváděč, kabely a elektromontážní materiál
4._00: Montáže, SW, oživení
5._00: Přepojení KTR
6._00: VRN
D.1.4.5: Silnoproudá elektrotechnika,bleskosvod
D.1.4.5.: Silnoproudá elektrotechnika,bleskosvod
D001: Úpravy povrchů, podlahy a osazování výplní
D002: Ostatní konstrukce a práce - bourání
D003: Přesun sutě
D004: Přesun hmot
D005: Elektromontáže
D006: Montáže rozvaděčů
D007: Svítidla včetně zdrojů
D008: Montáže svítidel
D009: Přístroje včetně rámečků
D010: Montáže přístrojů
D011: Kabely a vodiče s příslušenstvím
D012: Montáže kabelů
D013: Úložný a nosný materiál
D014: Montáž úložný materiál
D015: Hromosvod
D016: Montáž hromosvodu
VRN: Vedlejší rozpočtové náklady
D.1.4.6: Slaboproudá elektrotechnika
D.1.4.6.1: Slaboproudá elektrotechnika EPS A NZS
SL01: ÚSTŘEDNA EPS
SL02: EPS - Provozní
SL03: EPS - kabeláž
SL04: EPS - MONTÁŽ
SL05: NZS
SL05A: NZS - Kabely, trubky, pomocný materiál
SL06: NZS - MONTÁŽ
D.1.4.6.2: Slaboproudá elektrotechnika - sdělovací
SL07: STK
SL08: STA
SL09: JČ
SL10: MDZ
SL11: SP
SL12: NUK
SL13: MONTÁŽ
D.1.4.6.3: Slaboproudá elektrotechnika - zabezpečovací
3100: Ústředna EZS a vizualizační sw
3200: CCTV
3300: NZS - MONTÁŽ
VRN: Vedlejší rozpočtové náklady
D.1.5: Komunikace a zpevněné plochy, oplocení
SO_01: Spojovací komunikace
| SO_02: Komunikace podél objektu | 0
| SO_03: Chodník podél objektu | 0
| SO_04: Vycházkový dvůr 1 | 0
| SO_05: Vycházkový dvůr 2 | 0
| SO_06: Oprava živičného chodníku | 0
| SO_07: Plocha po panelech | 0
| SO_08: Ostatní | 0
D.2.1: Trubní rozvody
IO01: Vodovodní přípojka - areál
001: Zemní práce
004: Vodorovné konstrukce
009: Ostatní konstrukce a práce
023: Potrubí
099: Přesun hmot HSV
99M: Ostatní práce ceníku "M"
IO02: Kanalizace splašková - areál
001: Zemní práce
002: Zakládání
003: Svislé konstrukce
004: Vodorovné konstrukce
008: Trubní vedení
009: Ostatní konstrukce a práce
023: Potrubí
099: Přesun hmot HSV
99M: Ostatní práce ceníku "M"
IO02a: Lapák tuků
001: Zemní práce
004: Vodorovné konstrukce
008: Trubní vedení
023: Potrubí
099: Přesun hmot HSV
99M: Ostatní práce ceníku "M"
IO03: Přeložky kanalizace dešťové - areál
001: Zemní práce
002: Zakládání
003: Svislé konstrukce
004: Vodorovné konstrukce
008: Trubní vedení
009: Ostatní konstrukce a práce
023: Potrubí
099: Přesun hmot HSV
721: Vnitřní kanalizace
99M: Ostatní práce ceníku "M"
IO03a: Dešťové průlehy
001: Zemní práce
002: Zakládání
004: Vodorovné konstrukce
008: Trubní vedení
009: Ostatní konstrukce a práce
023: Potrubí
099: Přesun hmot HSV
99M: Ostatní práce ceníku "M"
IO03b: Přeložka vsaku a příp. UV
001: Zemní práce
002: Zakládání
004: Vodorovné konstrukce
008: Trubní vedení
009: Ostatní konstrukce a práce
023: Potrubí
099: Přesun hmot HSV
99M: Ostatní práce ceníku "M"
IO04: Chránička pro plynovod
001: Zemní práce
004: Vodorovné konstrukce
023: Potrubí
058: Revize vyhrazených technických zařízení
099: Přesun hmot HSV
711: Izolace proti vodě
783: Nátěry
99M: Ostatní práce ceníku "M"
IO05: Rekonstrukce zhlaví RŠ jednotné kanalizace
001: Zemní práce
003: Svislé konstrukce
004: Vodorovné konstrukce
008: Trubní vedení
023: Potrubí
099: Přesun hmot HSV
99M: Ostatní práce ceníku "M"
D.2.2: Přípojka teplovodu
D.2.2.: Přípojka teplovodu
1.: Zemní práce
2.: Vodorovné konstrukce
4.: Ostatní konstrukce a práce
733: Ústřední topení, rozvodné potrubí
734: Ústřední topení, armatury
783: Nátěry
D.2.3: Přeložka a přípojka NN
D.2.3.: Přeložky a přípojky NN
S0001: Prostupy
S0002: Zemní a zednické práce
S0003: Přesun sutě
S0004: Přesun hmot
S0005: Elektromontáže
VRN: Vedlejší rozpočtové náklady
D.2.4: Kabelové sdělovací rozvody
D.2.4.: KABELOVÉ SDĚLOVACÍ ROZVODY
D.2.4.: Kabelové sdělovací rozvody
D.2.4.1: Montáž
D.2.5: Osvětlení vycházkových dvorů
D.2.5.: Osvětlení vycházkových dvorů
P001: Prostupy
P002: Zemní práce
P003: Přesun sutě
P004: Přesun hmot
P005: Elektromontáže
VRN: Vedlejší rozpočtové náklady
D.2.7: Strážní věž
D.2.7.: Strážní věž
001: Zemní práce
002: Zakládání
003: Svislé konstrukce
004: Vodorovné konstrukce
006: Úpravy povrchu
0094: Lešení a stavební výtahy
0095: Různé dokončovací konstrukce a práce pozemních staveb
0998: Přesun hmot
711: Izolace proti vodě
713: Izolace tepelné
762: Konstrukce tesařské
764: Konstrukce klempířské
765: Krytiny tvrdé
766: Konstrukce truhlářské
767: Konstrukce zámečnické
784: Dokončovací práce - malby a tapety
OVYB: Vybavení objektu
D.2.8: Úpravy ve stávající kotelně
D.2.8.: Úpravy ve stávající kotelně
D1: Strojovna
D2: Potrubí a tvarovky
D3: Armatury
D4: Izolace
D5: Závěsy, nátěry, ostatní
VRN: Vedlejší rozpočtové náklady
D.2.9: Technologie stravování
D.2.9.: Technologie stravování
ST1: VÝDEJ JÍDEL
ST2: SKLAD A MYTÍ TERMOPORTŮ
ST3: UMÝVÁRNA TABLETŮ
ST4: DOPRAVA A KOMPLETNÍ MONTÁŽ ZAŘÍZENÍ
VRN: Vedlejší rozpočtové náklady
ON: Zařízení staveniště a ostatní náklady
ON.: Zařízení staveniště a ostatní náklady
VRN: Vedlejší rozpočtové náklady
0 | Celkem (bez DPH) | #VALUE!
| DPH | #VALUE!
0 | DPH 21% | #VALUE!
0
| Celkem (včetně DPH) | #VALUE!

## Zakazka
[5 empty] | Poř. | Typ | Kód | Alter. kód | Popis | MJ | Výměra bez ztr. | Ztratné | Výměra | Jedn. cena | Cena
[9 empty] | D.1: Stavební část | [5 empty] | 0
[9 empty] | D.1.: Stavební část | [5 empty] | 0
[9 empty] | 001: Zemní práce | [5 empty] | 0
##T3##N_Catalog_catGUID | ##T3##PRO_ITEM_catID | ##T3##PRO_ITEM_iteCode | ##T3##PRO_ITEM_szvCode | ##T3##PRO_ITEM_tevCode | 1 | SP | 132212101 |  | Hloubení rýh š do 600 mm ručním nebo pneum nářadím v soudržných horninách tř. 3 | m3 | 31.7273 | 0 | 31.7273 |  | 0
[5 empty] | 2 | SP | 132212101 |  | Hloubení rýh š do 600 mm ručním nebo pneum nářadím v soudržných horninách tř. 3 | m3 | 2.7878 | 0 | 2.7878 |  | 0
[5 empty] | 3 | SP | 132212109 |  | Příplatek za lepivost u hloubení rýh š do 600 mm ručním nebo pneum nářadím v hornině tř. 3 | m3 | 15.8636 | 0 | 15.8636 |  | 0
[5 empty] | 4 | SP | 122201109 |  | Příplatek za lepivost u odkopávek v hornině tř. 1 až 3 | m3 | 1.3939 | 0 | 1.3939 |  | 0
[5 empty] | 5 | SP | 161101101 |  | Svislé přemístění výkopku z horniny tř. 1 až 4 hl výkopu do 2,5 m | m3 | 31.7273 | 0 | 31.7273 |  | 0
[5 empty] | 6 | SP | 161101101 |  | Svislé přemístění výkopku z horniny tř. 1 až 4 hl výkopu do 2,5 m | m3 | 2.7878 | 0 | 2.7878 |  | 0
[5 empty] | 7 | SP | 213311142 |  | Polštáře zhutněné pod základy ze štěrkopísku netříděného | m3 | 15.7429 | 0 | 15.7429 |  | 0
[5 empty] | 8 | SP | 167101101 |  | Nakládání výkopku z hornin tř. 1 až 4 do 100 m3 | m3 | 31.7273 | 0 | 31.7273 |  | 0
[5 empty] | 9 | SP | 167101101 |  | Nakládání výkopku z hornin tř. 1 až 4 do 100 m3 | m3 | 2.7878 | 0 | 2.7878 |  | 0
[5 empty] | 10 | SP | 162701105 |  | Vodorovné přemístění do 10000 m výkopku/sypaniny z horniny tř. 1 až 4 | m3 | 31.7273 | 0 | 31.7273 |  | 0
[5 empty] | 11 | SP | 162701105 |  | Vodorovné přemístění do 10000 m výkopku/sypaniny z horniny tř. 1 až 4 | m3 | 2.7878 | 0 | 2.7878 |  | 0
[5 empty] | 12 | SP | 171201201 |  | Uložení sypaniny na skládky | m3 | 31.7273 | 0 | 31.7273 |  | 0
[5 empty] | 13 | SP | 171201201 |  | Uložení sypaniny na skládky | m3 | 2.7878 | 0 | 2.7878 |  | 0
[5 empty] | 14 | SP | 171201211 |  | Poplatek za uložení odpadu ze sypaniny na skládce (skládkovné) | t | 47.5909 | 0 | 47.5909 |  | 0
[5 empty] | 15 | SP | 171201211 |  | Poplatek za uložení odpadu ze sypaniny na skládce (skládkovné) | t | 4.1818 | 0 | 4.1818 |  | 0
[5 empty] | 16 | SP | 161101102 |  | Svislé přemístění výkopku z horniny tř. 1 až 4 hl výkopu do 4 m | m3 | 27.0336 | 0 | 27.0336 |  | 0
[9 empty] | 002: Zakládání | [5 empty] | 0
[5 empty] | 17 | SP | 273313511 |  | Základové desky z betonu tř. C 12/15 | m3 | 8.4453 | 0 | 8.4453 |  | 0
[5 empty] | 18 | SP | 273351215 |  | Zřízení bednění stěn základových desek | m2 | 4.4544 | 0 | 4.4544 |  | 0
[5 empty] | 19 | SP | 273351216 |  | Odstranění bednění stěn základových desek | m2 | 4.4544 | 0 | 4.4544 |  | 0
[5 empty] | 20 | SP | 274313711 |  | Základové pásy z betonu tř. C 20/25 | m3 | 26.4334 | 0 | 26.4334 |  | 0
[5 empty] | 21 | SP | 274313711 |  | Základové pásy z betonu tř. C 20/25 | m3 | 1.6896 | 0 | 1.6896 |  | 0
[5 empty] | 22 | SP | 274351215 |  | Zřízení bednění stěn základových pasů | m2 | 28.1178 | 0 | 28.1178 |  | 0
[5 empty] | 23 | SP | 274351215 |  | Zřízení bednění stěn základových pasů | m2 | 9.856 | 0 | 9.856 |  | 0
[5 empty] | 24 | SP | 274351216 |  | Odstranění bednění stěn základových pasů | m2 | 28.1178 | 0 | 28.1178 |  | 0
[5 empty] | 25 | SP | 274351216 |  | Odstranění bednění stěn základových pasů | m2 | 9.856 | 0 | 9.856 |  | 0
[5 empty] | 26 | SP | 273362021 |  | Výztuž základových desek svařovanými sítěmi Kari | t | 0.26522 | 0 | 0.26522 |  | 0
[5 empty] | 27 | SP | 279113112 |  | Základová zeď tl do 200 mm z tvárnic ztraceného bednění včetně výplně z betonu tř. C 8/10 | m2 | 28.118 | 0 | 28.118 |  | 0
[5 empty] | 28 | SP | 279361821 |  | Výztuž základových zdí nosných betonářskou ocelí 10 505 | t | 2.115 | 0 | 2.115 |  | 0
[9 empty] | 003: Svislé konstrukce | [5 empty] | 0
[5 empty] | 29 | SP | 342248112 |  | Příčky POROTHERM tl 115 mm pevnosti P 10 na MVC | m2 | 345.4962 | 0 | 345.4962 |  | 0
[5 empty] | 30 | SP | 342241162 |  | Příčky tl 140 mm (150 mm) z cihel plných dl 290 mm pevnosti P 15 na MC | m2 | 86.46 | 0 | 86.46 |  | 0
[5 empty] | 31 | SP | 310239211 |  | Zazdívka otvorů pl do 4 m2 ve zdivu nadzákladovém cihlami pálenými na MVC | m3 | 60.0342 | 0 | 60.0342 |  | 0
[5 empty] | 32 | SP | 342272248 |  | Příčky tl 75 mm z pórobetonových přesných hladkých příčkovek objemové hmotnosti 500 kg/m3 | m2 | 9.0981 | 0 | 9.0981 |  | 0
[5 empty] | 33 | SP | 342272323 |  | Příčky tl 100 mm z pórobetonových přesných hladkých příčkovek objemové hmotnosti 500 kg/m3 | m2 | 25.4711 | 0 | 25.4711 |  | 0
[5 empty] | 34 | SP | 342272523 |  | Příčky tl 150 mm z pórobetonových přesných hladkých příčkovek objemové hmotnosti 500 kg/m3 | m2 | 97.0635 | 0 | 97.0635 |  | 0
[5 empty] | 35 | SP | 380321331 |  | Kompletní konstrukce ČOV, nádrží, vodojemů, žlabů nebo kanálů ze ŽB tř. C 16/20 tl 150 mm | m3 | 4.6849 | 0 | 4.6849 |  | 0
[5 empty] | 36 | SP | 380356231 |  | Bednění kompletních konstrukcí ČOV, nádrží nebo vodojemů neomítaných ploch rovinných zřízení | m2 | 51.854 | 0 | 51.854 |  | 0
[5 empty] | 37 | SP | 380356232 |  | Bednění kompletních konstrukcí ČOV, nádrží nebo vodojemů neomítaných ploch rovinných odstranění | m2 | 51.854 | 0 | 51.854 |  | 0
[5 empty] | 38 | SP | 380361011 |  | Výztuž kompletních konstrukcí ČOV, nádrží nebo vodojemů ze svařovaných sítí KARI | t | 0.25097 | 0 | 0.25097 |  | 0
[5 empty] | 39 | SP | 317944321 |  | Válcované nosníky do č.12 dodatečně osazované do připravených otvorů | t | 0.10718 | 0 | 0.10718 |  | 0
[5 empty] | 40 | SP | 317944323 |  | Válcované nosníky č.14 až 22 dodatečně osazované do připravených otvorů | t | 15.9325 | 0 | 15.9325 |  | 0
[5 empty] | 41 | SP | 346244381 |  | Plentování jednostranné v do 200 mm válcovaných nosníků cihlami | m2 | 53.5436 | 0 | 53.5436 |  | 0
[5 empty] | 42 | SP | 317234410 |  | Vyzdívka mezi nosníky z cihel pálených na MC | m3 | 0.96567 | 0 | 0.96567 |  | 0
[5 empty] | 43 | SP | 31701R |  | Vyřezání otvoru pro VZT v ocelovém nosníku | kus | 40 | 0 | 40 |  | 0
[5 empty] | 44 | SP | 317941121 |  | Osazování ocelových válcovaných nosníků na zdivu I, IE, U, UE nebo L do č 12 | t | 0.38466 | 0 | 0.38466 |  | 0
[9 empty] | 004: Vodorovné konstrukce | [5 empty] | 0
[5 empty] | 45 | SP | 413941121 |  | Osazování ocelových válcovaných nosníků stropů I, IE, U, UE nebo L do č.12 | t | 0.84105 | 0 | 0.84105 |  | 0
[5 empty] | 46 | SP | 413941123 |  | Osazování ocelových válcovaných nosníků stropů I, IE, U, UE nebo L do č. 22 | t | 0.61344 | 0 | 0.61344 |  | 0
[5 empty] | 47 | SP | 413941125 |  | Osazování ocelových válcovaných nosníků stropů I, IE, U, UE nebo L č. 24 a vyšší | t | 4.4282 | 0 | 4.4282 |  | 0
[5 empty] | 48 | H | 13010756 |  | Ocel profilová IPE, v jakosti 11 375, h=240 mm | t | 4.5792 | 0 | 4.5792 |  | 0
[5 empty] | 49 | H | 13388430 |  | Tyč ocelová HEB, značka oceli S 235 JR označení průřezu 120 | t | 0.92515 | 0 | 0.92515 |  | 0
[5 empty] | 50 | H | 13388440 |  | Tyč ocelová HEB, značka oceli S 235 JR označení průřezu 160 | t | 0.67478 | 0 | 0.67478 |  | 0
[5 empty] | 51 | SP | 411354233 |  | Bednění stropů ztracené z hraněných trapézových vln v 40 mm plech pozinkovaný tl 0,75 mm | m2 | 21.042 | 0 | 21.042 |  | 0
[9 empty] | 005: Komunikace pozemní | [5 empty] | 0
[5 empty] | 52 | SP | 50001R |  | Dlažba betonová lepená - tl 40 mm |  | 52.9542 | 0 | 52.9542 |  | 0
[9 empty] | 006: Úpravy povrchu | [5 empty] | 0
[5 empty] | 53 | SP | 622221031 |  | Montáž kontaktního zateplení vnějších stěn z minerální vlny s podélnou orientací vláken tl do 160 mm | m2 | 360.594 | 0 | 360.594 |  | 0
[5 empty] | 54 | H | 63140311 |  | Deska omítková ROCKWOOL FASROCK 500x1000x140 mm | m2 | 379.002 | 0 | 379.002 |  | 0
[5 empty] | 55 | SP | 622211031 |  | Montáž kontaktního zateplení vnějších stěn z polystyrénových desek tl do 160 mm | m2 | 1218.5108 | 0 | 1218.5108 |  | 0
[5 empty] | 56 | H | 28375951 |  | Deska fasádní polystyrénová EPS 70 F 1000 x 500 x 140 mm | m2 | 1279.4365 | 0 | 1279.4365 |  | 0
[5 empty] | 57 | SP | 622221001 |  | Montáž kontaktního zateplení vnějších stěn z minerální vlny s podélnou orientací vláken tl do 40 mm | m2 | 525.48 | 0 | 525.48 |  | 0
[5 empty] | 58 | H | 63140348 |  | Deska omítková ROCKWOOL FASROCK 600x1000x30 mm | m2 | 551.754 | 0 | 551.754 |  | 0
[5 empty] | 59 | SP | 622221011 |  | Montáž kontaktního zateplení vnějších stěn z minerální vlny s podélnou orientací vláken tl do 80 mm | m2 | 10.816 | 0 | 10.816 |  | 0
[5 empty] | 60 | H | 63140352 |  | Deska omítková ROCKWOOL FASROCK 500x1000x80 mm | m2 | 11.357 | 0 | 11.357 |  | 0
[5 empty] | 61 | SP | 622252001 |  | Montáž zakládacích soklových lišt kontaktního zateplení | m | 218.74 | 0 | 218.74 |  | 0
[5 empty] | 62 | H | 59051651 |  | Lišta soklová Al s okapničkou, zakládací U 14 cm, 0,95/200 cm | m | 218.74 | 0 | 218.74 |  | 0
[5 empty] | 63 | SP | 622252002 |  | Montáž ostatních lišt kontaktního zateplení | m | 2184.17 | 0 | 2184.17 |  | 0
[5 empty] | 64 | SP | 629991011 |  | Zakrytí výplní otvorů a svislých ploch fólií přilepenou lepící páskou | m2 | 361.43 | 0 | 361.43 |  | 0
[5 empty] | 65 | H | 59051470 |  | Lišta rohová Al 22 / 22 mm perforovaná | m | 713.56 | 0 | 713.56 |  | 0
[5 empty] | 66 | H | 59051475 |  | Profil okenní začišťovací s tkaninou -Thermospoj 6 mm/2,4 m | m | 965.91 | 0 | 965.91 |  | 0
[5 empty] | 67 | H | 59051510 |  | Profil okenní s nepřiznanou okapnicí LTU plast 2,0 m | m | 252.35 | 0 | 252.35 |  | 0
[5 empty] | 68 | H | 59051512 |  | Profil parapetní - Thermospoj LPE plast 2 m | m | 252.35 | 0 | 252.35 |  | 0
[5 empty] | 69 | SP | 622211021 |  | Montáž kontaktního zateplení vnějších stěn z polystyrénových desek tl do 120 mm | m2 | 241.354 | 0 | 241.354 |  | 0
[5 empty] | 70 | H | 28376382 |  | Polystyren extrudovaný URSA XPS N-V-L - 1250 x 600 x 100 mm | m2 | 253.4217 | 0 | 253.4217 |  | 0
[5 empty] | 71 | SP | 612321141 |  | Vápenocementová omítka štuková dvouvrstvá vnitřních stěn nanášená ručně | m2 | 6361.2545 | 0 | 6361.2545 |  | 0
[5 empty] | 72 | SP | 612321121 |  | Vápenocementová omítka hladká jednovrstvá vnitřních stěn nanášená ručně | m2 | 863.3763 | 0 | 863.3763 |  | 0
[5 empty] | 73 | SP | 611311141 |  | Vápenná omítka štuková dvouvrstvá vnitřních stropů rovných nanášená ručně | m2 | 2224.294 | 0 | 2224.294 |  | 0
[5 empty] | 74 | SP | 622222051 |  | Montáž kontaktního zateplení vnějšího ostění hl. špalety do 400 mm z minerální vlny tl do 40 mm | m | 842.72 | 0 | 842.72 |  | 0
[5 empty] | 75 | H | 63151505 |  | Deska minerální izolační ISOVER NF 333 tl. 20 mm | m2 | 300.8512 | 0 | 300.8512 |  | 0
[5 empty] | 76 | SP | 762430012R |  | Obložení ostění z desek CETRIS tl 12 mm kotvených do zdi | m2 | 231.2848 | 0 | 231.2848 |  | 0
[5 empty] | 77 | SP | 622521021 |  | Tenkovrstvá silikátová zrnitá omítka tl. 2,0 mm včetně penetrace vnějších stěn | m2 | 1821.566 | 0 | 1821.566 |  | 0
[5 empty] | 78 | SP | 622511111 |  | Tenkovrstvá akrylátová mozaiková střednězrnná omítka včetně penetrace vnějších stěn | m2 | 131.688 | 0 | 131.688 |  | 0
[5 empty] | 79 | SP | 631311135 |  | Mazanina tl do 240 mm z betonu prostého bez zvýšených nároků na prostředí tř. C 20/25 | m3 | 37.3977 | 0 | 37.3977 |  | 0
[5 empty] | 80 | SP | 631362021 |  | Výztuž mazanin svařovanými sítěmi Kari | t | 0.91976 | 0 | 0.91976 |  | 0
[5 empty] | 81 | SP | 631311125 |  | Mazanina tl do 120 mm z betonu prostého tř. C 20/25 | m3 | 49.0245 | 0 | 49.0245 |  | 0
[5 empty] | 82 | SP | 642944121 |  | Osazování ocelových zárubní dodatečné pl do 2,5 m2 | kus | 88 | 0 | 88 |  | 0
[5 empty] | 83 | SP | 642945111 |  | Osazování protipožárních nebo protiplynových zárubní dveří jednokřídlových do 2,5 m2 | kus | 17 | 0 | 17 |  | 0
[5 empty] | 84 | H | 55331197 |  | Zárubeň ocelová s drážkou pro těsnění H 110 DV 600 L/P | kus | 5 | 0 | 5 |  | 0
[5 empty] | 85 | H | 55331199 |  | Zárubeň ocelová s drážkou pro těsnění H 110 DV 700 L/P | kus | 13 | 0 | 13 |  | 0
[5 empty] | 86 | H | 55331201 |  | Zárubeň ocelová s drážkou pro těsnění H 110 DV 800 L/P | kus | 60 | 0 | 60 |  | 0
[5 empty] | 87 | H | 55331201a |  | Zárubeň ocelová s drážkou pro těsnění H 110 DV 800 L/P - protipožární | kus | 5 | 0 | 5 |  | 0
[5 empty] | 88 | H | 55331203 |  | Zárubeň ocelová s drážkou pro těsnění H 110 DV 900 L/P | kus | 4 | 0 | 4 |  | 0
[5 empty] | 89 | H | 55331203a |  | Zárubeň ocelová s drážkou pro těsnění H 110 DV 900 L/P - protipožární | kus | 6 | 0 | 6 |  | 0
[5 empty] | 90 | H | 55331207 |  | Zárubeň ocelová s drážkou pro těsnění H 110 DV 1250 dvoukřídlá | kus | 6 | 0 | 6 |  | 0
[5 empty] | 91 | H | 55331207a |  | Zárubeň ocelová s drážkou pro těsnění H 110 DV 1250 dvoukřídlá - protipožární | kus | 6 | 0 | 6 |  | 0
[9 empty] | 0061: Úpravy povrchu vnitřní | [5 empty] | 0
[5 empty] | 92 | SP | 611325422 |  | Oprava vnitřní vápenocementové štukové omítky stropů v rozsahu plochy do 30% | m2 | 100 | 0 | 100 |  | 0
[5 empty] | 93 | SP | 612325422 |  | Oprava vnitřní vápenocementové štukové omítky stěn v rozsahu plochy do 30% | m2 | 100 | 0 | 100 |  | 0
[5 empty] | 94 | SP | 612311131 |  | Potažení vnitřních stěn vápenným štukem tloušťky do 3 mm | m2 | 100 | 0 | 100 |  | 0
[5 empty] | 95 | SP | 611311131 |  | Potažení vnitřních rovných stropů vápenným štukem tloušťky do 3 mm | m2 | 100 | 0 | 100 |  | 0
[9 empty] | 009: Ostatní konstrukce a práce | [5 empty] | 0
[5 empty] | 96 | SP | 962031132 |  | Bourání příček z cihel pálených na MVC tl do 100 mm | m2 | 229.29 | 0 | 229.29 |  | 0
[5 empty] | 97 | SP | 962031133 |  | Bourání příček z cihel pálených na MVC tl do 150 mm | m2 | 284.255 | 0 | 284.255 |  | 0
[5 empty] | 98 | SP | 962032231 |  | Bourání zdiva z cihel pálených nebo vápenopískových na MV nebo MVC přes 1 m3 | m3 | 144.955 | 0 | 144.955 |  | 0
[5 empty] | 99 | SP | 961044111 |  | Bourání základů z betonu prostého | m3 | 1.229 | 0 | 1.229 |  | 0
[5 empty] | 100 | SP | 965042241 |  | Bourání podkladů pod dlažby nebo mazanin betonových nebo z litého asfaltu tl přes 100 mm pl pře 4 m2 | m3 | 37.4061 | 0 | 37.4061 |  | 0
[5 empty] | 101 | SP | 965049112 |  | Příplatek k bourání betonových mazanin za bourání mazanin se svařovanou sítí tl přes 100 mm | m3 | 37.406 | 0 | 37.406 |  | 0
[5 empty] | 102 | SP | 968072455 |  | Vybourání kovových dveřních zárubní pl do 2 m2 | m2 | 157 | 0 | 157 |  | 0
[5 empty] | 103 | SP | 968072456 |  | Vybourání kovových dveřních zárubní pl přes 2 m2 | m2 | 8 | 0 | 8 |  | 0
[5 empty] | 100 | SP | 973031325 |  | Vysekání kapes ve zdivu cihelném na MV nebo MVC pl do 0,10 m2 hl do 300 mm - pro zavázání nových příček | kus | 690 | 0 | 690 |  | 0
[5 empty] | 101 | SP | 978011191 |  | Otlučení vnitřní vápenné nebo vápenocementové omítky stropů v rozsahu do 100 % | m2 | 2727.27 | 0 | 2727.27 |  | 0
[5 empty] | 102 | SP | 978013191 |  | Otlučení vnitřní vápenné nebo vápenocementové omítky stěn v rozsahu do 100 % | m2 | 6519.122 | 0 | 6519.122 |  | 0
[5 empty] | 103 | SP | 978059541 |  | Odsekání a odebrání obkladů stěn z vnitřních obkládaček plochy přes 1 m2 | m2 | 973.368 | 0 | 973.368 |  | 0
[5 empty] | 104 | SP | 978011141 |  | Otlučení vnitřní vápenné nebo vápenocementové omítky stropů v rozsahu do 30 % | m2 | 100 | 0 | 100 |  | 0
[5 empty] | 105 | SP | 978013141 |  | Otlučení vnitřní vápenné nebo vápenocementové omítky stěn v rozsahu do 30 % | m2 | 100 | 0 | 100 |  | 0
[5 empty] | 106 | SP | 978035127 |  | Odstranění tenkovrstvé omítky (štuková vrstva) v rozsahu do 100% | m2 | 100 | 0 | 100 |  | 0
[5 empty] | 107 | SP | 977151123 |  | Jádrové vrty diamantovými korunkami do D 150 mm do stavebních materiálů | m | 117.72 | 0 | 117.72 |  | 0
[5 empty] | 108 | SP | 977151118 |  | Jádrové vrty diamantovými korunkami do D 100 mm do stavebních materiálů | m | 18.55 | 0 | 18.55 |  | 0
[5 empty] | 109 | SP | 977151127 |  | Jádrové vrty diamantovými korunkami do D 250 mm do stavebních materiálů | m | 2.45 | 0 | 2.45 |  | 0
[5 empty] | 110 | SP | 977151128 |  | Jádrové vrty diamantovými korunkami do D 300 mm do stavebních materiálů | m | 4.35 | 0 | 4.35 |  | 0
[5 empty] | 111 | SP | 977151125 |  | Jádrové vrty diamantovými korunkami do D 200 mm do stavebních materiálů | m | 9.59 | 0 | 9.59 |  | 0
[5 empty] | 112 | SP | 977151911 |  | Příplatek k jádrovým vrtům za práci ve stísněném prostoru | m | 119.66 | 0 | 119.66 |  | 0
[5 empty] | 113 | SP | 965043341 |  | Bourání podkladů pod dlažby betonových s potěrem nebo teracem tl do 100 mm pl přes 4 m2 | m3 | 55.5 | 0 | 55.5 |  | 0
[5 empty] | 114 | SP | 711131811 |  | Odstranění izolace proti zemní vlhkosti vodorovné | m2 | 190.0305 | 0 | 190.0305 |  | 0
[5 empty] | 115 | SP | 965081213 |  | Bourání podlah z dlaždic keramických nebo xylolitových tl do 10 mm plochy přes 1 m2 | m2 | 166.797 | 0 | 166.797 |  | 0
[5 empty] | 116 | SP | 997006512 |  | Vodorovné doprava suti s naložením a složením na skládku do 1 km | t | 1316.956 | 0 | 1316.956 |  | 0
[5 empty] | 117 | SP | 997006519 |  | Příplatek k vodorovnému přemístění suti na skládku ZKD 1 km přes 1 km | t | 34154.094 | 0 | 34154.094 |  | 0
[5 empty] | 118 | SP | 997006551 |  | Hrubé urovnání suti na skládce bez zhutnění | t | 1313.619 | 0 | 1313.619 |  | 0
[5 empty] | 119 | SP | 997013114 |  | Vnitrostaveništní doprava suti a vybouraných hmot pro budovy v do 15 m s použitím mechanizace | t | 788.1714 | 0 | 788.1714 |  | 0
[5 empty] | 120 | SP | 997013214 |  | Vnitrostaveništní doprava suti a vybouraných hmot pro budovy v do 15 m ručně | t | 525.4476 | 0 | 525.4476 |  | 0
[5 empty] | 121 | SP | 997013311 |  | Montáž a demontáž shozu suti v do 10 m | m | 21 | 0 | 21 |  | 0
[5 empty] | 122 | SP | 997013321 |  | Příplatek k shozu suti v do 10 m za první a ZKD den použití | m | 840 | 0 | 840 |  | 0
[5 empty] | 123 | SP | 997013801 |  | Poplatek za uložení stavebního betonového odpadu na skládce (skládkovné) | t | 237.106 | 0 | 237.106 |  | 0
[5 empty] | 124 | SP | 997013803 |  | Poplatek za uložení stavebního odpadu z keramických materiálů na skládce (skládkovné) | t | 954.338 | 0 | 954.338 |  | 0
[5 empty] | 125 | SP | 997013831 |  | Poplatek za uložení stavebního směsného odpadu na skládce (skládkovné) | t | 115.826 | 0 | 115.826 |  | 0
[5 empty] | 126 | SP | 963012520 |  | Bourání stropů z ŽB desek š přes 300 mm tl přes 140 mm | m3 | 7.793 | 0 | 7.793 |  | 0
[5 empty] | 127 | SP | 974031666 |  | Vysekání rýh ve zdivu cihelném pro vtahování nosníků hl do 150 mm v do 250 mm | m | 797.45 | 0 | 797.45 |  | 0
[5 empty] | 128 | SP | 974031664 |  | Vysekání rýh ve zdivu cihelném pro vtahování nosníků hl do 150 mm v do 150 mm | m | 54.38 | 0 | 54.38 |  | 0
[5 empty] | 129 | SP | 966077111 |  | Odstranění různých doplňkových ocelových konstrukcí hmotnosti do 20 kg - Vybourání stávajících překladů | kus | 284 | 0 | 284 |  | 0
[9 empty] | 0094: Lešení a stavební výtahy | [5 empty] | 0
[5 empty] | 130 | SP | 949101111 |  | Lešení pomocné pro objekty pozemních staveb s lešeňovou podlahou v do 1,9 m zatížení do 150 kg/m2 | m2 | 2595.68 | 0 | 2595.68 |  | 0
[5 empty] | 131 | SP | 941111122 |  | Montáž lešení řadového trubkového lehkého s podlahami zatížení do 200 kg/m2 š do 1,2 m v do 25 m | m2 | 2016.3673 | 0 | 2016.3673 |  | 0
[5 empty] | 132 | SP | 941111222 |  | Příplatek k lešení řadovému trubkovému lehkému s podlahami š 1,2 m v 25 m za první a ZKD den použití | m2 | 181473.03 | 0 | 181473.03 |  | 0
[5 empty] | 133 | SP | 941111822 |  | Demontáž lešení řadového trubkového lehkého s podlahami zatížení do 200 kg/m2 š do 1,2 m v do 25 m | m2 | 2016.367 | 0 | 2016.367 |  | 0
[9 empty] | 0095: Různé dokončovací konstrukce a práce pozemních staveb | [5 empty] | 0
[5 empty] | 134 | SP | 952901111 |  | Vyčištění budov bytové a občanské výstavby při výšce podlaží do 4 m | m2 | 2715.698 | 0 | 2715.698 |  | 0
[5 empty] | 135 | SP | 95001R |  | Oprava anglického dvorku 1.PP 3420 x 700 x 1000 mm | ks | 2 | 0 | 2 |  | 0
[9 empty] | 099: Přesun hmot HSV | [5 empty] | 0
[5 empty] | 136 | SP | 998011002 |  | Přesun hmot pro budovy zděné v do 12 m | t | 880.0064 | 0 | 880.0064 |  | 0
[9 empty] | 711: Izolace proti vodě | [5 empty] | 0
[5 empty] | 137 | SP | 711111001 |  | Provedení izolace proti zemní vlhkosti vodorovné za studena nátěrem penetračním | m2 | 243.73 | 0 | 243.73 |  | 0
[5 empty] | 138 | SP | 711131811 |  | Odstranění izolace proti zemní vlhkosti vodorovné | m2 | 243.73 | 0 | 243.73 |  | 0
[5 empty] | 139 | SP | 711141559 |  | Provedení izolace proti zemní vlhkosti pásy přitavením vodorovné NAIP | m2 | 243.73 | 0 | 243.73 |  | 0
[5 empty] | 140 | H | 62833159 |  | Pás těžký asfaltovaný SKLOBIT 40 MINERAL G 200 S40 | m2 | 268.103 | 0 | 268.103 |  | 0
[5 empty] | 141 | SP | 998711202 |  | Přesun hmot procentní pro izolace proti vodě, vlhkosti a plynům v objektech v do 12 m | % | 3.21 | 0 | 3.21 |  | 0
[9 empty] | 713: Izolace tepelné | [5 empty] | 0
[5 empty] | 142 | SP | 713111111 |  | Montáž izolace tepelné vrchem stropů volně kladenými rohožemi, pásy, dílci, deskami | m2 | 25.956 | 0 | 25.956 |  | 0
[5 empty] | 143 | H | 28376382 |  | Polystyren extrudovaný URSA XPS N-V-L - 1250 x 600 x 100 mm | m2 | 27.2538 | 0 | 27.2538 |  | 0
[5 empty] | 144 | SP | 713151131 |  | Montáž izolace tepelné střech šikmých kladené volně nad krokve rohoží, pásů, desek sklonu do 30° | m2 | 1308.7625 | 0 | 1308.7625 |  | 0
[5 empty] | 145 | H | 63148141R |  | Deska minerální izolační ISOVER MULTIPLAT 35 tl. 240 mm | m2 | 1374.2012 | 0 | 1374.2012 |  | 0
[5 empty] | 146 | SP | 713151141R |  | Montáž izolace tepelné střech šikmých parotěsné fólie | m2 | 1308.7625 | 0 | 1308.7625 |  | 0
[5 empty] | 147 | H | 28329233 |  | Fólie /parobrzda/ Isover VARIO KM DUPLEX UV balení 60 m2 | m2 | 1374.2012 | 0 | 1374.2012 |  | 0
[5 empty] | 148 | SP | 998713202 |  | Přesun hmot procentní pro izolace tepelné v objektech v do 12 m | % | 1.95 | 0 | 1.95 |  | 0
[9 empty] | 762: Konstrukce tesařské | [5 empty] | 0
[5 empty] | 149 | SP | 762341210 |  | Montáž bednění střech rovných a šikmých sklonu do 60° z hrubých prken na sraz | m2 | 54.516 | 0 | 54.516 |  | 0
[5 empty] | 150 | H | 60515111 |  | Řezivo jehličnaté boční prkno jakost I.-II. 2 - 3 cm | m3 | 1.559 | 0 | 1.559 |  | 0
[5 empty] | 151 | SP | 762331911 |  | Vyřezání části střešní vazby průřezové plochy řeziva do 120 cm2 délky do 3 m | m | 95.4 | 0 | 95.4 |  | 0
[5 empty] | 152 | SP | 762332131 |  | Montáž vázaných kcí krovů pravidelných z hraněného řeziva průřezové plochy do 120 cm2 | m | 79.2 | 0 | 79.2 |  | 0
[5 empty] | 153 | H | 60511130 |  | Řezivo stavební fošny (středové) šířky 160 - 220 mm délky 2 - 5 m | m3 | 0.6336 | 0 | 0.6336 |  | 0
[5 empty] | 154 | SP | 998762202 |  | Přesun hmot procentní pro kce tesařské v objektech v do 12 m | % | 5.58 | 0 | 5.58 |  | 0
[9 empty] | 763: Konstrukce montované | [5 empty] | 0
[5 empty] | 155 | SP | 763111428 |  | SDK příčka tl 150 mm profil CW+UW 100 desky 2xDF 12,5 TI 40 mm 100 kg/m3 EI 90 Rw 56 dB | m2 | 248.2868 | 0 | 248.2868 |  | 0
[5 empty] | 156 | SP | 763111351 |  | SDK příčka tl 100 mm profil CW+UW 75 desky 1xDF 15 TI 60 mm EI 45 Rw 45 dB | m2 | 10.8883 | 0 | 10.8883 |  | 0
[5 empty] | 157 | SP | 763161723 |  | SDK podkroví deska 1xDF 15 TI 240 mm dvouvrstvá spodní kce profil CD+UD REI 45 | m2 | 1308.7625 | 0 | 1308.7625 |  | 0
[5 empty] | 158 | SP | 763131432 |  | SDK podhled deska 1xDF 15 bez TI dvouvrstvá spodní kce profil CD+UD | m2 | 461.3242 | 0 | 461.3242 |  | 0
[5 empty] | 159 | SP | 763164716 |  | SDK obklad instalací desky 1xDF 15 | m | 170.654 | 0 | 170.654 |  | 0
[5 empty] | 160 | SP | 998763201 |  | Přesun hmot procentní pro dřevostavby v objektech v do 12 m | % | 7.99 | 0 | 7.99 |  | 0
[5 empty] | 161 | SP | 76301R |  | Revizní dvířka VZT do SDK | kus | 58 | 0 | 58 |  | 0
[9 empty] | 764: Konstrukce klempířské | [5 empty] | 0
[5 empty] | 162 | SP | P2_00025 |  | střecha - kotlík oválný (trychtýřový) pro podokapní žlaby z Pz s povrchovou úpravou poplastováním - tl. 0,6 mm 250/87 mm | kus | 2 | 0 | 2 |  | 0
[5 empty] | 163 | SP | P2_00026 |  | střecha - svody kruhové včetně objímek, kolen, odskoků průměru 87 mm plech z Pz s povrchovou úpravou - poplastováním tl. 0,6 mm | m | 15.734 | 0 | 15.734 |  | 0
[5 empty] | 164 | SP | P2_00027 |  | střecha - okrajový střešní profil plech z Pz s povrchovou úpravou poplastováním tl. 0,6 mm rš 416 - mm | m | 13.2 | 0 | 13.2 |  | 0
[5 empty] | 165 | SP | P_00063 |  | Krytina plechová falcovaná s povrchovou úpravou poplastováním | m2 | 65.4192 | 0 | 65.4192 |  | 0
[5 empty] | 166 | SP | P2_00024 |  | okapový žlab 125 včetně háků plech z Pz s povrchovou úpravou poplastováním tl. 0,6 mm | m | 16.52 | 0 | 16.52 |  | 0
[5 empty] | 167 | SP | 998764202 |  | Přesun hmot procentní pro konstrukce klempířské v objektech v do 12 m | % | 1.56 | 0 | 1.56 |  | 0
[9 empty] | 765: Krytiny tvrdé | [5 empty] | 0
[5 empty] | 168 | SP | 765191023 |  | Montáž pojistné hydroizolační fólie kladené ve sklonu přes 20° s lepenými spoji na bednění - střechy nouzových schodišť | m2 | 54.516 | 0 | 54.516 |  | 0
[5 empty] | 169 | H | 28329223 |  | Fólie strukturovaná DELTA®- TRELA 1,5 x 30 m | m2 | 62.6934 | 0 | 62.6934 |  | 0
[9 empty] | 766: Konstrukce truhlářské | [5 empty] | 0
[5 empty] | 170 | SP | T01/P |  | DVEŘE JEDNOKŘÍDLOVÉ OTOČNÉ PRAVÉ VENKOVNÍ 1100 x 2100 EW30DP3+C2 - D+M dle tabulek truhlářských výrobků | kus | 2 | 0 | 2 |  | 0
[5 empty] | 171 | SP | T02/L |  | DVEŘE JEDNOKŘÍDLOVÉ OTOČNÉ LEVÉ VENKOVNÍ 900 x 1970 EW30DP3+C2 - D+M dle tabulek truhlářských výrobků | kus | 2 | 0 | 2 |  | 0
[5 empty] | 172 | SP | T02/P |  | DVEŘE JEDNOKŘÍDLOVÉ OTOČNÉ LEVÉ VENKOVNÍ 900 x 1970 EW30DP3+C2 - D+M dle tabulek truhlářských výrobků | kus | 2 | 0 | 2 |  | 0
[5 empty] | 173 | SP | T03/L |  | DVEŘE JEDNOKŘÍDLOVÉ OTOČNÉ LEVÉ 800 x 1970 - D+M dle tabulek truhlářských výrobků | kus | 10 | 0 | 10 |  | 0
[5 empty] | 174 | SP | T03/P |  | DVEŘE JEDNOKŘÍDLOVÉ OTOČNÉ PRAVÉ 800 x 1970 - D+M dle tabulek truhlářských výrobků | kus | 8 | 0 | 8 |  | 0
[5 empty] | 175 | SP | T04/L |  | DVEŘE DVOUKŘÍDLOVÉ OTOČNÉ LEVÉ 1200 x 1970 - D+M dle tabulek truhlářských výrobků | kus | 6 | 0 | 6 |  | 0
[5 empty] | 176 | SP | T04/P |  | DVEŘE DVOUKŘÍDLOVÉ OTOČNÉ PRAVÉ 1200 x 1970 EI30 DP3+C2 - D+M dle tabulek truhlářských výrobků | kus | 6 | 0 | 6 |  | 0
[5 empty] | 177 | SP | T06/L |  | DVEŘE JEDNOKŘÍDLOVÉ OTOČNÉ LEVÉ 800 x 1970 EI30 DP3+C2 - D+M dle tabulek truhlářských výrobků | kus | 3 | 0 | 3 |  | 0
[5 empty] | 178 | SP | T06/P |  | DVEŘE JEDNOKŘÍDLOVÉ OTOČNÉ PRAVÉ 800 x 1970 EI30 DP3+C2 - D+M dle tabulek truhlářských výrobků | kus | 2 | 0 | 2 |  | 0
[5 empty] | 179 | SP | T07/L |  | DVEŘE JEDNOKŘÍDLOVÉ OTOČNÉ LEVÉ 700 x 1970 EW30DP3+C2 - D+M dle tabulek truhlářských výrobků | kus | 2 | 0 | 2 |  | 0
[5 empty] | 180 | SP | T08/L |  | DVEŘE JEDNOKŘÍDLOVÉ OTOČNÉ LEVÉ 800 x 1970 EW30DP3+C2 - D+M dle tabulek truhlářských výrobků | kus | 1 | 0 | 1 |  | 0
[5 empty] | 181 | SP | T08/P |  | DVEŘE JEDNOKŘÍDLOVÉ OTOČNÉ PRAVÉ 800 x 1970 EW30DP3+C2 - D+M dle tabulek truhlářských výrobků | kus | 2 | 0 | 2 |  | 0
[5 empty] | 182 | SP | T09/L |  | DVEŘE JEDNOKŘÍDLOVÉ OTOČNÉ LEVÉ 900 x 1970 EI30 DP3+C2 - D+M dle tabulek truhlářských výrobků | kus | 2 | 0 | 2 |  | 0
[5 empty] | 183 | SP | T10/L |  | DVEŘE JEDNOKŘÍDLOVÉ OTOČNÉ LEVÉ 900 x 1970 EW30DP3+C2 - D+M dle tabulek truhlářských výrobků | kus | 1 | 0 | 1 |  | 0
[5 empty] | 184 | SP | T10/P |  | DVEŘE JEDNOKŘÍDLOVÉ OTOČNÉ PRAVÉ 900 x 1970 EW30DP3+C2 - D+M dle tabulek truhlářských výrobků | kus | 3 | 0 | 3 |  | 0
[5 empty] | 185 | SP | T11/L |  | DVEŘE JEDNOKŘÍDLOVÉ OTOČNÉ LEVÉ 800 x 1970 - D+M dle tabulek truhlářských výrobků | kus | 18 | 0 | 18 |  | 0
[5 empty] | 186 | SP | T11/P |  | DVEŘE JEDNOKŘÍDLOVÉ OTOČNÉ PRAVÉ 800 x 1970 - D+M dle tabulek truhlářských výrobků | kus | 9 | 0 | 9 |  | 0
[5 empty] | 187 | SP | T12/L |  | DVEŘE JEDNOKŘÍDLOVÉ OTOČNÉ LEVÉ 800 x 1970 - D+M dle tabulek truhlářských výrobků | kus | 3 | 0 | 3 |  | 0
[5 empty] | 188 | SP | T12/P |  | DVEŘE JEDNOKŘÍDLOVÉ OTOČNÉ PRAVÉ 800 x 1970 - D+M dle tabulek truhlářských výrobků | kus | 1 | 0 | 1 |  | 0
[5 empty] | 189 | SP | T14/L |  | DVEŘE JEDNOKŘÍDLOVÉ OTOČNÉ LEVÉ 900 x 1970 - D+M dle tabulek truhlářských výrobků | kus | 1 | 0 | 1 |  | 0
[5 empty] | 190 | SP | T14/P |  | DVEŘE JEDNOKŘÍDLOVÉ OTOČNÉ PRAVÉ 900 x 1970 - D+M dle tabulek truhlářských výrobků | kus | 1 | 0 | 1 |  | 0
[5 empty] | 191 | SP | T15/L |  | DVEŘE JEDNOKŘÍDLOVÉ OTOČNÉ LEVÉ 800 x 1970 - D+M dle tabulek truhlářských výrobků | kus | 3 | 0 | 3 |  | 0
[5 empty] | 192 | SP | T15/P |  | DVEŘE JEDNOKŘÍDLOVÉ OTOČNÉ PRAVÉ 800 x 1970 - D+M dle tabulek truhlářských výrobků | kus | 3 | 0 | 3 |  | 0
[5 empty] | 193 | SP | T16/L |  | DVEŘE JEDNOKŘÍDLOVÉ OTOČNÉ LEVÉ 700 x 1970 - D+M dle tabulek truhlářských výrobků | kus | 2 | 0 | 2 |  | 0
[5 empty] | 194 | SP | T16/P |  | DVEŘE JEDNOKŘÍDLOVÉ OTOČNÉ PRAVÉ 700 x 1970 - D+M dle tabulek truhlářských výrobků | kus | 3 | 0 | 3 |  | 0
[5 empty] | 195 | SP | T17/P |  | DVEŘE JEDNOKŘÍDLOVÉ OTOČNÉ PRAVÉ 600 x 1970 - D+M dle tabulek truhlářských výrobků | kus | 1 | 0 | 1 |  | 0
[5 empty] | 196 | SP | T19/L |  | DVEŘE JEDNOKŘÍDLOVÉ OTOČNÉ LEVÉ 800 x 1970 - D+M dle tabulek truhlářských výrobků | kus | 2 | 0 | 2 |  | 0
[5 empty] | 197 | SP | T20/L |  | DVEŘE JEDNOKŘÍDLOVÉ OTOČNÉ LEVÉ 700 x 1970 - D+M dle tabulek truhlářských výrobků | kus | 3 | 0 | 3 |  | 0
[5 empty] | 198 | SP | T20/P |  | DVEŘE JEDNOKŘÍDLOVÉ OTOČNÉ PRAVÉ 700 x 1970 - D+M dle tabulek truhlářských výrobků | kus | 3 | 0 | 3 |  | 0
[5 empty] | 199 | SP | T21/L |  | DVEŘE JEDNOKŘÍDLOVÉ OTOČNÉ LEVÉ 600 x 1970 - D+M dle tabulek truhlářských výrobků | kus | 4 | 0 | 4 |  | 0
[5 empty] | 200 | SP | T22/L |  | DVEŘE JEDNOKŘÍDLOVÉ OTOČNÉ LEVÉ 900 x 1970 - D+M dle tabulek truhlářských výrobků | kus | 1 | 0 | 1 |  | 0
[5 empty] | 201 | SP | T22/P |  | DVEŘE JEDNOKŘÍDLOVÉ OTOČNÉ PRAVÉ 900 x 1970 - D+M dle tabulek truhlářských výrobků | kus | 1 | 0 | 1 |  | 0
[5 empty] | 202 | SP | T23/P |  | DVEŘE DVOUKŘÍDLOVÉ OTOČNÉ ASYMETRICKÉ PRAVÉ VENKOVNÍ 1600 x 2150 - D+M dle tabulek truhlářských výrobků | kus | 2 | 0 | 2 |  | 0
[5 empty] | 203 | SP | T24/P |  | DVEŘE DVOUKŘÍDLOVÉ OTOČNÉ ASYMETRICKÉ PRAVÉ VENKOVNÍ + NADSVĚTLÍK 1600 x 1970 + 780 - D+M dle tabulek truhlářských výrobků | kus | 2 | 0 | 2 |  | 0
[5 empty] | 204 | SP | T25/L |  | DVEŘE JEDNOKŘÍDLOVÉ OTOČNÉ LEVÉ VENKOVNÍ 900 x 1970 - D+M dle tabulek truhlářských výrobků | kus | 1 | 0 | 1 |  | 0
[5 empty] | 205 | SP | T25/P |  | DVEŘE JEDNOKŘÍDLOVÉ OTOČNÉ PRAVÉ VENKOVNÍ 900 x 1970 - D+M dle tabulek truhlářských výrobků | kus | 1 | 0 | 1 |  | 0
[5 empty] | 206 | SP | O01 |  | OKNO ZDVOJENÉ OTEVÍRAVÉ JEDNOKŘÍDLOVÉ + VENTILACE 860x900 - D+M dle tabulek plastových oken | kus | 8 | 0 | 8 |  | 0
[5 empty] | 207 | SP | 30001 |  | Sanitární příčky (1000+1500)x2500 vč dveří 600x1970 materiál Compact HPL tl. 13 mm - 100% voděodolné - bez možnosti uzamčení; uchycení U profily a bezpečnostními šrouby na stěnu, podlahu i strop | kus | 89 | 0 | 89 |  | 0
[5 empty] | 208 | SP | 766691914 |  | Vyvěšení nebo zavěšení dřevěných křídel dveří pl do 2 m2 | kus | 142 | 0 | 142 |  | 0
[5 empty] | 209 | SP | 766691915 |  | Vyvěšení nebo zavěšení dřevěných křídel dveří pl přes 2 m2 | kus | 8 | 0 | 8 |  | 0
[5 empty] | 210 | SP | 998766202 |  | Přesun hmot procentní pro konstrukce truhlářské v objektech v do 12 m | % | 1.08 | 0 | 1.08 |  | 0
[5 empty] | 211 | SP | 766660001 |  | Montáž dveřních křídel otvíravých 1křídlových š do 0,8 m do ocelové zárubně | kus | 78 | 0 | 78 |  | 0
[5 empty] | 212 | SP | 766660002 |  | Montáž dveřních křídel otvíravých 1křídlových š přes 0,8 m do ocelové zárubně | kus | 10 | 0 | 10 |  | 0
[5 empty] | 213 | SP | 766660021 |  | Montáž dveřních křídel otvíravých 1křídlových š do 0,8 m požárních do ocelové zárubně | kus | 5 | 0 | 5 |  | 0
[5 empty] | 214 | SP | 766660022 |  | Montáž dveřních křídel otvíravých 1křídlových š přes 0,8 m požárních do ocelové zárubně | kus | 12 | 0 | 12 |  | 0
[9 empty] | 767: Konstrukce zámečnické | [5 empty] | 0
[5 empty] | 215 | SP | 767995116R |  | Dodávka a montáž atypických zámečnických konstrukcí hmotnosti - Konstrukce nouzových schodišť nosná | kg | 13851.5665 | 0 | 13851.5665 |  | 0
[5 empty] | 216 | SP | 76702RA |  | Kotvení sloupů únikového schodiště | kus | 16 | 0 | 16 |  | 0
[5 empty] | 217 | SP | 76714R |  | Kotvení vstupních schodišť | kus | 8 | 0 | 8 |  | 0
[5 empty] | 218 | SP | Z01/P |  | DVEŘE JEDNOKŘÍDLOVÉ POSUVNÉ PRAVÉ 800 x 2000 EW C 30 DP1 - D+M dle tabulek zámečnických výrobků | kus | 38 | 0 | 38 |  | 0
[5 empty] | 219 | SP | Z02/L |  | DVEŘE JEDNOKŘÍDLOVÉ POSUVNÉ LEVÉ 800 x 2000 EW C 30 DP1 - D+M dle tabulek zámečnických výrobků | kus | 55 | 0 | 55 |  | 0
[5 empty] | 220 | SP | Z04 |  | MŘÍŽ RÁM PROFIL 40/5 OKA 120/130 1100x1400 - Dodavatel pouze montáž a kotvení dle tabulek zámečnických výrobků | kus | 186 | 0 | 186 |  | 0
[5 empty] | 221 | SP | Z05 |  | OCELOVÁ SÍŤ DRÁT 3 MM OKA 50/50 1100x1400 - Dodavatel pouze montáž a kotvení dle tabulek zámečnických výrobků | kus | 136 | 0 | 136 |  | 0
[5 empty] | 222 | SP | Z06 |  | MŘÍŽ RÁM PROFIL 40/5 OKA 120/130 400x550 - Dodavatel pouze montáž a kotvení dle tabulek zámečnických výrobků | kus | 4 | 0 | 4 |  | 0
[5 empty] | 223 | SP | Z07 |  | OCELOVÁ SÍŤ DRÁT 3 MM OKA 50/50 400x550 - Dodavatel pouze montáž a kotvení dle tabulek zámečnických výrobků | kus | 4 | 0 | 4 |  | 0
[5 empty] | 224 | SP | Z08 |  | MŘÍŽ RÁM PROFIL 40/5 OKA 120/130 1740x370 - Dodavatel pouze montáž a kotvení dle tabulek zámečnických výrobků | kus | 2 | 0 | 2 |  | 0
[5 empty] | 225 | SP | Z09 |  | MŘÍŽ RÁM PROFIL 40/5 OKA 120/130 1640x580 - Dodavatel pouze montáž a kotvení dle tabulek zámečnických výrobků | kus | 4 | 0 | 4 |  | 0
[5 empty] | 226 | SP | Z10 |  | MŘÍŽ RÁM PROFIL 40/5 OKA 120/130 1100x450 - Dodavatel pouze montáž a kotvení dle tabulek zámečnických výrobků | kus | 8 | 0 | 8 |  | 0
[5 empty] | 227 | SP | Z11/L |  | KATR S DVEŘMI 900x1970 L 1440x2650 - STAVEBNÍ OTVOR - D+M dle tabulek zámečnických výrobků | kus | 4 | 0 | 4 |  | 0
[5 empty] | 228 | SP | Z11/P |  | KATR S DVEŘMI 900x1970 P 1440x2650 - STAVEBNÍ OTVOR - D+M dle tabulek zámečnických výrobků | kus | 3 | 0 | 3 |  | 0
[5 empty] | 229 | SP | Z12/P |  | KATR S DVEŘMI 900x1970 P 1440x2650 - STAVEBNÍ OTVOR - D+M dle tabulek zámečnických výrobků | kus | 3 | 0 | 3 |  | 0
[5 empty] | 230 | SP | Z13/P |  | KATR S DVEŘMI 900x1970 P 1270x2450 - D+M dle tabulek zámečnických výrobků | kus | 2 | 0 | 2 |  | 0
[5 empty] | 231 | SP | Z14/L |  | KATR S DVEŘMI 900x1970 L 2500x2100 - STAVEBNÍ OTVOR - D+M dle tabulek zámečnických výrobků | kus | 3 | 0 | 3 |  | 0
[5 empty] | 232 | SP | Z15/L |  | 2500x2100 - STAVEBNÍ OTVOR 2500x2100 - STAVEBNÍ OTVOR - D+M dle tabulek zámečnických výrobků | kus | 3 | 0 | 3 |  | 0
[5 empty] | 233 | SP | Z16/L |  | KATR S DVEŘMI 900x1970 L 1690x2100 - D+M dle tabulek zámečnických výrobků | kus | 1 | 0 | 1 |  | 0
[5 empty] | 234 | SP | Z17/P |  | KATR S DVEŘMI 900x1970 P 1600x2100 - D+M dle tabulek zámečnických výrobků | kus | 1 | 0 | 1 |  | 0
[5 empty] | 235 | SP | Z18/L |  | KATROVÉ DVEŘE POSUVNÉ 800 x 2000 - D+M dle tabulek zámečnických výrobků | kus | 2 | 0 | 2 |  | 0
[5 empty] | 236 | SP | Z19 |  | MříMŘÍŽ ANGLICKÉHO DVORKU 3170X500MM - D+M dle tabulek zámečnických výrobků | kus | 2 | 0 | 2 |  | 0
[5 empty] | 237 | SP | Z21P |  | KATR S DVEŘMI 900x1970 P 2710x2500 - D+M dle tabulek zámečnických výrobků | kus | 1 | 0 | 1 |  | 0
[5 empty] | 238 | SP | Z22 |  | POROROŠT V=40 / 4 MM OKO 3032 1320x930 - D+M dle tabulek zámečnických výrobků | kus | 3 | 0 | 3 |  | 0
[5 empty] | 239 | SP | Z23 |  | POROROŠT V=40 / 4 MM OKO 3032 1530x527 - D+M dle tabulek zámečnických výrobků | kus | 1 | 0 | 1 |  | 0
[5 empty] | 240 | SP | Z23L |  | KATR S DVEŘMI 900x1970 L + OCELOVÁ SÍŤ 50/50/3 2740x2670 - D+M dle tabulek zámečnických výrobků | kus | 1 | 0 | 1 |  | 0
[5 empty] | 241 | SP | Z23P |  | KATR S DVEŘMI 900x1970 P + OCELOVÁ SÍŤ 50/50/3 2740x2670 - D+M dle tabulek zámečnických výrobků | kus | 1 | 0 | 1 |  | 0
[5 empty] | 242 | SP | Z24 |  | POROROŠT V=40 / 4 MM OKO 3032 1260x527 - D+M dle tabulek zámečnických výrobků | kus | 1 | 0 | 1 |  | 0
[5 empty] | 243 | SP | Z24P |  | KATR S DVEŘMI 900x1970 P + OCELOVÁ SÍŤ 50/50/3 3100x2670 - D+M dle tabulek zámečnických výrobků | kus | 1 | 0 | 1 |  | 0
[5 empty] | 244 | SP | Z25 |  | POROROŠT V=40 / 4 MM OKO 3032 1325x827 - D+M dle tabulek zámečnických výrobků | kus | 2 | 0 | 2 |  | 0
[5 empty] | 245 | SP | Z25L |  | KATR S DVEŘMI 900x1970 L + OCELOVÁ SÍŤ 50/50/3 2550x2670 - D+M dle tabulek zámečnických výrobků | kus | 1 | 0 | 1 |  | 0
[5 empty] | 246 | SP | Z26 |  | POROROŠT V=40 / 4 MM OKO 3032 1395x621 - D+M dle tabulek zámečnických výrobků | kus | 2 | 0 | 2 |  | 0
[5 empty] | 247 | SP | Z26L |  | KATR S DVEŘMI 900x1970 L + OCELOVÁ SÍŤ 50/50/3 2690x2670 - D+M dle tabulek zámečnických výrobků | kus | 1 | 0 | 1 |  | 0
[5 empty] | 248 | SP | Z26P |  | KATR S DVEŘMI 900x1970 P + OCELOVÁ SÍŤ 50/50/3 2690x2670 - D+M dle tabulek zámečnických výrobků | kus | 1 | 0 | 1 |  | 0
[5 empty] | 249 | SP | Z27 |  | POROROŠT V=40 / 4 MM OKO 3032 1555x621 - D+M dle tabulek zámečnických výrobků | kus | 2 | 0 | 2 |  | 0
[5 empty] | 250 | SP | Z27L |  | KATR S DVEŘMI 900x1970 L + OCELOVÁ SÍŤ 50/50/3 2690x2086-2536 - D+M dle tabulek zámečnických výrobků | kus | 1 | 0 | 1 |  | 0
[5 empty] | 251 | SP | Z27P |  | KATR S DVEŘMI 900x1970 P + OCELOVÁ SÍŤ 50/50/3 2690x2086-2536 - D+M dle tabulek zámečnických výrobků | kus | 1 | 0 | 1 |  | 0
[5 empty] | 252 | SP | Z29 |  | POROROŠT V=40 / 4 MM OKO 3032 844x844 - D+M dle tabulek zámečnických výrobků | kus | 2 | 0 | 2 |  | 0
[5 empty] | 253 | SP | Z30 |  | POROROŠT V=40 / 4 MM OKO 3032 1395x930 - D+M dle tabulek zámečnických výrobků | kus | 4 | 0 | 4 |  | 0
[5 empty] | 254 | SP | H01 |  | OKNO JEDNODUCHÉ VÝSUVNÉ PODÁVACÍ 1200 x 1200 HLINÍKOVÝ PROFIL PRÁŠKOVÝ LAK | kus | 4 | 0 | 4 |  | 0
[5 empty] | 255 | SP | H02 |  | HORIZONTÁLNÍ ŽALUZIE VNITŘNÍ PRO OKNO 1200x1450 HLINÍKOVÝ PROFIL RAL | kus | 22 | 0 | 22 |  | 0
[5 empty] | 256 | SP | 767996703 |  | Demontáž atypických zámečnických konstrukcí řezáním hmotnosti jednotlivých dílů do 250 kg - demontáž mříží u vstupů | kg | 1341.36 | 0 | 1341.36 |  | 0
[5 empty] | 257 | SP | 998767202 |  | Přesun hmot procentní pro zámečnické konstrukce v objektech v do 12 m | % | 1.79 | 0 | 1.79 |  | 0
[5 empty] | 258 | SP | 76701R |  | Dodávka + Montáž pororoštů - úniková schodiště | m2 | 72.018 | 0 | 72.018 |  | 0
[5 empty] | 259 | SP | 76702R |  | 1 - Sit M1 - velikost 4052*7697 mm - oka 100/100/4 - venkovní schodiště | m2 | 31.1882 | 0 | 31.1882 |  | 0
[5 empty] | 260 | SP | 76703R |  | 1 - Sit M2 - velikost 3848*4877 mm - ocelová mříž 300/120 a síť oka 50/50/3 - venkovní schodiště | m2 | 18.7667 | 0 | 18.7667 |  | 0
[5 empty] | 261 | SP | 76704R |  | 1 - Sit M3 - velikost 2550*7950,5 mm - 100/100/4 - venkovní schodiště | m2 | 20.2738 | 0 | 20.2738 |  | 0
[5 empty] | 262 | SP | 76705R |  | 1 - Sit M4 - velikost 2550*5230,5 mm - ocelová mříž 300/120 a síť oka 50/50/3 - venkovní schodiště | m2 | 13.3378 | 0 | 13.3378 |  | 0
[5 empty] | 263 | SP | 76706R |  | 1 - Sit M5 - velikost 710*2670 mm - 100/100/4 - venkovní schodiště | m2 | 1.8957 | 0 | 1.8957 |  | 0
[5 empty] | 264 | SP | 76707R |  | 1 - Sit M6 - velikost 2550*5230,5 mm - ocelová mříž 300/120 a síŤ oka 50/50/3 - s dveřma 900/1970 v - 2.N.P. a 3.N.P. / venkovní schodiště | m2 | 13.3378 | 0 | 13.3378 |  | 0
[5 empty] | 265 | SP | 76708R |  | 2 - Sit M1 - velikost 4052*7697 mm - oka 100/100/4 - venkovní schodiště | m2 | 31.1882 | 0 | 31.1882 |  | 0
[5 empty] | 266 | SP | 76709R |  | 2 - Sit M2 - velikost 3848*4877 mm - ocelová mříž 300/120 a síť oka 50/50/3 - venkovní schodiště | m2 | 18.7667 | 0 | 18.7667 |  | 0
[5 empty] | 267 | SP | 76710R |  | 2 - Sit M3 - velikost 2550*7950,5 mm - 100/100/4 - venkovní schodiště | m2 | 20.2738 | 0 | 20.2738 |  | 0
[5 empty] | 268 | SP | 76711R |  | 2 - Sit M4 - velikost 2550*5230,5 mm - ocelová mříž 300/120 a síť oka 50/50/3 - venkovní schodiště | m2 | 13.3378 | 0 | 13.3378 |  | 0
[5 empty] | 269 | SP | 76712R |  | 2 - Sit M5 - velikost 710*2670 mm - 100/100/4 - venkovní schodiště | m2 | 1.8957 | 0 | 1.8957 |  | 0
[5 empty] | 270 | SP | 76713R |  | 2 - Sit M6 - velikost 2550*5230,5 mm - ocelová mříž 300/120 a síť oka 50/50/3 - s dveřma 900/1970 v - 2.N.P. a 3.N.P. / venkovní schodiště | m2 | 13.3378 | 0 | 13.3378 |  | 0
[5 empty] | 271 | SP | 76701R1 |  | Dodávka + Montáž pororoštů - vstupní schodiště | m2 | 14.66 | 0 | 14.66 |  | 0
[5 empty] | 272 | SP | 76725R |  | Poklop 900x900 mm z pororoštu do úhelníkového rámu na čerpací jímku - D+M dle stavebního výkresu 1.PP | kus | 2 | 0 | 2 |  | 0
[5 empty] | 273 | SP | 76726R |  | Úprava stávající vstupní markýzy | kus | 2 | 0 | 2 |  | 0
[5 empty] | 274 | SP | 76727R |  | Dodávka a montáž ukotvení vzpěr krovu z UPE160 | kg | 177.48 | 0 | 177.48 |  | 0
[9 empty] | 771: Podlahy z dlaždic | [5 empty] | 0
[5 empty] | 275 | SP | 771574115 |  | Montáž podlah keramických režných hladkých lepených flexibilním lepidlem do 22 ks/m2 | m2 | 394.53 | 0 | 394.53 |  | 0
[5 empty] | 276 | H | 59702R |  | Dodávka protiskluzové dlažby dle výběru investora cena 350 Kč/m2 bez DPH | m2 | 426.0924 | 0 | 426.0924 |  | 0
[5 empty] | 277 | SP | 998771202 |  | Přesun hmot procentní pro podlahy z dlaždic v objektech v do 12 m | % | 6.58 | 0 | 6.58 |  | 0
[9 empty] | 773: Podlahy z litého teraca | [5 empty] | 0
[5 empty] | 278 | SP | 773500920 |  | Opravy podlah z litého teraca tl do 30 mm sešití,přebroušení | m2 | 385.72 | 0 | 385.72 |  | 0
[9 empty] | 776: Podlahy povlakové | [5 empty] | 0
[5 empty] | 279 | SP | 776201812 |  | Demontáž lepených povlakových podlah s podložkou ručně | m2 | 2381.223 | 0 | 2381.223 |  | 0
[5 empty] | 280 | SP | 776141112R |  | Vyrovnání podkladu samonivelační stěrkou UZIN NC 174 5 mm | m2 | 2595.68 | 0 | 2595.68 |  | 0
[5 empty] | 281 | SP | 776141111R |  | Vyrovnání podkladu samonivelační stěrkou UZIN NC 174 3 mm | m2 | 48 | 0 | 48 |  | 0
[5 empty] | 282 | SP | 776141111R1 |  | Nátěr ARTURO EP 3900 0,5 mm | m2 | 48 | 0 | 48 |  | 0
[5 empty] | 283 | SP | 776141111R2 |  | Nátěr protiskluz EP 3910 0,5 mm | m2 | 48 | 0 | 48 |  | 0
[5 empty] | 284 | SP | 776141111R3 |  | Přelakování protiskluzARTURO PU 7985 0,5 mm | m2 | 48 | 0 | 48 |  | 0
[5 empty] | 285 | SP | 776141111R1a |  | Nátěr ARTURO EP 3900 1 mm | m2 | 1941.04 | 0 | 1941.04 |  | 0
[5 empty] | 286 | SP | 776141111R2a |  | Nátěr protiskluz EP 3910 1 mm | m2 | 1941.04 | 0 | 1941.04 |  | 0
[5 empty] | 287 | SP | 776141111R3a |  | Přelakování protiskluzARTURO PU 7985 1 mm | m2 | 1941.04 | 0 | 1941.04 |  | 0
[5 empty] | 288 | SP | 771591111 |  | Podlahy penetrace podkladu ARTURO EP 6060 1 mm | m2 | 2643.68 | 0 | 2643.68 |  | 0
[5 empty] | 289 | SP | 776221111 |  | Lepení pásů z PVC standardním lepidlem | m2 | 260.11 | 0 | 260.11 |  | 0
[5 empty] | 290 | SP | 776411111 |  | Montáž obvodových soklíků PVC výšky do 80 mm | m | 238.2 | 0 | 238.2 |  | 0
[5 empty] | 291 | H | 77601R |  | Dodávka PVC povlak zvýšená odolnost proti mechanickému poškození 3 mm | m2 | 293.1243 | 0 | 293.1243 |  | 0
[5 empty] | 292 | SP | 776111116 |  | Odstranění zbytků lepidla z podkladu povlakových podlah broušením | m2 | 2548.02 | 0 | 2548.02 |  | 0
[5 empty] | 293 | SP | 998776202 |  | Přesun hmot procentní pro podlahy povlakové v objektech v do 12 m | % | 0.38 | 0 | 0.38 |  | 0
[5 empty] | 294 | SP | 77602R |  | Nerezová schodišťová hrana d. 1,2 m | kus | 128 | 0 | 128 |  | 0
[9 empty] | 781: Obklady keramické | [5 empty] | 0
[5 empty] | 295 | SP | 781414112 |  | Montáž obkladaček vnitřních pórovinových pravoúhlých do 25 ks/m2 lepených flexibilním lepidlem | m2 | 905.5773 | 0 | 905.5773 |  | 0
[5 empty] | 296 | H | 59701R |  | Dodávka obkladu dle výběru investora cena 300 Kč/m2 | m2 | 978.0232 | 0 | 978.0232 |  | 0
[5 empty] | 297 | SP | 998781202 |  | Přesun hmot procentní pro obklady keramické v objektech v do 12 m | % | 3.37 | 0 | 3.37 |  | 0
[5 empty] | 298. | SP | 781494111 |  | Plastové profily rohové lepené flexibilním lepidlem | m | 333.84 | 0 | 333.84 |  | 0
[5 empty] | 299. | SP | 781495115 |  | Spárování vnitřních obkladů silikonem | m | 658.67 | 0 | 658.67 |  | 0
[5 empty] | 300. | SP | 781494511 |  | Plastové profily ukončovací lepené flexibilním lepidlem | m | 398.27 | 0 | 398.27 |  | 0
[9 empty] | 783: Nátěry | [5 empty] | 0
[5 empty] | 301 | SP | 783813131 |  | Penetrační syntetický nátěr hladkých, tenkovrstvých zrnitých a štukových omítek | m2 | 556.25 | 0 | 556.25 |  | 0
[5 empty] | 302 | SP | 783817421 |  | Krycí dvojnásobný syntetický nátěr hladkých, zrnitých tenkovrstvých nebo štukových omítek | m2 | 556.25 | 0 | 556.25 |  | 0
[5 empty] | 303 | SP | 783801201 |  | Obroušení omítek před provedením nátěru | m2 | 556.25 | 0 | 556.25 |  | 0
[5 empty] | 304 | SP | 783801203 |  | Okartáčování omítek před provedením nátěru | m2 | 556.25 | 0 | 556.25 |  | 0
[9 empty] | 784: Dokončovací práce - malby a tapety | [5 empty] | 0
[5 empty] | 305 | SP | 784111001 |  | Oprášení (ometení ) podkladu v místnostech výšky do 3,80 m | m2 | 10790.057 | 0 | 10790.057 |  | 0
[5 empty] | 306 | SP | 784211121 |  | Dvojnásobné bílé malby ze směsí za mokra středně otěruvzdorných v místnostech výšky do 3,80 m | m2 | 10790.0569 | 0 | 10790.0569 |  | 0
[9 empty] | OVYB: Vybavení objektu | [5 empty] | 0
[5 empty] | 307 | SP | V001 |  | Zásobník na tekuté mýdlo | kus | 17 | 0 | 17 |  | 0
[5 empty] | 308 | SP | V002 |  | Zásobník na toaletní papír kruhový | kus | 17 | 0 | 17 |  | 0
[5 empty] | 309 | SP | V003 |  | Zásobník na papíroví ručníky | kus | 17 | 0 | 17 |  | 0
[5 empty] | 310 | SP | V004 |  | Zrcadlo 60x80 cm | kus | 17 | 0 | 17 |  | 0
[5 empty] | 311 | SP | V005 |  | Drátěný koš na použité papíroví ručníky | kus | 17 | 0 | 17 |  | 0
[5 empty] | 312 | SP | V006 |  | Televize 32" včetně uchycení na zeď | kus | 9 | 0 | 9 |  | 0
[5 empty] | 313 | SP | V007 |  | Židlička školní ( sedák z překližky) | kus | 225 | 0 | 225 |  | 0
[5 empty] | 314 | SP | V008 |  | DVD přehlávač | kus | 10 | 0 | 10 |  | 0
[5 empty] | 315 | SP | V009 |  | Kancelářské křeslo otočné do 120 kg | kus | 20 | 0 | 20 |  | 0
[5 empty] | 316 | SP | V010 |  | Židle čalouněná | kus | 40 | 0 | 40 |  | 0
[5 empty] | 317 | SP | V011 |  | Magnetická tabule 100x80 cm | kus | 10 | 0 | 10 |  | 0
[5 empty] | 318 | SP | V012 |  | Křesílko čalouněné | kus | 40 | 0 | 40 |  | 0
[5 empty] | 319 | SP | V013 |  | Pračka na 8 kg | kus | 1 | 0 | 1 |  | 0
[5 empty] | 320 | SP | V014 |  | Manipulační stůl 120x150cm | kus | 3 | 0 | 3 |  | 0
[5 empty] | 321 | SP | V015 |  | Žehlící prkno | kus | 1 | 0 | 1 |  | 0
[5 empty] | 322 | SP | V016 |  | Ragál kovový 200x200cm | kus | 6 | 0 | 6 |  | 0
[5 empty] | 323 | SP | V017 |  | Šicí stroj ( 400V ) - průmyslový | kus | 1 | 0 | 1 |  | 0
[5 empty] | 324 | SP | V018 |  | Klec na prádlo - 100x80x180 cm | kus | 4 | 0 | 4 |  | 0
[5 empty] | 325 | SP | V019 |  | Hasicí přístroj typu P6 s hasicí schopností 21A/113B | kus | 22 | 0 | 22 |  | 0
[5 empty] | 326 | SP | V020 |  | Hasicí přístroj typu P6 s hasicí schopností 34A/183B | kus | 6 | 0 | 6 |  | 0
[5 empty] | 327 | SP | V021 |  | Hasicí přístroj typu P5 s hasicí schopností 55B | kus | 1 | 0 | 1 |  | 0
[5 empty] | 328 | SP | V022 |  | Koše plastové | kus | 93 | 0 | 93 |  | 0
[5 empty] | 329 | SP | V023 |  | Montáž závěsných dvojskříněk d=100cm,h=33 cm, v=40 cm, váha 19 kg, 4 x kotvení do stěny | kus | 82 | 0 | 82 |  | 0
[5 empty] | 330 | SP | V024 |  | Polohovací lůžko, nosnost 185 kg,rozměry 106 x 215 cm,rozměry matrace 90 x 200 cm, - výškové nastavení 40 - 77 cm, výška bočních zábran 36 cm | kus | 8 | 0 | 8 |  | 0
[5 empty] | 331 | SP | V025 |  | Věšák kotvený na stěnu - dřevěná deska s 6 dvojháčky | kus | 93 | 0 | 93 |  | 0
[5 empty] | 332 | SP | V026 |  | Kuchyňská linka délky 3 m, dolní i horní skříňky, dřez + baterie, lednička, 4 plotýnková varná deska - mikrovlnná trouba, rychlovarná konvice, zadní obklad | kus | 3 | 0 | 3 |  | 0
[5 empty] | 333 | SP | V027 |  | Montáž ukotvení thermosů - průmer 30 cm | kus | 8 | 0 | 8 |  | 0
[5 empty] | 334 | SP | V028 |  | Jídelní stůl 2000 x 800 vč.kotvení | kus | 6 | 0 | 6 |  | 0
[5 empty] | 335 | SP | V029 |  | Jídelní stůl 1300 x 800 vč.kotvení | kus | 6 | 0 | 6 |  | 0
[5 empty] | 336 | SP | V030 |  | Jídelní lavice 2000 x 450 vč.kotvení | kus | 12 | 0 | 12 |  | 0
[5 empty] | 337 | SP | V031 |  | Jídelní lavice 1300 x 450 vč.kotvení | kus | 12 | 0 | 12 |  | 0
[9 empty] | D.1.4.1: Zdravotní instalace | [5 empty] | 0
[9 empty] | D1.4.1.: Zdravotní instalace | [5 empty] | 0
[9 empty] | 1: 1-VNITŘNÍ KANALIZACE | [5 empty] | 0
[5 empty] | 1 | SP | 1. |  | Potrubí KG DN 100 | m | 103 | 0 | 103 |  | 0
[5 empty] | 2 | SP | 1._01 |  | Označovací štítky nalepovací, s popisem druhu | ks | 50 | 0 | 50 |  | 0
[5 empty] | 3 | SP | 1._02 |  | Zkoušky vnitřní kanalizace dle ČSN 75 6760 - technická prohlídka,zkouška vodotěsnosti,zkouška plynotěsnosti | m | 1523 | 0 | 1523 |  | 0
[5 empty] | 4 | SP | 2. |  | Potrubí KG DN 125 | m | 250.8 | 0 | 250.8 |  | 0
[5 empty] | 5 | SP | 2._01 |  | Vysekání drážek pro potrubí do DN100 | bm | 110 | 0 | 110 |  | 0
[5 empty] | 6 | SP | 3 |  | Potrubí PP HT DN 40 | m | 16.5 | 0 | 16.5 |  | 0
[5 empty] | 7 | SP | 4 |  | Potrubí PP HT DN 50 | m | 115.5 | 0 | 115.5 |  | 0
[5 empty] | 8 | SP | 5 |  | Potrubí PP HT DN 70 | m | 145.2 | 0 | 145.2 |  | 0
[5 empty] | 9 | SP | 6 |  | Potrubí PP HT DN 100 | m | 957 | 0 | 957 |  | 0
[5 empty] | 10 | SP | 7 |  | Potrubí PP HT DN 125 | m | 30.8 | 0 | 30.8 |  | 0
[5 empty] | 11 | SP | 7_01 |  | Utěsnění prostupu potrubí obvodovou stěnou, prostupka sestávající z ochranné lamelové trubky DN110 - a těsnících elementů, tl.stěny 330mm | ks | 2 | 0 | 2 |  | 0
[5 empty] | 12 | SP | 8 |  | Potrubí PP HT DN 150 | m | 7.7 | 0 | 7.7 |  | 0
[5 empty] | 13 | SP | 8_01 |  | Hliníkový rám a poklop s těsněním pro zadláždění, hl.vany 100mm , rozměry 800/1000mm, nosnost 3t | ks | 6 | 0 | 6 |  | 0
[5 empty] | 14 | SP | 9 |  | Potrubí z HDPE pro připojovací potrubí přečerpávání v 1.suterénu d 50 | m | 38.5 | 0 | 38.5 |  | 0
[5 empty] | 15 | SP | 9_01 |  | Žbetonová revizní šachta 800x1000mm hl.do 1,2m | ks | 6 | 0 | 6 |  | 0
[5 empty] | 16 | SP | 10_01 |  | Pomocné ocelové konstrukce | kg | 100 | 0 | 100 |  | 0
[5 empty] | 17. | SP | 10 |  | Kanalizační vpust s pevnou izolační přírubou, nerezová vtoková mřížka 150/150 s možností výškového nastavení, DN50 | ks | 31 | 0 | 31 |  | 0
[5 empty] | 18. | SP | 11 |  | Kanalizační vpust s pevnou izolační přírubou, nerezová vtoková mřížka 150/150 s možností výškového nastavení, DN75/110 - s továrně připojeným živičným izolač. pásem | ks | 8 | 0 | 8 |  | 0
[5 empty] | 19. | SP | 11_01 |  | Lišty a konzoly pozinkované, včetně všech příslušných dílů a připevňovacích materiálů. | kg | 180 | 0 | 180 |  | 0
[5 empty] | 20. | SP | 12 |  | Čistící tvarovka KGRE DN 125 | ks | 6 | 0 | 6 |  | 0
[5 empty] | 21. | SP | 12_01 |  | objímka pro DN50-100 | ks | 640 | 0 | 640 |  | 0
[5 empty] | 22 | SP | 13 |  | Čistící tvarovka HTRE DN 100 | ks | 23 | 0 | 23 |  | 0
[5 empty] | 23 | SP | 13_01 |  | Napojení nové vnitřní kanalizace na nové potrubí venkovní kanalizace KG DN150 | ks | 7 | 0 | 7 |  | 0
[5 empty] | 24 | SP | 14 |  | Zátka HT DN50 | ks | 172 | 0 | 172 |  | 0
[5 empty] | 25 | SP | 14_01 |  | Demontáže stávajícího potrubí kanalizace | sbr | 1 | 0 | 1 |  | 0
[5 empty] | 26 | SP | 15 |  | Zátka HT DN70 | ks | 4 | 0 | 4 |  | 0
[5 empty] | 27 | SP | 16 |  | Zátka HT DN100 | ks | 13 | 0 | 13 |  | 0
[5 empty] | 28 | SP | 17 |  | Souprava větrací hlavice z PP-DN70 | ks | 1 | 0 | 1 |  | 0
[5 empty] | 29 | SP | 18 |  | Souprava větrací hlavice z PP-DN100 | ks | 6 | 0 | 6 |  | 0
[5 empty] | 30 | SP | 19 |  | Souprava větrací hlavice z PP-DN125 | ks | 1 | 0 | 1 |  | 0
[5 empty] | 31 | SP | 20 |  | Zápachová uzávěrka, suchá s kuličkou pro napojení z PV strojovna ÚT-DN32/DN40, Q=0,37l/s | ks | 1 | 0 | 1 |  | 0
[5 empty] | 32 | SP | 21 |  | Zápachová uzávěrka podomítková s revizními dvířky, suchá s kuličkou pro napojení kondenzátu z VZT - zařízení DN32, Q=0,15l/s | ks | 2 | 0 | 2 |  | 0
[5 empty] | 33 | SP | 21_01 |  | Kalové čerpadlo Q=2,8l/s, H=6,5m, včetně ovládání plovákovým snímačem hladiny, napojení elektro - 230V, včetně zpětné klapky DN40 na výtlačném potrubí kanalizace | ks | 2 | 0 | 2 |  | 0
[5 empty] | 34 | SP | 139711101 |  | Vykopávky v uzavřených prostorách v hornině tř. 1 až 4 | m3 | 209.7005 | 0 | 209.7005 |  | 0
[5 empty] | 35 | SP | 162201211 |  | Vodorovné přemístění výkopku z horniny tř. 1 až 4 stavebním kolečkem do 10 m | m3 | 209.7007 | 0 | 209.7007 |  | 0
[5 empty] | 36 | SP | 162201219 |  | Příplatek k vodorovnému přemístění výkopku z horniny tř. 1 až 4 stavebním kolečkem ZKD 10 m | m3 | 1048.5035 | 0 | 1048.5035 |  | 0
[5 empty] | 37 | SP | 162701105 |  | Vodorovné přemístění do 10000 m výkopku/sypaniny z horniny tř. 1 až 4 | m3 | 209.7007 | 0 | 209.7007 |  | 0
[5 empty] | 38 | SP | 162701109 |  | Příplatek k vodorovnému přemístění výkopku/sypaniny z horniny tř. 1 až 4 ZKD 1000 m přes 10000 m | m3 | 1258.2042 | 0 | 1258.2042 |  | 0
[5 empty] | 39 | SP | 167101101 |  | Nakládání výkopku z hornin tř. 1 až 4 do 100 m3 | m3 | 209.7007 | 0 | 209.7007 |  | 0
[5 empty] | 40 | SP | 171201201 |  | Uložení sypaniny na skládky | m3 | 209.7007 | 0 | 209.7007 |  | 0
[5 empty] | 41 | SP | 171201211 |  | Poplatek za uložení odpadu ze sypaniny na skládce (skládkovné) | t | 335.5211 | 0 | 335.5211 |  | 0
[5 empty] | 42 | SP | 23_04 |  | Přivzdušňovací ventil - DN110 (Q=37l/s) | ks | 1 | 0 | 1 |  | 0
[9 empty] | 2: 2-VNITŘNÍ VODOVOD | [5 empty] | 0
[5 empty] | 43. | SP | 1 |  | Trubky z PP-RCT DN15 (20x2,8) | m | 331 | 0 | 331 |  | 0
[5 empty] | 44. | SP | 1._03 |  | vodoměr DN40 min. průtok 10m3/h, závitový | ks | 2 | 0 | 2 |  | 0
[5 empty] | 45. | SP | 1._04 |  | Izolační trubice 13/21 | m | 156 | 0 | 156 |  | 0
[5 empty] | 46. | SP | 1._05 |  | Pomocné ocelové konstrukce | kg | 100 | 0 | 100 |  | 0
[5 empty] | 47. | SP | 1._06 |  | Proplach a desinfekce vodovodních rozvodů před uvedením do provozu | m | 2774.2 | 0 | 2774.2 |  | 0
[5 empty] | 48. | SP | 2._02 |  | Trubky z PP-RCT DN20 (25x3,5) | m | 921.8 | 0 | 921.8 |  | 0
[5 empty] | 49 | SP | 2 |  | Vypouštěcí kohout 3/4" s přípojkou pro hadici pro vypouštění | ks | 1 | 0 | 1 |  | 0
[5 empty] | 50 | SP | 2._03 |  | Izolační trubice 13/25 | m | 501.6 | 0 | 501.6 |  | 0
[5 empty] | 51 | SP | 2._04 |  | Lišty a konzoly pozinkované | kg | 180 | 0 | 180 |  | 0
[5 empty] | 52 | SP | 2._05 |  | Tlakové zkoušky vnitřního vodovodu dle ČSN 73 6660 | m | 2774.2 | 0 | 2774.2 |  | 0
[5 empty] | 53 | SP | 3._01 |  | Trubky z PP-RCT DN25 (32x4,4) | m | 651.2 | 0 | 651.2 |  | 0
[5 empty] | 54 | SP | 3_01 |  | Mechanický filtr se dvojitým nerezovým sítem přírubové připojení, PN16, DN80. přírubové těleso - z tvárné litiny s epoxid.povlakem | ks | 1 | 0 | 1 |  | 0
[5 empty] | 55 | SP | 3._02 |  | Izolační trubice 13/32 | m | 344 | 0 | 344 |  | 0
[5 empty] | 56 | SP | 3._03 |  | Závěsný program- objímka pro DN15-40 | ks | 1700 | 0 | 1700 |  | 0
[5 empty] | 57 | SP | 3._04 |  | Hygienický rozbor vody | ks | 1 | 0 | 1 |  | 0
[5 empty] | 58 | SP | 4._01 |  | Trubky z PP-RCT DN32 (40x5,5) | m | 217.8 | 0 | 217.8 |  | 0
[5 empty] | 59 | SP | 4_01 |  | Kulové kohouty uzavírací DN15 | ks | 2 | 0 | 2 |  | 0
[5 empty] | 60 | SP | 4._02 |  | Izolační trubice 13/42 | m | 73 | 0 | 73 |  | 0
[5 empty] | 61 | SP | 4._03 |  | Závěsný program- objímka pro DN50-80 | ks | 165 | 0 | 165 |  | 0
[5 empty] | 62 | SP | 5._01 |  | Trubky z PP-RCT DN40 (50x6,9) | m | 178.2 | 0 | 178.2 |  | 0
[5 empty] | 63 | SP | 5_01 |  | Kulové kohouty uzavírací DN20 | ks | 12 | 0 | 12 |  | 0
[5 empty] | 64 | SP | 5._02 |  | Izolační trubice 13/57 | m | 110 | 0 | 110 |  | 0
[5 empty] | 65 | SP | 5._03 |  | Chráničky pro trubky do DN 80 | ks | 11 | 0 | 11 |  | 0
[5 empty] | 66 | SP | 6._01 |  | Trubky z PP-RCT DN50 (63x8,6) | m | 324.5 | 0 | 324.5 |  | 0
[5 empty] | 67 | SP | 6_01 |  | Kulové kohouty uzavírací DN25 | ks | 33 | 0 | 33 |  | 0
[5 empty] | 68 | SP | 6._02 |  | Izolační trubice 13/60 | m | 177.1 | 0 | 177.1 |  | 0
[5 empty] | 69 | SP | 6._03 |  | do DN50 | ks | 180 | 0 | 180 |  | 0
[5 empty] | 70 | SP | 6a._01 |  | Trubky z PP-RCT DN65 (75x8,4) | m | 28.6 | 0 | 28.6 |  | 0
[5 empty] | 71 | SP | 6b._01 |  | Trubky z PP-RCT DN80 (90x10,1) | m | 74.8 | 0 | 74.8 |  | 0
[5 empty] | 72 | SP | 6c._01 |  | Trubky z PP-RCT DN100 (110x12,3) | 24 | 26.4 | 0 | 26.4 |  | 0
[5 empty] | 73 | SP | 6._02a |  | Izolační trubice 13/76 | m | 51.7 | 0 | 51.7 |  | 0
[5 empty] | 74 | SP | 7_02 |  | Potrubí vodovodní ocel.pozink DN25 | m | 8.8 | 0 | 8.8 |  | 0
[5 empty] | 75 | SP | 7_03 |  | Kulové kohouty uzavírací DN32 | ks | 20 | 0 | 20 |  | 0
[5 empty] | 76 | SP | 7_04 |  | Izolační trubice 13/92 | m | 74.85 | 0 | 74.85 |  | 0
[5 empty] | 77 | SP | 7. |  | Vyřízení všech se zakázkou spojených revizí, přejímek (dle českých předpisů) revizním technikem, - včetně vypracování podkladů pro zařízení, pro která jsou zapotřebí revizní knihy, dodat k termínu / dokončení | ks | 1 | 0 | 1 |  | 0
[5 empty] | 78. | SP | 7_04a |  | Izolační trubice 13/110 | m | 26.4 | 0 | 26.4 |  | 0
[5 empty] | 79. | SP | 8_02 |  | Potrubí vodovodní ocel.pozink DN32 | m | 13.2 | 0 | 13.2 |  | 0
[5 empty] | 80. | SP | 8_03 |  | Kulové kohouty uzavírací DN40 | ks | 7 | 0 | 7 |  | 0
[5 empty] | 81. | SP | 8_04 |  | Izolační trubice 25/21 | m | 192.5 | 0 | 192.5 |  | 0
[5 empty] | 82. | SP | 8. |  | Utěsnění prostupu potrubí obvodovou stěnou proti tlakové vodě pro potrubí DN 80/d90 - prostupka sestávající z ochranné lamelové trubky a těsnících elementů, tl.stěny 330mm | ks | 1 | 0 | 1 |  | 0
[5 empty] | 83. | SP | 9_02 |  | Potrubí vodovodní ocel.pozink DN50 | m | 71.5 | 0 | 71.5 |  | 0
[5 empty] | 84 | SP | 9_03 |  | Kulové kohouty uzavírací DN50 | ks | 7 | 0 | 7 |  | 0
[5 empty] | 85 | SP | 9_04 |  | Izolační trubice 25/27 | m | 420.2 | 0 | 420.2 |  | 0
[5 empty] | 86 | SP | 9. |  | Označovací štítky nalepovací, s popisem druhu media | ks | 50 | 0 | 50 |  | 0
[5 empty] | 87 | SP | 10_02 |  | Potrubí vodovodní ocel.pozink DN65 | m | 23.1 | 0 | 23.1 |  | 0
[5 empty] | 88 | SP | 10_03 |  | Kulové kohouty uzavírací DN65 | ks | 1 | 0 | 1 |  | 0
[5 empty] | 89 | SP | 10_04 |  | Izolační trubice 30/34 | m | 272.8 | 0 | 272.8 |  | 0
[5 empty] | 90 | SP | 11_03 |  | Vyvažovací, uzavírací a regulační ventil na cirkulačním potrubí teplé vody DN15 | ks | 6 | 0 | 6 |  | 0
[5 empty] | 91 | SP | 11_04 |  | Izolační trubice 30/42 | m | 137.5 | 0 | 137.5 |  | 0
[5 empty] | 92 | SP | 11_05 |  | Demontáže stávajícího potrubí vodovodu | sbr | 1 | 0 | 1 |  | 0
[5 empty] | 93 | SP | 12_02 |  | Vyvažovací, uzavírací a regulační ventil na cirkulačním potrubí teplé vody DN20 | ks | 3 | 0 | 3 |  | 0
[5 empty] | 94 | SP | 12_03 |  | Izolační trubice 30/57 | m | 68.2 | 0 | 68.2 |  | 0
[5 empty] | 95 | SP | 13_02 |  | Protokol o hydronickém vyvážení otopné soustavy , zhotovení a umístění štítků na ventily | ks | 1 | 0 | 1 |  | 0
[5 empty] | 96 | SP | 13_03 |  | Izolační trubice 40/60 | m | 147.4 | 0 | 147.4 |  | 0
[5 empty] | 97 | SP | 14_02 |  | hadice délky 30m, do niky. | ks | 6 | 0 | 6 |  | 0
[5 empty] | 98 | SP | 14_03 |  | Izolační trubice 13/108 | m | 178.2 | 0 | 178.2 |  | 0
[5 empty] | 99 | SP | 15_02 |  | Manometr 0÷10,0 bar , průměr 100 mm , radiální , připojovací závit jímky G 1/2" | ks | 3 | 0 | 3 |  | 0
[5 empty] | 100 | SP | 16_01 |  | Koleno přírubové z tvár.litiny DN80-90° s epoxid.ochr.vrstvou | ks | 2 | 0 | 2 |  | 0
[5 empty] | 101 | SP | 17_01 |  | Uzavírací ventil DN80 s měkým těsněním a povrchem z elektrostaticky nanášené umělé hmoty pro pitnou - vodu přírubový PN16 do 70°C, z litiny, s pákou. | ks | 2 | 0 | 2 |  | 0
[5 empty] | 102 | SP | 18_01 |  | Gumový kompenzátor, přírubový,litinový, DN80, PN16, | ks | 1 | 0 | 1 |  | 0
[5 empty] | 103 | SP | 19_01 |  | Vypouštěcí kohout 1/2" s přípojkou pro hadici pro vypouštění s PO ventilem | ks | 2 | 0 | 2 |  | 0
[5 empty] | 104 | SP | 20_01 |  | Lopatkový jednovtokový suchoběžný vodoměr DN50 na studenou vodu. Třída přesnosti C. závitový | ks | 2 | 0 | 2 |  | 0
[5 empty] | 105 | SP | 21_02 |  | Plochá příruba přivařovací ocelová PN16 DN80 | KS | 5 | 0 | 5 |  | 0
[5 empty] | 106 | SP | 22 |  | Zpětná klapka závitová DN1/2", celokovová mosazná | ks | 1 | 0 | 1 |  | 0
[5 empty] | 107 | SP | 23 |  | Zpětná klapka závitová DN50, celokovová mosazná | ks | 1 | 0 | 1 |  | 0
[5 empty] | 108 | SP | 24 |  | Zpětná klapka závitová DN40, celokovová mosazná | ks | 1 | 0 | 1 |  | 0
[5 empty] | 109 | SP | 25 |  | Zpětná klapka závitová DN25, celokovová mosazná | ks | 7 | 0 | 7 |  | 0
[5 empty] | 110 | SP | 26 |  | Zpětná klapka přírubová DN80, z tvárné litiny s práškovým epoxid.potahem, těsnění elastomer | ks | 1 | 0 | 1 |  | 0
[5 empty] | 111 | SP | 27 |  | Přírubový přechod, FFR-kus 80/50, z tvárné litiny s práškovým epoxid.potahem | ks | 2 | 0 | 2 |  | 0
[5 empty] | 112 | SP | 28 |  | Přírubový kus DN80, L=800mm, z tvárné litiny s práškovým epoxid.potahem | ks | 1 | 0 | 1 |  | 0
[5 empty] | 113. | SP | 29 |  | Přírubový T-kus 80/50, z tvárné litiny s práškovým epoxid.potahem | ks | 2 | 0 | 2 |  | 0
[5 empty] | 114. | SP | 30 |  | Manometr 0÷10,0 bar , průměr 100 mm , radiální , připojovací závit jímky G 1/2" | ks | 2 | 0 | 2 |  | 0
[5 empty] | 115. | SP | 31 |  | Pojistná skupina pro napojení zásobníku TV studenou vodou obsahující uzavírací ventil, zpětnou - klapku, kontrolní hrdlo, hrdlo pro napojení manometru, membránový pojistný přetlakový ventil. DN50, / PN10 bar. | ks | 1 | 0 | 1 |  | 0
[5 empty] | 116. | SP | 34 |  | Expanzomat 18l, pro pitnou vodu, barva zelená, připojení G3/4", průměr 280mm, výška 420mm, přetlak - 4bar vč.armatury umožňující průtok části vody přes exp.nádobu | ks | 1 | 0 | 1 |  | 0
[5 empty] | 117. | SP | 35 |  | Zaslepovací X-příruba DN50, PN16 s vývrtem DN25 pro odvodnění vodoměrné soupravy | ks | 2 | 0 | 2 |  | 0
[5 empty] | 118. | SP | 36 |  | Cirkulační čerpadlo na teplou užitkovou vodu, připojovací průměr DN32, včetně napojení | ks | 1 | 0 | 1 |  | 0
[5 empty] | 119. | SP | 37 |  | Časový modul pro cirkulační čerpadlo 24h časový spínač | ks | 1 | 0 | 1 |  | 0
[5 empty] | 120. | SP | 38 |  | Solenoidový ventil DN25 pro uzavírání přívodu předmíchané vody do sprch | ks | 7 | 0 | 7 |  | 0
[5 empty] | 121. | SP | 39 |  | Termoskopický skupinový ventil vč.zpětných ventilů, pro směšování teplé a studené vody | ks | 7 | 0 | 7 |  | 0
[5 empty] | 122. | SP | 40 |  | Přírubový T-kus 80/80, z tvárné litiny s práškovým epoxid.potahem | ks | 1 | 0 | 1 |  | 0
[5 empty] | 123. | SP | 41 |  | Přírubový Q-kus 90°, DN80, z tvárné litiny s práškovým epoxid.potahem | ks | 7 | 0 | 7 |  | 0
[5 empty] | 124. | SP | 42 |  | Přírubové potrubí DN80, z tvárné litiny s práškovým epoxid.potahem | m | 16 | 0 | 16 |  | 0
[5 empty] | 125. | SP | 43 |  | Příruba volná pro potrubí PVC 90/80, z tvárné litiny s práškovým epoxid.potahem | ks | 2 | 0 | 2 |  | 0
[9 empty] | 3: ZAŘIZOVACÍ PŘEDMĚTY | [5 empty] | 0
[5 empty] | 126. | SP | 1._07 |  | Instalační prvky do lehkých instalačních příček kotvených do hrubé podlahy pro závěsné WC včetně - zabudované splach. nádržky a dvoupolohové ovládací desky | ks | 12 | 0 | 12 |  | 0
[5 empty] | 127. | SP | 2_01 |  | Bezpečnostní předstěnový splachovací WC systém pro závěsný klozet; nerezový kryt je vyroben z - materiálu AISI 304 a je pevně zakotven do vnějšího rámu, nikoli do nádržky; rozměry nerez. Krytu / 510x230x30 mm; bezpečnostní tlačítka; přívod vody G 1/2"; odpad DN 100; povrch matný - tryskáno - balotinou. Nerezový kryt s antivandal tlačítky možno použít jen s balotinou. Nerezový kryt s | ks | 4 | 0 | 4 |  | 0
[5 empty] | 128. | SP | 3_02 |  | Automatický tlakový splachovač WC-OTP ovl.2 piezotlačítka, 12V, 50Hz, nerezový kryt | ks | 4 | 0 | 4 |  | 0
[5 empty] | 129. | SP | 4_02 |  | Nerezová výlevka s odklápěcím roštem; ostré vnitřní rohy; vnitřní rozměry 400x500x300 mm; odpad DN75 - celonerezový sifon; odklápěcí rošt; materiál nerez AISI 304, tl. 1,5 mm; povrch matný - tryskáno bal | ks | 9 | 0 | 9 |  | 0
[5 empty] | 130. | SP | 4_02a |  | stojan pro postavení na podlahu pro nerezovou výlevku s mříží VL 01; materiál nerez AISI 304; povrch - matný - tryskáno balotinou | ks | 9 | 0 | 9 |  | 0
[5 empty] | 131. | SP | 5_02 |  | Automatická povrchová baterie; určeno pro upevnění na stěnu; pro teplou a studenou vodu; el. napájen - -12 V, 50 Hz; přívod vody G 1/2"; univerzální rozteč od 90 do 160 mm; materiál nerez AISI 304; / povrch matný- tryskáno balotinou. | ks | 11 | 0 | 11 |  | 0
[5 empty] | 132 | SP | 6_02 |  | Diturvitový klozet závěsný s hlubokým splachováním včetně upevňovacích prvků | ks | 12 | 0 | 12 |  | 0
[5 empty] | 133 | SP | 7_05 |  | závěsný nerezový bezpečnostní klozet s integrovaným nerezovým sedátkem pro tělesně postižené; odpad - dozadu; montáž pomocí skrytých šroubů; materiál nerez AISI 304, tl. 2-4 mm; povrch matný -tryskáno / balotinou | ks | 4 | 0 | 4 |  | 0
[5 empty] | 134 | SP | 8_05 |  | Klozetové sedátko z plastu s poklopem a plastovými klouby | ks | 12 | 0 | 12 |  | 0
[5 empty] | 135 | SP | 9_05 |  | Zápachová uzávěrka pro umyvadlo, povrchová úprava lesklý chrom DN40 | ks | 25 | 0 | 25 |  | 0
[5 empty] | 136 | SP | 11_06 |  | Keramické umyvadlo, 55cm, barva bílá, s otvorem pro baterii včetně upevňovacích prvků | ks | 25 | 0 | 25 |  | 0
[5 empty] | 137 | SP | 12_04 |  | Nízké nerezové umyvadlo s integrovanými madly pro tělesně postižené; otvor (d=33 mm) pro stojánkovou - baterii; rozměr 720×550×260 mm; celonerezový sifon; materiál nerez AISI 304; povrch matný - tryskán / balotinou; součástí dodávky je drobný montážní materiál. | ks | 4 | 0 | 4 |  | 0
[5 empty] | 138 | SP | 13_04 |  | Rohové ventily 1/2" s jištěným ovládáním, lisovaným šroubením s krycí růžicí, pochromované | ks | 295 | 0 | 295 |  | 0
[5 empty] | 139 | SP | 14_04 |  | Umyvadlová směšovací baterie stojánková bez otvírání odpadu pochromovaná | ks | 25 | 0 | 25 |  | 0
[5 empty] | 140 | SP | 16_02 |  | Dřezová zápach.uzávěrka plastová DN50 s nerezovým odpadním ventilem pro jednodílný dřez, dodat a - montovat | ks | 3 | 0 | 3 |  | 0
[5 empty] | 141 | SP | 17_02 |  | Směšovací baterie páková sprchová podomítková vč.podomítkového inst.tělesa, instalačního - příslušenství, posuvného držáku sprchy, sprchovou hadicí a sprchové hlavice | ks | 3 | 0 | 3 |  | 0
[5 empty] | 142 | SP | 19_02 |  | Instalační prvky do lehkých instalačních příček kotvených do hrubé podlahy pro pisoár | ks | 7 | 0 | 7 |  | 0
[5 empty] | 143 | SP | 20_02 |  | Keramický pisoár bílý s automatickým splachovacím zařízením, bezdotykové ovládání, automatický - snímač s elektronikou, elektromagnetický ventil, rohový ventil s filtrem, samonasávací sifon, / připojovací hadice,instalační šrouby s krytkou, el.připojení 12V | ks | 7 | 0 | 7 |  | 0
[5 empty] | 144 | SP | 21_03 |  | Instalační prvky do lehkých instalačních příček kotvených do hrubé podlahy pro podpěry a madla pro - WC ZTP, výška 112cm | ks | 4 | 0 | 4 |  | 0
[5 empty] | 145 | SP | 22_01 |  | Madlo pevné U nerezové délka 813mm pro WC ZTP | ks | 5 | 0 | 5 |  | 0
[5 empty] | 146. | SP | 23_01 |  | Madlo sklopné U nerezové délka 813mm pro WC ZTP | ks | 5 | 0 | 5 |  | 0
[5 empty] | 147 | SP | 24_01 |  | Sprchová vanička čtvrtkruhová keramická rozměry 900x900, bílá, včetně nosné konstrukce. | ks | 3 | 0 | 3 |  | 0
[5 empty] | 148 | SP | 25_01 |  | Sprchová zástěna čtvrtkruhová posuvná čtyřdílná čirá rozměry 900x900mm, h=1900mm | ks | 3 | 0 | 3 |  | 0
[5 empty] | 150 | SP | 26_01 |  | Zápachová uzávěrka pro sprchovou mísu 6/4" s kulovým kloubem a zátkou | ks | 3 | 0 | 3 |  | 0
[5 empty] | 151 | SP | 27_01 |  | Bezpečnostní kombi set, kolmé provedení, klozet vlevo + umyvadlo, 12 V, 50 Hz. Umyvadlo a klozet - ovládány pomocí bezpečnostních antivandalových nerezových tlačítek s nepřímým snímáním. Tlačítka / pracují na sestupné hraně, nelze je tedy násilně zaaretovat a plýtvat tak protékající vodou. Doba - tečení vody po stisku tlačítka je nastavitelná. Je možno navolit funkci s nucenou prodlevou - | ks | 49 | 0 | 49 |  | 0
[5 empty] | 152 | SP | 28_01 |  | Bezpečnostní kombi set, kolmé provedení, klozet vpravo + umyvadlo, 12 V, 50 Hz. Umyvadlo a klozet - ovládány pomocí bezpečnostních antivandalových nerezových tlačítek s nepřímým snímáním. Tlačítka / pracují na sestupné hraně, nelze je tedy násilně zaaretovat a plýtvat tak protékající vodou. Doba - tečení vody po stisku tlačítka je nastavitelná. Je možno navolit funkci s nucenou prodlevou - tedy | ks | 40 | 0 | 40 |  | 0
[5 empty] | 153 | SP | 29_01 |  | Bezpečnostní nástěnné umyvadlo s antivandalovým ovládáním - 12 V, 50 Hz; rozměry 600x435x460 mm; - veškeré části tohoto umyvadla jsou zakrytovány včetně sifonu a přívodu vody;přivařeno silné nerezov / výtokové ramínko bez perlátoru; dávkování vody řízeno elektronicky - při stisknutí antivandal. tlačí - tlačítka, elektronika vydá pouze předem stanovené množství vody; konstruováno proti sebepoškozování; | ks | 7 | 0 | 7 |  | 0
[5 empty] | 154 | SP | 30_01 |  | Bezpečnostní závěsný nerezový umývací žlab - 12 V, 50 Hz; délka 1900 mm, celozakrytovaný; žlab je - osazen 3 výtokovými ramínky ovládanými antivandalovým tlačítkem; nerezový odpad (d=40 mm)umístěný / vpravo - čistitelný bez demontáže; nastavitelná doba tečení provozovatelem; přívod vody G1/2"; - materiál nerez AISI 304; povrch matný - tryskáno balotinou; součástí dodávky je drobný montážní mat | ks | 5 | 0 | 5 |  | 0
[5 empty] | 155 | SP | 31_01 |  | Bezpečnostní závěsný nerezový umývací žlab - 12 V, 50 Hz; délka 2995 mm, celozakrytovaný; žlab je - osazen 5 výtokovými ramínky ovládanými antivandalovým tlačítkem; nerezový odpad (d=40 mm)umístěný / vpravo - čistitelný bez demontáže; nastavitelná doba tečení provozovatelem; přívod vody G1/2"; - materiál nerez AISI 304; povrch matný - tryskáno balotinou; součástí dodávky je drobný montážní mate | ks | 8 | 0 | 8 |  | 0
[5 empty] | 156 | SP | 32_01 |  | Automatická sprchová baterie s termostatickým ventilem; antivandalové provedení termost. ventilu s - pevnými dorazy; ovládání pomocí piezotlačítka; přívod vody G 1/2"; el. napájení 12V, 50 Hz; / materiál nerez AISI 304; povrch matný - tryskáno balotinou. | ks | 31 | 0 | 31 |  | 0
[5 empty] | 157 | SP | 33_01 |  | Pevné sprchové chromové ramínko, antivandalové provedení, průtok 9l/min. | ks | 31 | 0 | 31 |  | 0
[5 empty] | 158 | SP | 34_01 |  | Sedátko sklopné do spchy pro invalidy | ks | 1 | 0 | 1 |  | 0
[5 empty] | 159 | SP | 35_01a |  | napájecí zdroj 230V/12V, 50 Hz, 20 VA až pro tři zařízení | ks | 72 | 0 | 72 |  | 0
[5 empty] | 160 | SP | 36_01a |  | napájecí zdroj 230V/12V, 50 Hz, 50 VA až pro pět zařízení | ks | 100 | 0 | 100 |  | 0
[5 empty] | 161. | SP | 37_01a |  | Revizní kryt 400x700 mm s dvojrámem pro revizní otvor 300x600 mm v SDK podhledu; uchyceno nastřelova - a bezpečnostními šrouby M6; síla plechu 2 mm; materiál nerez AISI 304; povrch matný -tryskáno balot | ks | 16 | 0 | 16 |  | 0
[5 empty] | 162. | SP | 38_01a |  | Revizní kryt 250x300 mm s dvojrámem pro revizní otvor 150x200 mm v SDK stěně; uchyceno nastřelovacím - a bezpečnostními šrouby M6; síla plechu 2 mm; materiál nerez AISI 304; povrch matný -tryskáno baloti | ks | 24 | 0 | 24 |  | 0
[5 empty] | 163. | SP | 39_01a |  | Bezpečnostní nástěnné umyvadlo s antivandalovým ovládáním - 12 V, 50 Hz; rozměry 600x435x460 mm; - veškeré části tohoto umyvadla jsou zakrytovány včetně sifonu a přívodu vody;přivařeno silné nerezov / výtokové ramínko bez perlátoru; dávkování vody řízeno elektronicky - při stisknutí antivandal. - tlačítka, elektronika vydá pouze předem stanovené množství vody; konstruováno proti sebepoškozování; | ks | 7 | 0 | 7 |  | 0
[9 empty] | VRN: Vedlejší rozpočtové náklady | [5 empty] | 0
[5 empty] | 164. | ON | X1 |  | Zednické přípomoce | kpl | 1 | 0 | 1 |  | 0
[5 empty] | 165. | ON | X2 |  | Požární ucpávky | kpl | 1 | 0 | 1 |  | 0
[9 empty] | D.1.4.2: Vytápění-ubytovna K | [5 empty] | 0
[9 empty] | D.1.4.2.: Vytápění-ubytovna K | [5 empty] | 0
[9 empty] | T1.: 1. - Strojovna | [5 empty] | 0
[5 empty] | 1 | SP | 1.1.10 |  | Nerezový zásobník v technologiií Tank-in-Tank. Nepřímonatápěný ohřívač teplé vody s vysokým výkonem přípravy teplé vody z nerezové oceli. Ohřívač vody s instalací na podlahu Izolace 120 mm minerální vlny Ovládací panel s termostatem a teploměrem Opláštění z lakované oceli Vstup a výstup topení (primární okruh) vzadu. Opláštění a izolace dodávány samostatně, aby ohřívač prošel standardním dveřním otvorem 800 mm Anti-legionella: teplota zásobníku > 60°C. Objem (celkem) 800 L Teplosměnná plocha zásobníku TV 4,56 m² Objem (teplá voda) 675 L Připojení - topná topná voda 2" Připojení - teplá voda 6/4" Připojení - cirkulace 3/4" Primární průtok (ΔT10K) 7500 L/h Tlaková ztráta (primární - ΔT10K) 96 mbar Max. provozní teplota 85 °C Max. provozní tlak (TV) 8,6 bar Max. provozní tlak topení (primární) 4 bar Hmotnost (prazdný) 360 kg Jmenovitý průtok při 45°C 2458 l/h Max. absorbovaný výkon (zdroj tepla:) 100 kW Napětí 230 V Max. konstrukční tlak (teplá voda) 10 bar Šířka 1020 mm Výška 2315 mm Hloubka 1020 mm | ks | 3 | 0 | 3 |  | 0
[5 empty] | 2 | SP | 1.1.11 |  | Hydraulický vyrovnávač tlaků topné vody 80°C stojaté provedení, d 219 včetně typového označení a potřebných atestů, upravena dle požadavku odběratele Technické parametry: průtočné množství 20 m3/h max.připojovací přetlak 4 bar materiál uhlík.ocel max.teplota chl.vody 80°C přpoj.hrdlo-nahoře 2x DN100 připoj.hrdlo-dole 2x DN100 | ks | 1 | 0 | 1 |  | 0
[5 empty] | 3 | SP | 1.1.12 |  | Rozdělovač / sběrač topné vody-kombi sestává z profil materiálu tř.11(St 37) modul 150: hrdel z trubek hladkých bezešvých vč. přírub PN 6, délka hrdel 150 mm Obsahuje 4x nátrubek G 1/2 pro vypouštění a měření Rozdělovač bude tlakově odzkoušen, natřen základovou barvou, s tepelnou izolací z minerální vlny tl. 100 mm s povrchovou úpravou Al folie, včetně upevňovacích pásů. Technická data: Průtočné množství 23 m3/h Max. provozní tlak 6 bar Těleso: modul 150 Příslušenství: 2 konzoly k uchycení do podlahy z profilového | ks | 1 | 0 | 1 |  | 0
[5 empty] | 4 | SP | 1.1.13 |  | Oběhové čerpadlo s elektronickou regulací, pro montáž do potrubí přírubové DN32 s elektronickou regulací, pro montáž do potrubí přírubové DN32 s tepelnou izolací, s integrovanou elektronickou regulací výkonu změnou otáček, 230 V Těleso z šedé litiny GG 25, oběžné kolo z vyztuženého PP, hřídel s grafitovým kluzným ložiskem Max. provozní teplota 110 °C Médium: topná voda | ks | 2 | 0 | 2 |  | 0
[5 empty] | 5 | SP | 1.1.14 |  | Oběhové čerpadlo s elektronickou regulací, pro montáž do potrubí přírubové DN50 s elektronickou regulací, pro montáž do potrubí přírubové DN50 s tepelnou izolací, s integrovanou elektronickou regulací výkonu změnou otáček, 230 V Těleso z šedé litiny GG 25, oběžné kolo z vyztuženého PP, hřídel s grafitovým kluzným ložiskem Max. provozní teplota 110 °C Médium: topná voda | ks | 1 | 0 | 1 |  | 0
[9 empty] | T2.: 2. - Potrubí a tvarovky | [5 empty] | 0
[5 empty] | 6 | SP | 2.1.10 |  | Ocelové trubky bezešvé hladké podle ČSN 425715 DN 10 (3/8"") | m | 605 | 0 | 605 |  | 0
[5 empty] | 7 | SP | 2.1.11 |  | Ocelové trubky bezešvé hladké podle ČSN 425715 DN 15 (1/2"") | m | 550 | 0 | 550 |  | 0
[5 empty] | 8 | SP | 2.1.12 |  | Ocelové trubky bezešvé hladké podle ČSN 425715 DN 20 (3/4"") | m | 693 | 0 | 693 |  | 0
[5 empty] | 9 | SP | 2.1.13 |  | Ocelové trubky bezešvé hladké podle ČSN 425715 DN 25 (1"") | m | 286 | 0 | 286 |  | 0
[5 empty] | 10 | SP | 2.1.14 |  | Ocelové trubky bezešvé hladké podle ČSN 425715 DN 32 (11/4"") | m | 154 | 0 | 154 |  | 0
[5 empty] | 11 | SP | 2.1.15 |  | Ocelové trubky bezešvé hladké podle ČSN 425715 DN 40 (11/2"") | m | 35.2 | 0 | 35.2 |  | 0
[5 empty] | 12 | SP | 2.1.16 |  | Ocelové trubky bezešvé hladké podle ČSN 425715 DN 50 | m | 40.7 | 0 | 40.7 |  | 0
[5 empty] | 13 | SP | 2.1.17 |  | Ocelové trubky bezešvé hladké podle ČSN 425715 DN 65 | m | 11 | 0 | 11 |  | 0
[5 empty] | 14 | SP | 2.1.18 |  | Ocelové trubky bezešvé hladké podle ČSN 425715 DN 80 | m | 46.2 | 0 | 46.2 |  | 0
[5 empty] | 15 | SP | 2.1.19 |  | Ocelové trubky bezešvé hladké podle ČSN 425715 DN 100 | m | 83.6 | 0 | 83.6 |  | 0
[5 empty] | 16 | SP | 2.1.20 |  | Oblouky trubkové dle ČSN, A=3DN, 90° DN 40 | ks | 4 | 0 | 4 |  | 0
[5 empty] | 17 | SP | 2.1.21 |  | Oblouky trubkové dle ČSN, A=3DN, 90° DN 50 | ks | 10 | 0 | 10 |  | 0
[5 empty] | 18 | SP | 2.1.22 |  | Oblouky trubkové dle ČSN, A=3DN, 90° DN 65 | ks | 4 | 0 | 4 |  | 0
[5 empty] | 19 | SP | 2.1.23 |  | Oblouky trubkové dle ČSN, A=3DN, 90° DN 80 | ks | 8 | 0 | 8 |  | 0
[5 empty] | 20 | SP | 2.1.24 |  | Oblouky trubkové dle ČSN, A=3DN, 90° DN 100 | ks | 22 | 0 | 22 |  | 0
[5 empty] | 21 | SP | 2.1.25 |  | Přechody trubkové přímé dle ČSN, j.m. 11 353, PN 16 DN 40 | ks | 2 | 0 | 2 |  | 0
[5 empty] | 22 | SP | 2.1.26 |  | Přechody trubkové přímé dle ČSN, j.m. 11 353, PN 16 DN 50 | ks | 10 | 0 | 10 |  | 0
[5 empty] | 23 | SP | 2.1.27 |  | Přechody trubkové přímé dle ČSN, j.m. 11 353, PN 16 DN 65 | ks | 2 | 0 | 2 |  | 0
[5 empty] | 24 | SP | 2.1.28 |  | Přechody trubkové přímé dle ČSN, j.m. 11 353, PN 16 DN 80 | ks | 0 | 0 | 0 |  | 0
[5 empty] | 25 | SP | 2.1.29 |  | Přechody trubkové přímé dle ČSN, j.m. 11 353, PN 16 DN 100 | ks | 2 | 0 | 2 |  | 0
[5 empty] | 26 | SP | 2.1.30 |  | Příruby ploché přivařovací PN 6, dle ČSN 131229 DN 32 | ks | 4 | 0 | 4 |  | 0
[5 empty] | 27 | SP | 2.1.31 |  | Příruby ploché přivařovací PN 6, dle ČSN 131229 DN 50 | ks | 2 | 0 | 2 |  | 0
[5 empty] | 28 | SP | 2.1.32 |  | Příruby ploché přivařovací PN10/16, dle ČSN 131231 DN 50 | ks | 18 | 0 | 18 |  | 0
[5 empty] | 29 | SP | 2.1.33 |  | Příruby ploché přivařovací PN10/16, dle ČSN 131231 DN 65 | ks | 4 | 0 | 4 |  | 0
[5 empty] | 30 | SP | 2.1.34 |  | Příruby ploché přivařovací PN10/16, dle ČSN 131231 DN 80 | ks | 12 | 0 | 12 |  | 0
[5 empty] | 31 | SP | 2.1.35 |  | Příruby ploché přivařovací PN10/16, dle ČSN 131231 DN 100 | ks | 20 | 0 | 20 |  | 0
[5 empty] | 32 | SP | 2.1.36 |  | Montáž přírubových spojů potrubí a armatur DN 32 | ks | 4 | 0 | 4 |  | 0
[5 empty] | 33 | SP | 2.1.37 |  | Montáž přírubových spojů potrubí a armatur DN 50 | ks | 2 | 0 | 2 |  | 0
[5 empty] | 34 | SP | 2.1.38 |  | Montáž přírubových spojů potrubí a armaturDN 50 | ks | 18 | 0 | 18 |  | 0
[5 empty] | 35 | SP | 2.1.39 |  | Montáž přírubových spojů potrubí a armaturDN 65 | ks | 4 | 0 | 4 |  | 0
[5 empty] | 36 | SP | 2.1.40 |  | Montáž přírubových spojů potrubí a armaturDN 80 | ks | 12 | 0 | 12 |  | 0
[5 empty] | 37 | SP | 2.1.41 |  | Montáž přírubových spojů potrubí a armaturDN 100 | ks | 20 | 0 | 20 |  | 0
[5 empty] | 38 | SP | 2.1.42 |  | Prostupy a chráničky na stropní a stěnové průchodky z ocelové trubky, cca 500mm DN 10 | ks | 8 | 0 | 8 |  | 0
[5 empty] | 39 | SP | 2.1.43 |  | Prostupy a chráničky na stropní a stěnové průchodky z ocelové trubky, cca 500mm DN 15 | ks | 122 | 0 | 122 |  | 0
[5 empty] | 40 | SP | 2.1.44 |  | Prostupy a chráničky na stropní a stěnové průchodky z ocelové trubky, cca 500mm DN 20 | ks | 142 | 0 | 142 |  | 0
[5 empty] | 41 | SP | 2.1.45 |  | Prostupy a chráničky na stropní a stěnové průchodky z ocelové trubky, cca 500mm DN 25 | ks | 10 | 0 | 10 |  | 0
[5 empty] | 42 | SP | 2.1.46 |  | Prostupy a chráničky na stropní a stěnové průchodky z ocelové trubky, cca 500mm DN 32 | ks | 8 | 0 | 8 |  | 0
[5 empty] | 43 | SP | 2.1.48 |  | Prostupy a chráničky na stropní a stěnové průchodky z ocelové trubky, cca 500mm DN 50 | ks | 6 | 0 | 6 |  | 0
[5 empty] | 44 | SP | 2.1.51 |  | Prostupy a chráničky na stropní a stěnové průchodky z ocelové trubky, cca 500mmDN 100 | ks | 10 | 0 | 10 |  | 0
[5 empty] | 45 | SP | 2.1.52 |  | Označení dle média pro trasy potrubí | ks | 40 | 0 | 40 |  | 0
[5 empty] | 46 | SP | 2.1.53 |  | Demontáž stávajícího potrubí do DN 32 | m | 1023 | 0 | 1023 |  | 0
[5 empty] | 47 | SP | 2.1.54 |  | Demontáž stávajícího potrubí do DN 40 | m | 35.2 | 0 | 35.2 |  | 0
[5 empty] | 48 | SP | 2.1.55 |  | Demontáž stávajícího potrubí do DN 50 | m | 40.7 | 0 | 40.7 |  | 0
[5 empty] | 49 | SP | 2.1.56 |  | Demontáž stávajícího potrubí do DN 65 | m | 11 | 0 | 11 |  | 0
[5 empty] | 50 | SP | 2.1.57 |  | Demontáž stávajícího potrubí do DN 80 | m | 46.2 | 0 | 46.2 |  | 0
[5 empty] | 51 | SP | 2.1.58 |  | Demontáž stávajícího potrubí do DN 100 | m | 83.6 | 0 | 83.6 |  | 0
[9 empty] | T3.: 3. - Armatury | [5 empty] | 0
[5 empty] | 52 | SP | 3.1.10 |  | Uzavírací klapky mezipřírubové do 130°C PN 16 DN 50, těleso z GGG 40, prstencový měch z EPDM, klapkový talíř z nerezu,těsnění Viton, pákový pohon (od DN150 kolo s převodem) stavební délka K1 s označením dle DIN EN 19 - popis stejný u DN65, DN80, DN100 | ks | 7 | 0 | 7 |  | 0
[5 empty] | 53 | SP | 3.1.11 |  | Uzavírací klapky mezipřírubové do 130°C PN 16 DN 65 dtto 3.1.10 | ks | 1 | 0 | 1 |  | 0
[5 empty] | 54 | SP | 3.1.12 |  | Uzavírací klapky mezipřírubové do 130°C PN 16 DN 80 dtto 3.1.10 | ks | 5 | 0 | 5 |  | 0
[5 empty] | 55 | SP | 3.1.13 |  | Uzavírací klapky mezipřírubové do 130°C PN 16 DN 100 dtto 3.1.10 | ks | 10 | 0 | 10 |  | 0
[5 empty] | 56 | SP | 3.1.14 |  | Lapač nečistot - filtr přírubový ze šedé litiny do 130°C PN 16,síto nerez DN 50 | ks | 2 | 0 | 2 |  | 0
[5 empty] | 57 | SP | 3.1.16 |  | Lapač nečistot - filtr přírubový ze šedé litiny do 130°C PN 16,síto nerez DN 80 | ks | 1 | 0 | 1 |  | 0
[5 empty] | 58 | SP | 3.1.17 |  | Zpětná ocelová klapka mezipřírubová horkovodní do 110°C PN 16 DN 50 | ks | 2 | 0 | 2 |  | 0
[5 empty] | 59 | SP | 3.1.19 |  | Zpětná ocelová klapka mezipřírubová horkovodní do 110°C PN 16 DN 80 | ks | 1 | 0 | 1 |  | 0
[5 empty] | 60 | SP | 3.1.20 |  | Smyčkový regulační ventil DN 50 se zajištěním, vždy kontrolovatelným a plynulým počátečním - nastavením pomocí omezení zdvihu závitový DIN 2999, PN 16 PN 20 do 120° C | ks | 2 | 0 | 2 |  | 0
[5 empty] | 61 | SP | 3.1.21 |  | Smyčkový regulační a vyvažovací ventil DN 15 s regulací teploty a elektro pohonem 24 V se - zajištěním, vždy kontrolovatelným a plynulým počátečním nastavením pomocí omezení zdvihu závitový / DIN 2999, PN 16 PN 20 do 120° C | ks | 7 | 0 | 7 |  | 0
[5 empty] | 62 | SP | 3.1.22 |  | Smyčkový regulační a vyvažovací ventil DN 20 s regulací teploty a elektro pohonem 24 V se - zajištěním, vždy kontrolovatelným a plynulým počátečním nastavením pomocí omezení zdvihu závitový / DIN 2999, PN 16 PN 20 do 120° C | ks | 27 | 0 | 27 |  | 0
[5 empty] | 63 | SP | 3.1.23 |  | Smyčkový regulační ventil DN 65 se zajištěním, vždy kontrolovatelným a plynulým počátečním - nastavením pomocí omezení zdvihu. Kruhová příruba podle DIN EN 1092-2, PN 16 do 120°C včetně / měřících vsuvek-dodržet 5D před ventilem,2D za ventilem | ks | 1 | 0 | 1 |  | 0
[5 empty] | 64 | SP | 3.1.23_01 |  | Kulový kohout uzavírací závitový DN 15 Kulový kohout uzavírací závitový PN25, těleso z mosazi, koule z mosazi tvrdě poniklované a pochromované, kulové sedlo a těsnění z PTFE, vhodné pro vodu, stlačený vzduch, plyny (mimo acetylen a kyslík) včetně těsnících materiálů | ks | 7 | 0 | 7 |  | 0
[5 empty] | 65 | SP | 3.1.24 |  | Kulový kohout uzavírací závitový DN 20 Kulový kohout uzavírací závitový PN25, těleso z mosazi, koule z mosazi tvrdě poniklované a pochromované, kulové sedlo a těsnění z PTFE, vhodné pro vodu, stlačený vzduch, plyny (mimo acetylen a kyslík) včetně těsnících materiálů | ks | 27 | 0 | 27 |  | 0
[5 empty] | 66 | SP | 3.1.25 |  | Odvzdušňovací nádoba tvořená trubkou a dvěma vyklenutými dny s nátrubky obsah cca 0,5l včetně odvzdušňovacího ventilu 1/2", uzavíracího kohoutu 1/2" s vyměnitelným O-kroužkem, potrubí svedeno 1 m nad podlahu DN50 | ks | 16 | 0 | 16 |  | 0
[5 empty] | 67 | SP | 3.1.26 |  | Odvzdušňovací ventil automatický G1/2" | ks | 1 | 0 | 1 |  | 0
[5 empty] | 68 | SP | 3.1.27 |  | Kulový kohout vypouštěcí G 3/8" z mosazi, včetně hadicového nástavce, řetízku a uzavírací zátky, PN 16 pro vodu do 110°C | ks | 35 | 0 | 35 |  | 0
[5 empty] | 69 | SP | 3.1.28 |  | Kulový kohout vypouštěcí G 1/2" z mosazi, včetně hadicového nástavce, řetízku a uzavírací zátky, PN 16 pro vodu do 110°C | ks | 20 | 0 | 20 |  | 0
[5 empty] | 70 | SP | 3.1.29 |  | Teploměr ukazovací, bimetal pr.100 mm, rozsah 0-150 °C | ks | 13 | 0 | 13 |  | 0
[5 empty] | 71 | SP | 3.1.30 |  | Manometr deformační kruhový se spodním přípojem G 1/2 A 0-0,6MPa | ks | 8 | 0 | 8 |  | 0
[5 empty] | 72 | SP | 3.1.32 |  | Pojistný ventil pružinový závitový nízkozdvižný PN 16 pro vodu do 110°C, 420-700 kWG průtok 20-30 m3/h,ot.přetlak 3,5bar 1/2"/3/4" | ks | 2 | 0 | 2 |  | 0
[5 empty] | 73 | SP | 3.1.33 |  | Montáž regulačních armatur s el.pohonem DN 32 | ks | 1 | 0 | 1 |  | 0
[5 empty] | 74 | SP | 3.1.34 |  | Montáž- indukčních měřičů tepla do potrubí DN 50 | ks | 1 | 0 | 1 |  | 0
[5 empty] | 75 | SP | 3.1.35 |  | Montáž el.pohonů M30x1,5 s připojovacím materiálem | ks | 34 | 0 | 34 |  | 0
[9 empty] | T4.: 4. - Izolace | [5 empty] | 0
[5 empty] | 76 | SP | 4.1.10 |  | Izolace potrubí izolačními pouzdry z minerální tloušťka: 3cm-potrubí DN10-25 | m | 638 | 0 | 638 |  | 0
[5 empty] | 77 | SP | 4.1.11 |  | Izolace potrubí izolačními pouzdry z minerální tloušťka: 3cm-potrubí do DN 32 | m | 154 | 0 | 154 |  | 0
[5 empty] | 78 | SP | 4.1.12 |  | Izolace potrubí izolačními pouzdry z minerální tloušťka: 4cm-potrubí do DN 40 AL | m | 35.2 | 0 | 35.2 |  | 0
[5 empty] | 79 | SP | 4.1.13 |  | Izolace potrubí izolačními pouzdry z minerální tloušťka: 5cm-potrubí do DN 50 AL | m | 40.7 | 0 | 40.7 |  | 0
[5 empty] | 80 | SP | 4.1.14 |  | Izolace potrubí izolačními pouzdry z minerální tloušťka: 6cm-potrubí do DN 65 AL | m | 11 | 0 | 11 |  | 0
[5 empty] | 81 | SP | 4.1.15 |  | Izolace potrubí izolačními pouzdry z minerální tloušťka:6cm-potrubí do DN 80 | m2 | 27.5 | 0 | 27.5 |  | 0
[5 empty] | 82 | SP | 4.1.16 |  | Izolace potrubí izolačními pouzdry z minerální tloušťka:6cm-potrubí do DN 100 | m2 | 63.8 | 0 | 63.8 |  | 0
[5 empty] | 83 | SP | 4.1.17 |  | Povrchová úprava izolace potrubí hliníkovou folií | m2 | 91.3 | 0 | 91.3 |  | 0
[5 empty] | 84 | SP | 4.1.18 |  | Izolace rozdělovačů, HVDT | m2 | 4.4 | 0 | 4.4 |  | 0
[5 empty] | 85 | SP | 4.1.19 |  | Povrchová úprava izolace rozdělovače, HVDT hliníkovou folií | m2 | 4.4 | 0 | 4.4 |  | 0
[5 empty] | 86 | SP | 4.1.20 |  | Izolace potrubí izolačními trubicemi na bázi tloušťka:9 mm-potrubí DN 10-20 | m | 1452 | 0 | 1452 |  | 0
[5 empty] | 87 | SP | 4.1.21 |  | Izolace armatur vrstvenou tepelnou izolací IKA 150 do 150°C DN 50 | ks | 11 | 0 | 11 |  | 0
[5 empty] | 88 | SP | 4.1.22 |  | Izolace armatur vrstvenou tepelnou izolací IKA 150 do 150°C DN 65 | ks | 2 | 0 | 2 |  | 0
[5 empty] | 89 | SP | 4.1.23 |  | Izolace armatur vrstvenou tepelnou izolací IKA 150 do 150°C DN 80 | ks | 7 | 0 | 7 |  | 0
[5 empty] | 90 | SP | 4.1.24 |  | Izolace armatur vrstvenou tepelnou izolací IKA 150 do 150°C DN 100 | ks | 10 | 0 | 10 |  | 0
[9 empty] | T5.: 5 - Otopná tělesa | [5 empty] | 0
[5 empty] | 91 | SP | 5.1.10 |  | Litinové článkové radiátory se šedé litiny 500/070 - celková výška 580 mm Otopná tělesa ocelová desková s jemným Litinové článkové radiátory se šedé litiny prakticky neomezená životnost záruka 20 let standardní radiátorové připojení boční nestárnoucí klasický design snadná čistitelnost a hygienický provoz opatřené základním nátěrem šířka článku 60 mm závit vsuvky článku G 11/4" Popis stejný u všech článkových těles | čl | 1325 | 0 | 1325 |  | 0
[5 empty] | 92 | SP | 5.1.11 |  | Litinové článkové radiátory se šedé litiny 500/110 - celková výška 580 mm dtto 5.1.10 | čl | 637 | 0 | 637 |  | 0
[5 empty] | 93 | SP | 5.1.12 |  | Litinové článkové radiátory se šedé litiny 500/160 - celková výška 580 mm dtto 5.1.10 | čl | 362 | 0 | 362 |  | 0
[5 empty] | 94 | SP | 5.1.13 |  | Litinové článkové radiátory se šedé litiny900/70 - celková výška 980 mm dtto 5.1.10 | čl | 61 | 0 | 61 |  | 0
[5 empty] | 95 | SP | 5.1.14 |  | Litinové článkové radiátory se šedé litiny 900/160 - celková výška 980 mm dtto 5.1.10 | čl | 12 | 0 | 12 |  | 0
[5 empty] | 96 | SP | 5.1.15 |  | Šroubení regulační a uzavírací s vypouštěním 2-trubkové otopné systémy-rohové provedení, mosaz poniklovaná s převlečnou maticí, konicky těsnící dvojitá vsuvka , G 3/8" | ks | 424 | 0 | 424 |  | 0
[5 empty] | 97 | SP | 5.1.16 |  | Šroubení regulační a uzavírací G 1/2" | ks | 6 | 0 | 6 |  | 0
[5 empty] | 98 | SP | 5.1.17 |  | Termostatický ventil s přesným plynulým přednastavením a odečitatelnými hodnotami nastavení.G 3/8" | ks | 82 | 0 | 82 |  | 0
[5 empty] | 99 | SP | 5.1.18 |  | Termostatický ventil s automatickým omezení průtoku G 3/8" | ks | 6 | 0 | 6 |  | 0
[5 empty] | 100 | SP | 5.1.19 |  | Termostatický ventil s automatickým omezení průtoku G 1/2" | ks | 6 | 0 | 6 |  | 0
[5 empty] | 101 | SP | 5.1.20 |  | Termostatická hlavice K se zabudovaným čidlem, rozsah hodnoty nastavení 6 - 26°C. Provedení pro veřejné prostory, zabezpečení proti zcizení,blokování max a min teploty | ks | 94 | 0 | 94 |  | 0
[9 empty] | T6.: 6 - Závěsy, nátěry | [5 empty] | 0
[5 empty] | 102. | SP | 6.1.10 |  | Kompletní závěsný program- sdružený závěs pro zavěšení a upevnění potrubí v provedení z pozink.materiálu sestavený z objímek-vložka do 110°C,konzol,závěsných tyčí, včetně veškerého příslušenství, upevňovacího, kotvícího a spojovacího materiálu Závěsová technika bude navržena a odsouhlasena výrobcem techniky závěs M6 | ks | 620 | 0 | 620 |  | 0
[5 empty] | 103 | SP | 6.1.11 |  | Kompletní závěsný program- sdružený závěs dtto 6.1.10. závěs M8 | ks | 100 | 0 | 100 |  | 0
[5 empty] | 104 | SP | 6.1.12 |  | Kompletní závěsný program- sdružený závěs dtto 6.1.10. závěs M10 | ks | 30 | 0 | 30 |  | 0
[5 empty] | 105 | SP | 6.1.13 |  | Nátěr syntetický potrubí do DN 25 základní | m | 1900 | 0 | 1900 |  | 0
[5 empty] | 106 | SP | 6.1.14 |  | Nátěr syntetický potrubí DN 32 V | m | 140 | 0 | 140 |  | 0
[5 empty] | 107 | SP | 6.1.15 |  | Nátěr syntetický potrubí DN 40 základní | m | 32 | 0 | 32 |  | 0
[5 empty] | 108 | SP | 6.1.16 |  | Nátěr syntetický potrubí DN 50 základní | m | 37 | 0 | 37 |  | 0
[5 empty] | 109 | SP | 6.1.17 |  | Nátěr syntetický potrubí DN 65 základní | m | 10 | 0 | 10 |  | 0
[5 empty] | 110 | SP | 6.1.18 |  | Nátěr syntetický potrubí DN 80 základní | m | 42 | 0 | 42 |  | 0
[5 empty] | 111 | SP | 6.1.19 |  | Nátěr syntetický potrubí DN 100 základní | m | 76 | 0 | 76 |  | 0
[5 empty] | 112 | SP | 6.1.20 |  | Nátěr syntetický potrubí do DN 25 dvojnásob. s 2x email. | m | 40 | 0 | 40 |  | 0
[5 empty] | 113 | SP | 6.1.21 |  | Nátěr syntetický radiátorů litinových článkových opatřené základním nátěrem, dvojnásob. s 2x email. | m2 | 385 | 0 | 385 |  | 0
[5 empty] | 114 | SP | P1_00121 |  | Celkové odzkoušení vytápěcího zařízení | sbr | 1 | 0 | 1 |  | 0
[5 empty] | 115 | SP | 6.1.22 |  | Tlakové zkoušky potrubí topné vody | m | 2277 | 0 | 2277 |  | 0
[5 empty] | 116 | SP | 6.1.23 |  | Zkouška zařízení provozní (topná a dilatační zkouška), | sbr | 1 | 0 | 1 |  | 0
[5 empty] | 117 | SP | 6.1.24 |  | Provozní dokumentace | sbr | 1 | 0 | 1 |  | 0
[5 empty] | 118 | SP | 6.1.25 |  | Provozní řád obsluhy a údržby vč.schéma zapojení(skutečné provedení) | sbr | 1 | 0 | 1 |  | 0
[5 empty] | 119 | SP | 6.1.26 |  | Revizní zprávy | kompl | 1 | 0 | 1 |  | 0
[5 empty] | 120 | SP | 6.1.27 |  | Hydraulické vyregulování soustavy-pomocí balančního přístroje | kompl | 1 | 0 | 1 |  | 0
[5 empty] | 121 | SP | 6.1.31 |  | Příplatek za provedení stavebních prostupů vertikálních | ks | 35 | 0 | 35 |  | 0
[9 empty] | VRN: Vedlejší rozpočtové náklady | [5 empty] | 0
[5 empty] | 122. | ON | X1 |  | Zednické přípomoce | kpl | 1 | 0 | 1 |  | 0
[5 empty] | 123 | ON | X2 |  | Požární ucpávky | kpl | 1 | 0 | 1 |  | 0
[9 empty] | D.1.4.3: Vzduchotechnika | [5 empty] | 0
[9 empty] | D.1.4.3.: Vzduchotechnika | [5 empty] | 0
[9 empty] | VRN: Vedlejší rozpočtové náklady | [5 empty] | 0
[5 empty] | 1 | ON | X1 |  | Zednické přípomoce | kpl | 1 | 0 | 1 |  | 0
[9 empty] | Z.1: Zařízení č.1 -Odtahy WC v ložnicích jih | [5 empty] | 0
[5 empty] | 2 | MP | 1.1 |  | Inteligentní systém centrál.větrání.Radiální ventilátor CAB-400 ECOWATT, s diferenciálním čidlem - tlaku(umožňující plynulou bezeztrátovou regulaci výkonu),bezúdržbovým stejnosměrným EC / motorem,elekt.ovládanými odvodními talířovými ventily,a časový spínač.Včetně příslušenství-tlumič na - výfuku,zpětná klapka,pružná spojka. Výrobce / Typ: Elektrodesing /CAB 400 ECOWATT nebo rovnocenný Vo | ks | 1 | 0 | 1 |  | 0
[5 empty] | 3 | MP | 1.2 |  | Diferenční tlakový senzor. Výrobce / Typ: Elektrodesing/REET6 nebo rovnocenný | ks | 1 | 0 | 1 |  | 0
[5 empty] | 4 | MP | 1.3 |  | Tlumič hluku do kruhového potrubí průměr 400,délky 900 Výrobce / Typ: Elektrodesing/ MAA-400 nebo - rovnocenný | ks | 2 | 0 | 2 |  | 0
[5 empty] | 5 | MP | 1.4 |  | Elektrický kovový talířový ventil KEL 100 s nastavitelným středovým elementem pro regulaci - průtoku.Krytí IP 20, elektrické s doběhem pro DCV systémy. Výrobce / Typ: Elektrodesing/ KEL / 100-12V nebo rovnocenný | ks | 42 | 0 | 42 |  | 0
[5 empty] | 6 | MP | 1.5 |  | Napájecí transformátor s doběhem včetně časového relé, s bezpečnostním napětím pro talířový ventil - KEL. Výrobce / Typ: Elektrodesing/CTE 12/708 nebo rovnocenný | ks | 42 | 0 | 42 |  | 0
[5 empty] | 7 | MP | P1_00007 |  | Protipožární klapka, průměr 225 mm. Protipožární klapka, odolnost 90minut, provedení .23, ruční, - teplotní a s elektromagnetem AC 230 V, s koncovým spínačem („ZAVŘENO“) (stř.) / Výrobce / Typ: Mandík nebo rovnocenné / PTKM 90 rozměr x rozměr-.23 | ks | 1 | 0 | 1 |  | 0
[5 empty] | 8 | MP | 1.7 |  | Dálkový ovladač PROSYS ECOWATT pro ventilátor č.1.1 Výrobce / Typ: Elektrodesing/PROSYS ECOWATT - nebo rovnocenný | ks | 1 | 0 | 1 |  | 0
[5 empty] | 9 | MP | 1.8 |  | Výfuková hlavice z pozinkovaného plechu d400 Výrobce / Typ: Elektrodesign VH 400 nebo rovnocenné | ks | 1 | 0 | 1 |  | 0
[5 empty] | 10 | MP | 1.9 |  | Přetlaková zpětná klapka 400x200. | ks | 3 | 0 | 3 |  | 0
[5 empty] | 11 | MP | 1.10 |  | Protidešťová žaluzie 400x200. | ks | 3 | 0 | 3 |  | 0
[5 empty] | 12 | MP | 1.11 |  | Ochranná mříž 400x200. | ks | 3 | 0 | 3 |  | 0
[5 empty] | 13 | MP | 1.12 |  | Ochranná mříž na talířový ventil 250x250, protivandalové provedení a uchycení. | ks | 42 | 0 | 42 |  | 0
[5 empty] | 14 | MP | 1.40 |  | Vzduchotechnické Spiro potrubí průměr do 400 mm. Větrací kruhové potrubí a tvarovky pro přívod a odvod vzduchu bez mechanických příměsí. Spiro potrubí je vyrobeno ze spirálově vinutého pásku ocelového pozinkovaného plechu o šířce 137 a 140 mm v různých tloušťkách maximálně však do tl. 1,25 mm. Rozměry potrubí se řídí rozměrovou řadou viz. rozměry potrubí. Ochranná zinková vrstva 275g/m2. TĚSNÉ PROVEDENÍ.Příslušenství, včetně potřebného/-ných: potrubních výřezů, potrubních závěsů, gumových vložek, k zamezení přenášení zvuku tělesem, přírub, rámu, konzol pro svislé nebo vodorovné potrubí, šroubů (nerezavějících), připevňovacího a těsnícího materiálu. Dopravovaný vzduch musí splňovat následující parametry:Maximální teplota 80°C Maximální rychlost 12m/s Dovolený statický rozdíl -500Pa až +1000Pa. Potrubí zavěšovat cca po 2-3 m, závěsový systém VZT potrubí typu Hilti,Sikla,Müpro | m | 9.6 | 0 | 9.6 |  | 0
[5 empty] | 15 | MP | 1.40_01 |  | Vzduchotechnické Spiro potrubí průměr do 315 mm | m | 6 | 0 | 6 |  | 0
[5 empty] | 16 | MP | 1.40_02 |  | Vzduchotechnické Spiro potrubí průměr do 280 mm | m | 4.8 | 0 | 4.8 |  | 0
[5 empty] | 17 | MP | 1.40_03 |  | Vzduchotechnické Spiro potrubí průměr do 225 mm | m | 7.2 | 0 | 7.2 |  | 0
[5 empty] | 18 | MP | 1.41 |  | Vzduchotechnické Spiro potrubí průměr do 200 mm | m | 6 | 0 | 6 |  | 0
[5 empty] | 19 | MP | 1.41_01 |  | Vzduchotechnické Spiro potrubí průměr do 160 mm | m | 37.2 | 0 | 37.2 |  | 0
[5 empty] | 20 | MP | 1.42 |  | Vzduchotechnické Spiro potrubí průměr do 125 mm | m | 33.6 | 0 | 33.6 |  | 0
[5 empty] | 21 | MP | 1.43 |  | Vzduchotechnické Spiro potrubí průměr do 100 mm | m | 110.4 | 0 | 110.4 |  | 0
[5 empty] | 22 | MP | 1.51 |  | Konstrukce z ocelových profilů, konzoly a zvláštní upevnění podle statického a dynamického zatížení, - s dvojitým ochranným nátěrem proti korozi vč. potřebných šroubových a svařených spojů. Zúčtování / podle společného vyměření cenou za kg. | kg | 72 | 0 | 72 |  | 0
[5 empty] | 23 | MP | 1.53 |  | Tepelné izolace a protipožární izolace Dodávka a montáž - .Požární izolace na vzduchotechnické potrubí,které prochází dvěma požárními úseky.Požární odolnost / 45 min.Izolace bez azbestu,dvouvrstvá s izolační vrstvou 40 mm s Al folií na povrchu, včetně výřezů. - v provedení certifikovaného systému viz. požární zpráva. | m2 | 60 | 0 | 60 |  | 0
[5 empty] | 24 | MP | P1_00030 |  | Uzavření průchodů stavební konstrukcí | ks | 6 | 0 | 6 |  | 0
[5 empty] | 25 | MP | 1.64 |  | Dotěsnění prostupů.Mezi VZT potrubím, požárními elementy a požárně dělící konstrukcí certifikovanou požární ucpávkou s požární odolností viz. požární zpráva | ks | 48 | 0 | 48 |  | 0
[5 empty] | 26 | MP | 1.63 |  | Uvádění do provozu a zaregulování. Kompletní uvedení do provozu a zaregulování zařízení množství vzduchu, jakož i všech rozvodných a regulač.zařízení, až do přejímky a garance, včetně sladění se skutečnými provozními vztahy, jako je zaučení provozního personálu a předání zařízení .Vyhotovení protokolů o uvádění do provozu se zanešením naměřených hodnot jako:vzduchové rnnožství pro zařízení, přívodní a odvodní vzduch a prostorová teplota, rychlost vzduchu v pobytových prostorech (případně i kouřovou zkouškou proudění vzduchu), jmenovitý proud motorů každého zařízení.Tyto změřené hodnoty musí být v protokolu srovnány s požadovanými hodnotami.Včetně protokolu o zaregulování VZT zařízení od VZT jednotek, až po koncové elementy vč. schema VZT, se zaneseným naměřenými hodnotami.Katalogové listy od veškerého zařízení, revizní zprávy, dokumentace skutečného stavu. Návod na obsluhu a údržbu. | psch | 1 | 0 | 1 |  | 0
[5 empty] | 27 | MP | 1.64_01 |  | Popisné štítky na zařízení včetně šipek proudění | psch | 1 | 0 | 1 |  | 0
[5 empty] | 28 | MP | 1.66 |  | Návrh provozního řádu VZT zařízení | psch | 1 | 0 | 1 |  | 0
[9 empty] | Z.2: Zařízení č.2 -Odtahy WC v ložnicích střed | [5 empty] | 0
[5 empty] | 29 | MP | 2.1 |  | Inteligentní systém centrál.větrání.Radiální ventilátor CAB-355 ECOWATT, s diferenciálním čidlem - tlaku(umožňující plynulou bezeztrátovou regulaci výkonu),bezúdržbovým stejnosměrným EC / motorem,elekt.ovládanými odvodními talířovými ventily,a časový spínač.Včetně příslušenství-tlumič na - výfuku,zpětná klapka,pružná spojka. Výrobce / Typ: Elektrodesing /CAB 355 ECOWATT nebo rovnocenný | ks | 1 | 0 | 1 |  | 0
[5 empty] | 30 | MP | 2.2 |  | Diferenční tlakový senzor. Výrobce / Typ: Elektrodesing/REET6 nebo rovnocenný | ks | 1 | 0 | 1 |  | 0
[5 empty] | 31 | MP | 2.3 |  | Tlumič hluku do kruhového potrubí průměr 355,délky 900 Výrobce / Typ: Elektrodesing/ MAA-355 nebo - rovnocenný | ks | 2 | 0 | 2 |  | 0
[5 empty] | 32 | MP | 2.4 |  | Elektrický kovový talířový ventil KEL 100 s nastavitelným středovým elementem pro regulaci - průtoku.Krytí IP 20, elektrické s doběhem pro DCV systémy. Výrobce / Typ: Elektrodesing/ KEL / 100-12V nebo rovnocenný | ks | 31 | 0 | 31 |  | 0
[5 empty] | 33 | MP | 2.5 |  | Bezpečnostní transformátor s doběhem včetně časového relé pro talířový ventil KEL. Výrobce / Typ: - Elektrodesing/CTE 12/708 nebo rovnocenný | ks | 31 | 0 | 31 |  | 0
[5 empty] | 34 | MP | 2.6 |  | Dálkový ovladač PROSYS ECOWATT pro ventilátor č.2.1 Výrobce / Typ: Elektrodesing/PROSYS ECOWATT - nebo rovnocenný | ks | 1 | 0 | 1 |  | 0
[5 empty] | 35 | MP | 2.7 |  | Výfuková hlavice z pozinkovaného plechu d355 Výrobce / Typ: Elektrodesign VH 355 nebo rovnocenné | ks | 1 | 0 | 1 |  | 0
[5 empty] | 36 | MP | 2.8 |  | Přetlaková zpětná klapka 400x200. | ks | 2 | 0 | 2 |  | 0
[5 empty] | 37 | MP | 2.9 |  | Protidešťová žaluzie 400x200. | ks | 2 | 0 | 2 |  | 0
[5 empty] | 38 | MP | 2.10 |  | Ochranná mříž 400x200. | ks | 2 | 0 | 2 |  | 0
[5 empty] | 39 | MP | 1.12 |  | Ochranná mříž na talířový ventil 250x250, protivandalové provedení a uchycení. | ks | 31 | 0 | 31 |  | 0
[5 empty] | 40 | MP | 1.40_04 |  | Vzduchotechnické Spiro potrubí průměr do 355 mm - Popis viz poř.14. | m | 14.4 | 0 | 14.4 |  | 0
[5 empty] | 41 | MP | 1.40_02 |  | Vzduchotechnické Spiro potrubí průměr do 280 mm | m | 22.8 | 0 | 22.8 |  | 0
[5 empty] | 42 | MP | 1.41_02 |  | Vzduchotechnické Spiro potrubí průměr do 200 mm | m | 19.2 | 0 | 19.2 |  | 0
[5 empty] | 43 | MP | 1.41_01 |  | Vzduchotechnické Spiro potrubí průměr do 160 mm | m | 28.8 | 0 | 28.8 |  | 0
[5 empty] | 44 | MP | 1.42 |  | Vzduchotechnické Spiro potrubí průměr do 125 mm | m | 14.4 | 0 | 14.4 |  | 0
[5 empty] | 45 | MP | 1.43 |  | Vzduchotechnické Spiro potrubí průměr do 100 mm | m | 72 | 0 | 72 |  | 0
[5 empty] | 46 | MP | 1.51 |  | Konstrukce z ocelových profilů, konzoly a zvláštní upevnění podle statického a dynamického zatížení, - s dvojitým ochranným nátěrem proti korozi vč. potřebných šroubových a svařených spojů. Zúčtování / podle společného vyměření cenou za kg. | kg | 60 | 0 | 60 |  | 0
[5 empty] | 47 | MP | 1.44 |  | Tepelné izolace a protipožární izolace Dodávka a montáž - .Požární izolace na vzduchotechnické potrubí,které prochází dvěma požárními úseky.Požární odolnost / 45 min.Izolace bez azbestu,dvouvrstvá s izolační vrstvou 40 mm s Al folií na povrchu, včetně výřezů. - v provedení certifikovaného systému viz. požární zpráva. | m2 | 60 | 0 | 60 |  | 0
[5 empty] | 48 | MP | P1_00058 |  | Uzavření průchodů stavební konstrukcí | ks | 4 | 0 | 4 |  | 0
[5 empty] | 49 | MP | 1.64_02 |  | Dotěsnění prostupů - Mezi VZT potrubím, požárními elementy a požárně dělící konstrukcí certifikovanou požární ucpávkou s / požární odolností viz. požární zpráva | ks | 35 | 0 | 35 |  | 0
[5 empty] | 50 | MP | 1.63 |  | Uvádění do provozu a zaregulování. Popis viz poř.26. | psch | 1 | 0 | 1 |  | 0
[5 empty] | 51 | MP | 1.64_01 |  | Popisné štítky na zařízení včetně šipek proudění | psch | 1 | 0 | 1 |  | 0
[5 empty] | 52 | MP | 1.66_01 |  | Návrh provozního řádu VZT zařízení | psch | 1 | 0 | 1 |  | 0
[9 empty] | Z.3: Zařízení č.3 -Odtahy WC v ložnicích - sever | [5 empty] | 0
[5 empty] | 53 | MP | 3.1 |  | Inteligentní systém centrál.větrání.Radiální ventilátor CAB-355 ECOWATT, s diferenciálním čidlem - tlaku(umožňující plynulou bezeztrátovou regulaci výkonu),bezúdržbovým stejnosměrným EC / motorem,elekt.ovládanými odvodními talířovými ventily,a časový spínač.Včetně příslušenství-tlumič na - výfuku,zpětná klapka,pružná spojka. Výrobce / Typ: Elektrodesing /CAB 355 ECOWATT nebo | ks | 1 | 0 | 1 |  | 0
[5 empty] | 54 | MP | 3.2 |  | Diferenční tlakový senzor. Výrobce / Typ: Elektrodesing/REET6 nebo rovnocenný | ks | 1 | 0 | 1 |  | 0
[5 empty] | 55 | MP | 3.3 |  | Tlumič hluku do kruhového potrubí průměr 355,délky 900 Výrobce / Typ: Elektrodesing/ MAA-355 nebo - rovnocenný | ks | 2 | 0 | 2 |  | 0
[5 empty] | 56 | MP | 3.4 |  | Elektrický kovový talířový ventil KEL 100 s nastavitelným středovým elementem pro regulaci - průtoku.Krytí IP 20, elektrické s doběhem pro DCV systémy. Výrobce / Typ: Elektrodesing/ KEL / 100-12V nebo rovnocenný | ks | 30 | 0 | 30 |  | 0
[5 empty] | 57 | MP | 3.5 |  | Bezpečnostní transformátor s doběhem včetně časového relé pro talířový ventil KEL. Výrobce / Typ: - Elektrodesing/CTE 12/708 nebo rovnocenný | ks | 30 | 0 | 30 |  | 0
[5 empty] | 58 | MP | 3.6 |  | Výfuková hlavice z pozinkovaného plechu d355 Výrobce / Typ: Elektrodesign VH 355 nebo rovnocenné | ks | 1 | 0 | 1 |  | 0
[5 empty] | 59 | MP | 3.7 |  | Dálkový ovladač PROSYS ECOWATT pro ventilátor č.3.1 Výrobce / Typ: Elektrodesing/PROSYS ECOWATT - nebo rovnocenný | ks | 1 | 0 | 1 |  | 0
[5 empty] | 60 | MP | 1.12 |  | Ochranná mříž na talířový ventil 250x250, protivandalové provedení a uchycení. | ks | 30 | 0 | 30 |  | 0
[5 empty] | 61 | MP | 1.40_04 |  | Vzduchotechnické Spiro potrubí průměr do 355 mm - Popis viz poř.14. | m | 18 | 0 | 18 |  | 0
[5 empty] | 62 | MP | 1.40_02 |  | Vzduchotechnické Spiro potrubí průměr do 280 mm | m | 6 | 0 | 6 |  | 0
[5 empty] | 63 | MP | 1.41_02 |  | Vzduchotechnické Spiro potrubí průměr do 200 mm | m | 33.6 | 0 | 33.6 |  | 0
[5 empty] | 64 | MP | 1.41_01 |  | Vzduchotechnické Spiro potrubí průměr do 160 mm | m | 18 | 0 | 18 |  | 0
[5 empty] | 65 | MP | 1.42 |  | Vzduchotechnické Spiro potrubí průměr do 125 mm | m | 20.4 | 0 | 20.4 |  | 0
[5 empty] | 66 | MP | 1.43 |  | Vzduchotechnické Spiro potrubí průměr do 100 mm | m | 63.6 | 0 | 63.6 |  | 0
[5 empty] | 67 | MP | 1.51 |  | Konstrukce z ocelových profilů, konzoly a zvláštní upevnění podle statického a dynamického zatížení, - s dvojitým ochranným nátěrem proti korozi vč. potřebných šroubových a svařených spojů. Zúčtování / podle společného vyměření cenou za kg. | kg | 60 | 0 | 60 |  | 0
[5 empty] | 68 | MP | 1.44 |  | Tepelné izolace a protipožární izolace Dodávka a montáž - .Požární izolace na vzduchotechnické potrubí,které prochází dvěma požárními úseky.Požární odolnost / 45 min.Izolace bez azbestu,dvouvrstvá s izolační vrstvou 40 mm s Al folií na povrchu, včetně výřezů. | m2 | 66 | 0 | 66 |  | 0
[5 empty] | 69 | MP | P1_00083 |  | Uzavření průchodů stavební konstrukcí | ks | 2 | 0 | 2 |  | 0
[5 empty] | 70 | MP | 1.64_02 |  | Dotěsnění prostupů - Mezi VZT potrubím, požárními elementy a požárně dělící konstrukcí certifikovanou požární ucpávkou s / požární odolností viz. požární zpráva | ks | 34 | 0 | 34 |  | 0
[5 empty] | 71 | MP | 1.63 |  | Uvádění do provozu a zaregulování. Popis viz poř.26. | psch | 1 | 0 | 1 |  | 0
[5 empty] | 72 | MP | 1.64_01 |  | Popisné štítky na zařízení včetně šipek proudění | psch | 1 | 0 | 1 |  | 0
[5 empty] | 73 | MP | 1.66_01 |  | Návrh provozního řádu VZT zařízení | psch | 1 | 0 | 1 |  | 0
[9 empty] | Z.5: Zařízení č.5 -Odtahy od myčky | [5 empty] | 0
[5 empty] | 74 | MP | 5.10 |  | Radiální ventilátor s dozadu zahnutými lopatkami,oběžné kolo nalisované přímo s vnějším rotorem.EC - motor s tep.ochranou proti přwetížení IP44.Skříň opatřena 50mm vrstvou zvukově izol.materiálu, / kruhová hrdla.Vč tlumicích vložek a zpětné klapky V=600m3/h, dp=150Pa,230V, Np=0,4 kW | ks | 1 | 0 | 1 |  | 0
[5 empty] | 75 | MP | 5.20 |  | Tlumič hluku do kruhového potrubí průměr250,délky 900 Výrobce / Typ: Elektrodesing/ MAA 250 nebo - rovnocenný | ks | 2 | 0 | 2 |  | 0
[5 empty] | 76 | MP | 5.30 |  | Zpětná klapka d250. | ks | 1 | 0 | 1 |  | 0
[5 empty] | 77 | MP | 5.40 |  | Regulační klapka kruhová, ruční na spiro potrubí d250 Výrobce / Typ: Mandík /RKKM 250S.01 nebo - rovnocenné | ks | 2 | 0 | 2 |  | 0
[5 empty] | 78 | MP | 5.50 |  | Digestoř z nerezu 1500/1000 výška 300,připojovací rozměr d250. | ks | 1 | 0 | 1 |  | 0
[5 empty] | 79 | MP | 5.50_01 |  | Digestoř z nerezu 800/1000 výška 300,připojovací rozměr d250. | ks | 1 | 0 | 1 |  | 0
[5 empty] | 80 | MP | 5.50_02 |  | Plastová samotížná žaluziová klapka s okapničkou 250/250 Výrobce / Typ: Elektrodesign /PER 250W nebo - rovnocenné | ks | 1 | 0 | 1 |  | 0
[5 empty] | 81 | MP | 5.60 |  | Vzduchotechnické Spiro potrubí průměr do 250 mm | m | 16.8 | 0 | 16.8 |  | 0
[5 empty] | 82 | MP | 1.51 |  | Konstrukce z ocelových profilů, konzoly a zvláštní upevnění podle statického a dynamického zatížení, - s dvojitým ochranným nátěrem proti korozi vč. potřebných šroubových a svařených spojů. Zúčtování / podle společného vyměření cenou za kg. | kg | 24 | 0 | 24 |  | 0
[5 empty] | 83 | MP | P1_00101 |  | Uzavření průchodů stavební konstrukcí | ks | 5 | 0 | 5 |  | 0
[9 empty] | Z.6: Zařízení 4.1,4.2,4.3,4.4,4,5,4.6,6.1,6.2,7.1,7.2,8 -Jednotkové odtahy | [5 empty] | 0
[5 empty] | 84 | MP | 4.1 |  | Axiální ventilátor z nárazuvzdorného plastu s aerodynamickými a výkonově optimalizovanými lopatkami - na hřídeli zajištěné ocelovou pružinou. Motor asynchronní s kotvou na krátko,kuličková / ložiska.Vinutí chráněno proti konden..Ochrana proti přetížení s dvojitou izolací,krytí IP 44. - Výrobce / Typ: Eletrodesign / EDM 200 CRZ nebo rovnocenný | ks | 10 | 0 | 10 |  | 0
[5 empty] | 85 | MP | P1_00105 |  | Malý radiální ventilátor s dopředu zahnutými lopatkami nalisované na vnější rotor ,Výkon N=27,5/4,5 - s asynchronním motorem.Čelní mřížka obsahuje filtr a tlumič hluku.Motor s vysokou účinností a / termopojistkou.Včetně zpětné klapky. Ochrana proti přetížení ,krytí IP X5.Montáž do podhledu. - Napojení d80.vč mont. a spoj. materiálu ,dodávka komplet. Výkon N=27,5/4,5 - W ,230V Množství | ks | 1 | 0 | 1 |  | 0
[5 empty] | 86 | MP | P1_00106 |  | Nástavec 78mm pro odsávání vedlejších prostor pro Silent ECO-U | ks | 1 | 0 | 1 |  | 0
[5 empty] | 87 | MP | P1_00107 |  | Jímka 100/75-nástavec pro připojení talířového ventilu DN100 | ks | 1 | 0 | 1 |  | 0
[5 empty] | 88 | MP | P1_00108 |  | IT 100 talířový ventil | ks | 1 | 0 | 1 |  | 0
[5 empty] | 89 | MP | 4.20 |  | Plastová samotížná žaluziová klapka s okapničkou Výrobce / Typ: Elektrodesign /PER 100W nebo - rovnocenné | ks | 1 | 0 | 1 |  | 0
[5 empty] | 90 | MP | 4.30 |  | Plastová samotížná žaluziová klapka s okapničkou Výrobce / Typ: Elektrodesign /PER 125W nebo - rovnocenné | ks | 9 | 0 | 9 |  | 0
[5 empty] | 91 | MP | 4.40 |  | Dveřní mřížka 510/130.Mřížka v rámu s listy s roztečí 20mm. | ks | 15 | 0 | 15 |  | 0
[5 empty] | 92 | MP | 1.40_05 |  | Vzduchotechnické Spiro potrubí průměr do125 mm - Popis viz poř.14. | m | 21.6 | 0 | 21.6 |  | 0
[5 empty] | 93 | MP | P1_00113 |  | Kruhová výfuková hlavice s obtokovým kanálkem d 125 | ks | 1 | 0 | 1 |  | 0
[5 empty] | 94 | MP | 1.51 |  | Konstrukce z ocelových profilů, konzoly a zvláštní upevnění podle statického a dynamického zatížení, - s dvojitým ochranným nátěrem proti korozi vč. potřebných šroubových a svařených spojů. Zúčtování / podle společného vyměření cenou za kg. | kg | 12 | 0 | 12 |  | 0
[5 empty] | 95 | MP | P1_00117 |  | Uzavření průchodů stavební konstrukcí | ks | 19 | 0 | 19 |  | 0
[9 empty] | Z.7: Zařízení č.9.1 -Chlazení m.č.1.37-dozorci | [5 empty] | 0
[5 empty] | 96 | MP | 9.1 |  | Nástěná jednotka Split | ks | 1 | 0 | 1 |  | 0
[5 empty] | 97 | MP | P1_00121_01 |  | Kompresor pro Split jednotku včetně jako komplet - V 1.np, příkon 2kW, venkovní a vnitřní jednotka, Qchl=7kW, Chladívo R-410A | ks | 1 | 0 | 1 |  | 0
[5 empty] | 98 | MP | 2.1_01 |  | Freonové potrubí 2xCu potrubí vč. izolace, náplně a zkoušky těsnosti | m | 12 | 0 | 12 |  | 0
[5 empty] | 99 | MP | P1_00123 |  | Propojovací a ovládací kabely | m | 12 | 0 | 12 |  | 0
[5 empty] | 100 | MP | P1_00124 |  | Odvod kondenzátu od vnitřních jednotek Potrubí kondenzátu HT DN25 | m | 12 | 0 | 12 |  | 0
[5 empty] | 101 | MP | 1.61_03 |  | Kompletní uvedení chlazení do provozu | soub | 1 | 0 | 1 |  | 0
[5 empty] | 102 | MP | 1.61_04 |  | Ovládání a napojení chlazení od ET | soub | 1 | 0 | 1 |  | 0
[5 empty] | 103 | MP | 2.5_01 |  | Pomocné ocelové konstrukce pro uchycení jednotek | kg | 36 | 0 | 36 |  | 0
[5 empty] | 104 | MP | 1.62_02 |  | Pomocné stavební práce, prostupy , apod. | soub | 1 | 0 | 1 |  | 0
[5 empty] | 105 | MP | 1.64_03 |  | Popisné štítky na zařízení včetně šipek proudění | psch | 1 | 0 | 1 |  | 0
[5 empty] | 106 | MP | 1.61_05 |  | Zajištění chodu VZT zařízení ve zkušebním provozu | soub | 1 | 0 | 1 |  | 0
[5 empty] | 107 | MP | 1.66_01 |  | Návrh provozního řádu VZT zařízení | psch | 1 | 0 | 1 |  | 0
[9 empty] | Z.8: Zařízení č.9.2 -Chlazení m.č.1.38-tech.místnost SLP | [5 empty] | 0
[5 empty] | 108 | MP | 9.1 |  | Nástěná jednotka Split | ks | 1 | 0 | 1 |  | 0
[5 empty] | 109 | MP | P1_00133 |  | Kompresor pro Split jednotku včetně jako komplet - V 1.np, příkon 2kW, venkovní a vnitřní jednotka, Qchl=7kW, Chladívo R-410A | ks | 1 | 0 | 1 |  | 0
[5 empty] | 110 | MP | 2.1_01 |  | Freonové potrubí 2xCu potrubí vč. izolace, náplně a zkoušky těsnosti | m | 12 | 0 | 12 |  | 0
[5 empty] | 111 | MP | P1_00135 |  | Propojovací a ovládací kabely | m | 12 | 0 | 12 |  | 0
[5 empty] | 112 | MP | P1_00136 |  | Odvod kondenzátu od vnitřních jednotek Potrubí kondenzátu HT DN25 | m | 12 | 0 | 12 |  | 0
[5 empty] | 113 | MP | 1.61_03 |  | Kompletní uvedení chlazení do provozu | soub | 1 | 0 | 1 |  | 0
[5 empty] | 114 | MP | 1.61_04 |  | Ovládání a napojení chlazení od ET | soub | 1 | 0 | 1 |  | 0
[5 empty] | 115 | MP | 2.5_01 |  | Pomocné ocelové konstrukce pro uchycení jednotek | kg | 36 | 0 | 36 |  | 0
[5 empty] | 116 | MP | 1.62_02 |  | Pomocné stavební práce, prostupy , apod. | hod | 8 | 0 | 8 |  | 0
[5 empty] | 117 | MP | 1.64_03 |  | Popisné štítky na zařízení včetně šipek proudění | psch | 1 | 0 | 1 |  | 0
[5 empty] | 118 | MP | 1.61_05 |  | Zajištění chodu VZT zařízení ve zkušebním provozu | soub | 1 | 0 | 1 |  | 0
[5 empty] | 119 | MP | 1.66_01 |  | Návrh provozního řádu VZT zařízení | psch | 1 | 0 | 1 |  | 0
[9 empty] | Z.9: Zařízení č.10 - Větrání technické místnosti UT, podkroví | [5 empty] | 0
[5 empty] | 120 | MP | 10.1 |  | Požární stěnový uzávěr PSUM 300/315.01 | ks | 2 | 0 | 2 |  | 0
[5 empty] | 121 | MP | 10.2 |  | Dotěsnění prostupů - Mezi VZT potrubím, požárními elementy a požárně dělící konstrukcí certifikovanou požární ucpávkou s / požární odolností viz. požární zpráva | ks | 2 | 0 | 2 |  | 0
[9 empty] | D.1.4.4: Měření a regulace | [5 empty] | 0
[9 empty] | D.1.4.4.: Měření a regulace | [5 empty] | 0
[9 empty] | 1._00: Dodávky plní instrumentace | [5 empty] | 0
[5 empty] | 1 | MP | 1._11_01 |  | Snímač teploty venkovní (4-20mA), včetně nerezového držáku | ks | 2 | 0 | 2 |  | 0
[5 empty] | 2 | MP | 2._08_01 |  | Snímač teploty stonkový (4-20mA) (0-150°C) | ks | 6 | 0 | 6 |  | 0
[5 empty] | 3 | MP | 2.1_02_01 |  | Jímka l=100mm | ks | 6 | 0 | 6 |  | 0
[5 empty] | 4 | MP | 2.2_01_01 |  | Návarek šikmý G1/2" | ks | 6 | 0 | 6 |  | 0
[5 empty] | 5 | MP | 3._08_01 |  | Snímač teploty stonkový (4-20mA) (0-100°C) | ks | 6 | 0 | 6 |  | 0
[5 empty] | 6 | MP | 3.1_01_01 |  | Jímka l=100mm | ks | 6 | 0 | 6 |  | 0
[5 empty] | 7 | MP | 3.2_01_01 |  | Návarek šikmý G1/2" | ks | 6 | 0 | 6 |  | 0
[5 empty] | 8 | MP | 4._06_01 |  | Snímač tlaku (4-20mA, 0-600kPa) | ks | 1 | 0 | 1 |  | 0
[5 empty] | 9 | MP | 4.1._01 |  | Ventil tlakoměrový zkušební- třícestný (B) M20x1,5 | ks | 1 | 0 | 1 |  | 0
[5 empty] | 10 | MP | 4.2._01 |  | Kondenzační smyčka stočená k přivaření M20x1,5 | ks | 1 | 0 | 1 |  | 0
[5 empty] | 11 | MP | 4.4._01 |  | Snímač tlaku - montáž | ks | 1 | 0 | 1 |  | 0
[5 empty] | 12 | MP | 7._02_01 |  | Snímač zaplavení | ks | 1 | 0 | 1 |  | 0
[5 empty] | 13 | MP | 8._03_01 |  | Elektródy k snímači zaplavení | ks | 1 | 0 | 1 |  | 0
[5 empty] | 14 | MP | 9._04_01 |  | STOP tlačítko | ks | 1 | 0 | 1 |  | 0
[5 empty] | 15 | MP | 9.1._01 |  | STOP tlačítko - demontáž | ks | 1 | 0 | 1 |  | 0
[5 empty] | 16 | MP | 9.2._01 |  | STOP tlačítko - montáž | ks | 1 | 0 | 1 |  | 0
[5 empty] | 17 | MP | 12._02 |  | Regulátor teploty kapilárový 30-90°C | ks | 1 | 0 | 1 |  | 0
[5 empty] | 18 | MP | 12.1._01 |  | Jímka l=100mm | ks | 1 | 0 | 1 |  | 0
[5 empty] | 19 | MP | 12.2._01 |  | Návarek M27x2 | ks | 1 | 0 | 1 |  | 0
[5 empty] | 20 | MP | 15._02 |  | HUV regulační ventil s havarijní funkcí (přívod/ zpátečka) | ks | 2 | 0 | 2 |  | 0
[5 empty] | 21 | MP | 16._02 |  | MIX pohon + pomocné kontakty | ks | 2 | 0 | 2 |  | 0
[5 empty] | 22 | MP | 21._01 |  | Dveřní čidla | ks | 1 | 0 | 1 |  | 0
[9 empty] | 2._00: Řídicí systém, kompatibilní s EGD linkou věznice | [5 empty] | 0
[5 empty] | 23 | MP | 1.1._01 |  | VersaMax procesorová jednotka | ks | 1 | 0 | 1 |  | 0
[5 empty] | 24 | MP | 1.2._02 |  | VersaMax napájecí zdroj | ks | 1 | 0 | 1 |  | 0
[5 empty] | 25 | MP | 1.3._02 |  | VersaMax modul analogových vstupů | ks | 2 | 0 | 2 |  | 0
[5 empty] | 26 | MP | 1.4._02 |  | VersaMax modul diskrétních vstupů | ks | 2 | 0 | 2 |  | 0
[5 empty] | 27 | MP | 1.5._02 |  | VersaMax modul diskrétních výstupů | ks | 1 | 0 | 1 |  | 0
[5 empty] | 28 | MP | 1.6._02 |  | VersaMax Compact Box-Style I/O Carrier | ks | 4 | 0 | 4 |  | 0
[5 empty] | 29 | MP | 1.7._01 |  | Operator Station TIU100, 8x20, LCD | ks | 1 | 0 | 1 |  | 0
[5 empty] | 30 | MP | 1.8._01 |  | Celní poplatky a doprava EU | ks | 1 | 0 | 1 |  | 0
[5 empty] | 31 | MP | 3._05_01 |  | Opakovač datové linky (velín) | ks | 1 | 0 | 1 |  | 0
[5 empty] | 32 | MP | 4._05_01 |  | Převodník TCP/ RS485, vč. příslušenství | ks | 1 | 0 | 1 |  | 0
[9 empty] | 3._00: Rozváděč, kabely a elektromontážní materiál | [5 empty] | 0
[5 empty] | 33 | MP | 1._08_01 |  | Rozváděč RM dle projektu | ks | 1 | 0 | 1 |  | 0
[5 empty] | 34 | MP | 1.1_01_01 |  | Demontáž/ montáž rozváděče | ks | 2 | 0 | 2 |  | 0
[5 empty] | 35 | MP | 1.3._01_01 |  | Galvanický oddělovač RS485 | ks | 1 | 0 | 1 |  | 0
[5 empty] | 36 | MP | 1.4._01_01 |  | UPS zdroj 230VAC | ks | 1 | 0 | 1 |  | 0
[5 empty] | 37 | MP | 1.5._01_01 |  | Komunkační prostředky, ethernet switch, patch kabel | ks | 1 | 0 | 1 |  | 0
[5 empty] | 38 | MP | 1.6._01_01 |  | Přepěťová ochrana | ks | 1 | 0 | 1 |  | 0
[5 empty] | 39 | MP | 1._09_01 |  | Kabel CYKY-O 2x1,5 | m | 492 | 0 | 492 |  | 0
[5 empty] | 40 | MP | 2._06_01 |  | Kabel CYKY-O 3x1,5 | m | 30 | 0 | 30 |  | 0
[5 empty] | 41 | MP | 3._06_01 |  | Kabel CYKY-J 3x1,5 | m | 30 | 0 | 30 |  | 0
[5 empty] | 42 | MP | 6._05_01 |  | Kabel CYKY-J 7x1,5 | m | 6 | 0 | 6 |  | 0
[5 empty] | 43 | MP | 7._01_01 |  | Kabel JYTY-O 2x1 | m | 60 | 0 | 60 |  | 0
[5 empty] | 44 | MP | 8._01_01 |  | Kabel JYTY-O 3x1 | m | 30 | 0 | 30 |  | 0
[5 empty] | 45 | MP | 9._01_01 |  | Kabel JYTY-O 4x1 | m | 138 | 0 | 138 |  | 0
[5 empty] | 46 | MP | 9._02_01 |  | Lišta vkládací 40x40 | m | 102 | 0 | 102 |  | 0
[5 empty] | 47 | MP | 10._02_01 |  | Lišta vkládací 20x20 (uložení stávajícího komunikačního kabelu) | m | 18 | 0 | 18 |  | 0
[5 empty] | 48 | MP | 11._02 |  | Drátěný kabelový žlab Cablofil CF 54, 54x50 (1ks délka 3m) | ks | 16.8 | 0 | 16.8 |  | 0
[5 empty] | 49 | MP | 12._01_01 |  | Drátěný kabelový žlab Cablofil CF 54, 150x50 (1ks délka 3m) | ks | 4.8 | 0 | 4.8 |  | 0
[5 empty] | 50 | MP | 13._01 |  | Konzole pro kabelový žlab typ CSN | ks | 64.8 | 0 | 64.8 |  | 0
[5 empty] | 51 | MP | 14._01 |  | Spojka na kabelový žlab typ GS | ks | 36 | 0 | 36 |  | 0
[5 empty] | 52 | MP | 15._01_01 |  | Ochranná trubka P13,5 | m | 36 | 0 | 36 |  | 0
[5 empty] | 53 | MP | 16._01_01 |  | Přechodová krabice | ks | 4 | 0 | 4 |  | 0
[5 empty] | 54 | MP | 17._01 |  | Montážní ocel na podpěrné konstrukce | kg | 25 | 0 | 25 |  | 0
[5 empty] | 55 | MP | 18._01 |  | Protipožární systém Hilti, PO45 | soubor | 1 | 0 | 1 |  | 0
[5 empty] | 56 | MP | 19._01 |  | Barva pro nátěru pomocných konstrukcí | kg | 5 | 0 | 5 |  | 0
[5 empty] | 57 | MP | 20._01 |  | Montážní materiál | ks | 2 | 0 | 2 |  | 0
[9 empty] | 4._00: Montáže, SW, oživení | [5 empty] | 0
[5 empty] | 58 | MP | 1._10_01 |  | Úprava uživatelského SW pro podstanici | soubor | 1 | 0 | 1 |  | 0
[5 empty] | 59 | MP | 2._07_01 |  | Změna uživatelské obrazovky na dispečinku | soub | 1 | 0 | 1 |  | 0
[5 empty] | 60 | MP | 3._07_01 |  | Změna uživatelské obrazovky, klientská pracoviště, vč. nastavení ODBC | soub | 1 | 0 | 1 |  | 0
[9 empty] | 5._00: Přepojení KTR | [5 empty] | 0
[5 empty] | 61 | MP | 6._04_01 |  | Přepojení datových rozvaděčů, vč. testování | soubor | 1 | 0 | 1 |  | 0
[5 empty] | 62 | MP | 8._02_01 |  | Kontrola a oživení komunikace | soubor | 1 | 0 | 1 |  | 0
[5 empty] | 63 | MP | 9._03_01 |  | Komplexní zkoušky, včetně odladění aplikačního SW | soubor | 1 | 0 | 1 |  | 0
[5 empty] | 64. | MP | 11._01_01 |  | Revize zařízení MaR | soubor | 1 | 0 | 1 |  | 0
[9 empty] | 6._00: VRN | [5 empty] | 0
[5 empty] | 65. | MP | 1_21 |  | Doprava a přesun materiálu | soubor | 1 | 0 | 1 |  | 0
[9 empty] | D.1.4.5: Silnoproudá elektrotechnika,bleskosvod | [5 empty] | 0
[9 empty] | D.1.4.5.: Silnoproudá elektrotechnika,bleskosvod | [5 empty] | 0
[9 empty] | D001: Úpravy povrchů, podlahy a osazování výplní | [5 empty] | 0
[5 empty] | 1 | SP | P1_00001 |  | Hrubá výpl'n rýh ve stěnách maltou, jakékoliv šířky | m2 | 28.6 | 0 | 28.6 |  | 0
[9 empty] | D002: Ostatní konstrukce a práce - bourání | [5 empty] | 0
[5 empty] | 2 | SP | P1_00002_01 |  | Vybourání otvorů ve zdivu cihelném pl do 1m2 na MVC nebo MV tl do 600 mm | m3 | 4.4 | 0 | 4.4 |  | 0
[5 empty] | 3 | SP | P1_00003 |  | Vysekání rýh pro vodiče v omítce MV nebo MVC stěn š do 50 mm | m | 2640 | 0 | 2640 |  | 0
[5 empty] | 4 | SP | P1_00004 |  | Vysekání rýh pro vodiče v omítce MV nebo MVC stěn š do 100 mm | m | 297 | 0 | 297 |  | 0
[5 empty] | 5 | SP | P1_00005 |  | Vysekání rýh pro vodiče v omítce MV nebo MVC stěn š do 150m | m | 44 | 0 | 44 |  | 0
[5 empty] | 6 | SP | P1_00005a |  | Výněna zemnícího vodiče - rýha 350/350, výkop, zához , úprava | m | 286 | 0 | 286 |  | 0
[9 empty] | D003: Přesun sutě | [5 empty] | 0
[5 empty] | 7 | SP | P1_00006 |  | Odvoz suti a vybouraných hmot na skládku nebo meziskládku do 1km se složením | t | 1.5 | 0 | 1.5 |  | 0
[5 empty] | 8 | SP | P1_00007_01 |  | Příplatek k odvozu suti a vybraných hmot na skládku ZKD 1km přes 1km | t | 1.5 | 0 | 1.5 |  | 0
[5 empty] | 9 | SP | P1_00008 |  | Poplatek za uloženíá stavebního betonového odpadu na skládce (skládkovné) | t | 1.5 | 0 | 1.5 |  | 0
[9 empty] | D004: Přesun hmot | [5 empty] | 0
[5 empty] | 10 | SP | P1_00009 |  | Přesun hmot pro budovy zděné v do 12 m | t | 2 | 0 | 2 |  | 0
[9 empty] | D005: Elektromontáže | [5 empty] | 0
[5 empty] | 11 | H | P1_00010 |  | Kompletní pojistková skříň , PN 2, pojistky 160A, zazděná | ks | 1 | 0 | 1 |  | 0
[5 empty] | 12 | H | P1_00011_01 |  | Kompletní pojistková skříň , PN 2, pojistky 225A, zazděná | ks | 1 | 0 | 1 |  | 0
[5 empty] | 13 | H | P1_00012 |  | Rozvaděč RH1-S, hlavní - viz specifikace | ks | 1 | 0 | 1 |  | 0
[5 empty] | 14 | H | P1_00013_01 |  | Rozvaděč RH1-N, hlavní - viz specifikace | ks | 1 | 0 | 1 |  | 0
[5 empty] | 15 | H | P1_00014 |  | Rozvaděč R-PO včetně požárního uzávěru - viz specifikace | ks | 1 | 0 | 1 |  | 0
[5 empty] | 16 | H | P1_00015_01 |  | Rozvaděč RE2 PRO SLABOPROUDY - viz specifikace | ks | 1 | 0 | 1 |  | 0
[5 empty] | 17 | H | P1_00016 |  | Rozvaděč R1B/R1BN - viz specifikace | ks | 1 | 0 | 1 |  | 0
[5 empty] | 18 | H | P1_00017_01 |  | Rozvaděč R1C/R1CN - viz specifikace | ks | 1 | 0 | 1 |  | 0
[5 empty] | 19 | H | P1_00018 |  | Rozvaděč R2B/R2BN - viz specifikace | ks | 1 | 0 | 1 |  | 0
[5 empty] | 20 | H | P1_00019 |  | Rozvaděč R2C/R2CN - viz specifikace | ks | 1 | 0 | 1 |  | 0
[5 empty] | 21 | H | P1_00020 |  | Rozvaděč R3B/R3BN - viz specifikace | ks | 1 | 0 | 1 |  | 0
[5 empty] | 22 | H | P1_00021 |  | Rozvaděč R3C/R3CN - viz specifikace | ks | 1 | 0 | 1 |  | 0
[5 empty] | 23 | H | P1_00022 |  | Rozvaděč R4B - viz specifikace | ks | 1 | 0 | 1 |  | 0
[5 empty] | 24 | H | P1_00023 |  | Rozvaděč R4C/R4CN - viz specifikace | ks | 1 | 0 | 1 |  | 0
[5 empty] | 25 | H | P1_00024 |  | Hlavní ochranná přípojnice | ks | 1 | 0 | 1 |  | 0
[9 empty] | D006: Montáže rozvaděčů | [5 empty] | 0
[5 empty] | 26 | MP | P1_00026 |  | Montáž rozvaděčů plechových, hliníkových nebo plastových sestava do 200 kg | ks | 10 | 0 | 10 |  | 0
[9 empty] | D007: Svítidla včetně zdrojů | [5 empty] | 0
[5 empty] | 27 | H | P1_00027 |  | A2, A2N - Svítidlo STROPNÍ LED cala 32W, IP44 na schodištích | ks | 30 | 0 | 30 |  | 0
[5 empty] | 28 | H | P1_00028 |  | C1 - Svítidlo stropní LED, 20W, IP30 | ks | 16 | 0 | 16 |  | 0
[5 empty] | 29 | H | P1_00029 |  | C2 - Svítidlo stropní LED, 36W, IP30 | ks | 19 | 0 | 19 |  | 0
[5 empty] | 30 | H | P1_00030_01 |  | F1 - Zářivka průmyslová 2*58W, IP65 | ks | 25 | 0 | 25 |  | 0
[5 empty] | 31 | H | P1_00031 |  | F2 - Zářivka průmyslová 2*36W, IP65 | ks | 8 | 0 | 8 |  | 0
[5 empty] | 32 | H | P1_00032 |  | F3 - Zářivka Antivandal 13W,IP67 EP,specielní šrouby (např. Rambo) | ks | 114 | 0 | 114 |  | 0
[5 empty] | 33 | H | P1_00033 |  | F4 - Zářivka Antivandal specielní - dva zdroje 39W + 8W, IP42 | ks | 131 | 0 | 131 |  | 0
[5 empty] | 34 | H | P1_00035 |  | F5 - Zářivka Antivandal 2*39W,IP67 EP,specielní šrouby (např. Rambo) | ks | 70 | 0 | 70 |  | 0
[5 empty] | 35 | H | P1_00036 |  | F6 - Zářivka Antivandal 1*39W,IP67 EP,specielní šrouby (např. Rambo) | ks | 7 | 0 | 7 |  | 0
[5 empty] | 36 | H | P1_00037 |  | E3 - zářivka přisazená 2*54W, EP, BAP,IP20 - kancelářské prostory | ks | 46 | 0 | 46 |  | 0
[5 empty] | 37 | H | P1_00038 |  | E4 - zářivka přisazená 2*39W, EP, IP40, s opálovým krytem | ks | 19 | 0 | 19 |  | 0
[5 empty] | 38 | H | P1_00039 |  | E5 - zářivka přisazená 2*28W, EP, IP40, s opálovým krytem | ks | 11 | 0 | 11 |  | 0
[5 empty] | 39 | H | P1_00040 |  | DN1 - nouzové napojené na DAG - bez baterie, s piktogramem | ks | 14 | 0 | 14 |  | 0
[5 empty] | 40 | H | P1_00041 |  | DN2 - nouzové napojené na DAG - bez baterie, s piktogramem | ks | 36 | 0 | 36 |  | 0
[5 empty] | 41 | H | P1_00042 |  | DN3 - nouzové napojené na DAG - Svítidlo STROPNÍ LED cala 32W, IP44 venkovní schody | ks | 18 | 0 | 18 |  | 0
[5 empty] | 42 | H | P1_00043 |  | DN4 - nouzové se senzorem napojené na DAG | ks | 4 | 0 | 4 |  | 0
[5 empty] | 43 | H | P1_00044 |  | Poplatek za recyklaci svítidel / ks | ks | 578 | 0 | 578 |  | 0
[9 empty] | D008: Montáže svítidel | [5 empty] | 0
[5 empty] | 44 | MP | P1_00045 |  | Montáž svítidla přisazeného včetně krytu | ks | 208 | 0 | 208 |  | 0
[5 empty] | 45 | MP | P1_00046 |  | Montáž svítidla přisazeného - Antivandal | ks | 370 | 0 | 370 |  | 0
[9 empty] | D009: Přístroje včetně rámečků | [5 empty] | 0
[5 empty] | 46 | H | P1_00047 |  | Vypínač pod omítku, řazení 1,IP20, barva bílá, střední cenová kategorie | ks | 160 | 0 | 160 |  | 0
[5 empty] | 47 | H | P1_00048 |  | Vypínač pod omítku, řazení 5,IP20, barva bílá, střední cenová kategorie | ks | 114 | 0 | 114 |  | 0
[5 empty] | 48 | H | P1_00049_01 |  | Vypínač pod omítku, řazení 6,IP20 barva bílá, střední cenová kategorie | ks | 12 | 0 | 12 |  | 0
[5 empty] | 49 | H | P1_00050 |  | Vypínač pod omítku, řazen 6+6, IP20barva bílá, střední cenová kategorie | ks | 18 | 0 | 18 |  | 0
[5 empty] | 50 | H | P1_00051 |  | Tlačítko pod omítku, řazení 1/0, IP20 , barva bílá , střední cenová kategorie | ks | 30 | 0 | 30 |  | 0
[5 empty] | 51 | H | P1_00052 |  | Vypínač pod omítku, řazení 1,IP44, barva bílá, střední cenová kategorie | ks | 18 | 0 | 18 |  | 0
[5 empty] | 52 | H | P1_00053 |  | Vypínač pod omítku, řazení 5,IP44, barva bílá, střední cenová kategorie | ks | 2 | 0 | 2 |  | 0
[5 empty] | 53 | H | P1_00054 |  | Vypínač pod omítku, řazení 6,IP44 barva bílá, střední cenová kategorie | ks | 4 | 0 | 4 |  | 0
[5 empty] | 54 | H | P1_00055 |  | Vypínač zapuštěný pod omítku, 400V/100A pro myčku, IP44 | ks | 1 | 0 | 1 |  | 0
[5 empty] | 55 | H | P1_00056 |  | Stop tlačítko pod om, pod sklem . Central stop , červené | ks | 1 | 0 | 1 |  | 0
[5 empty] | 56 | H | P1_00057 |  | Stop tlačítko pod om, pod sklem . Total l stop , červené | ks | 1 | 0 | 1 |  | 0
[5 empty] | 57 | H | P1_00057a |  | Přepínač pro ovládání solenoidového ventilu 1/0 pod omítku | ks | 7 | 0 | 7 |  | 0
[5 empty] | 58 | H | P1_00058_01 |  | Zásuvka pod omítku, IP20, barva bílá, střední cenová kategorie | ks | 208 | 0 | 208 |  | 0
[5 empty] | 59 | H | P1_00059 |  | Zásuvka pod omítku, IP20, barva bílá, střední cenová kategorie | ks | 38 | 0 | 38 |  | 0
[5 empty] | 60 | H | P1_00060 |  | Zásuvka dvojitá pod omítku, IP20, barva bílá, střední cenová kategorie | ks | 8 | 0 | 8 |  | 0
[5 empty] | 61 | H | P1_00061 |  | Zásuvka dvojitá pod omítku, IP20, barva bílá, střední cenová kategorie | ks | 1 | 0 | 1 |  | 0
[5 empty] | 62 | H | P1_00062 |  | Zásuvka pod omítku, IP44, barva bílá, střední cenová kategorie | ks | 20 | 0 | 20 |  | 0
[5 empty] | 63 | H | P1_00063 |  | Zásuvka pod omítku, IP44, 400V/16A | ks | 5 | 0 | 5 |  | 0
[5 empty] | 64 | H | P1_00064 |  | Prostorový termostat pro topné kabely, spíná při + 5 stupních celsia, IP44 | ks | 2 | 0 | 2 |  | 0
[9 empty] | D010: Montáže přístrojů | [5 empty] | 0
[5 empty] | 65 | MP | P1_00066 |  | Montáž vypínače pod omítkou, bezšroubový | ks | 328 | 0 | 328 |  | 0
[5 empty] | 66 | MP | P1_00067 |  | Montáž zásuvky pod omítkou, bezšroubová | ks | 275 | 0 | 275 |  | 0
[5 empty] | 67 | MP | P1_00068 |  | Montážvypínače 100A/400V | ks | 1 | 0 | 1 |  | 0
[5 empty] | 68 | MP | P1_00069 |  | Montáž zásuvky 400V/16A | ks | 2 | 0 | 2 |  | 0
[5 empty] | 69 | MP | P1_00070 |  | Montáž prostorového termostatu | ks | 2 | 0 | 2 |  | 0
[5 empty] | 70 | MP | P1_00070a |  | Montáž stop tlačítka a spínače solenoidového ventilu | ks | 9 | 0 | 9 |  | 0
[5 empty] | 71 | MP | P1_00071_01 |  | Montáž stop tlačítka | ks | 2 | 0 | 2 |  | 0
[5 empty] | 72 | MP | P1_00072 |  | Montáž napáječe ventilu VZT - dodávka VZT | ks | 165 | 0 | 165 |  | 0
[5 empty] | 73 | MP | P1_00073 |  | Montáž napáječe ovládání umyvadel a pisoáru - dodávka ZI | ks | 172 | 0 | 172 |  | 0
[5 empty] | 74 | MP | P1_00074 |  | Montáž ovladače ventilátoru VZT -dodávky VZT | ks | 3 | 0 | 3 |  | 0
[9 empty] | D011: Kabely a vodiče s příslušenstvím | [5 empty] | 0
[5 empty] | 75 | H | P1_00075 |  | 1-CXKH-V 3C*1,5 (B2ca, s1, d1 / P90-R) | m | 2244 | 0 | 2244 |  | 0
[5 empty] | 76 | H | P1_00076 |  | 1-CXKH-V 2A*1,5 (B2ca, s1, d1 / P90-R) | m | 198 | 0 | 198 |  | 0
[5 empty] | 77 | H | P1_00077 |  | 1-CXKH-V 5C*1,5 (B2ca, s1, d1 / P90-R) | m | 66 | 0 | 66 |  | 0
[5 empty] | 78 | H | P1_00078 |  | 1-CXKH-V 3C*2,5 (B2ca, s1, d1 / P90-R) | m | 132 | 0 | 132 |  | 0
[5 empty] | 79 | H | P1_00079 |  | 1-CXKH-V 5C*6 (B2ca, s1, d1 / P90-R) | m | 528 | 0 | 528 |  | 0
[5 empty] | 80 | H | P1_00080 |  | 1-CXKH-V 4B*50 (B2ca, s1, d1 / P90-R) | m | 22 | 0 | 22 |  | 0
[5 empty] | 81 | H | P1_00081 |  | 1-CYKY 3*150+70 | m | 22 | 0 | 22 |  | 0
[5 empty] | 82 | H | P1_00082 |  | 1-CYKY 5B*25 | m | 66 | 0 | 66 |  | 0
[5 empty] | 83 | H | P1_00083_01 |  | CYKY 5C*16 | m | 330 | 0 | 330 |  | 0
[5 empty] | 84 | H | P1_00084 |  | CYKY 5C*6 | m | 198 | 0 | 198 |  | 0
[5 empty] | 85 | H | P1_00085 |  | CYKY 5C*2,5 | m | 187 | 0 | 187 |  | 0
[5 empty] | 86 | H | P1_00086 |  | CYKY 5C*1,5 | m | 825 | 0 | 825 |  | 0
[5 empty] | 87 | H | P1_00087 |  | CYKY 3C*2,5 | m | 9515 | 0 | 9515 |  | 0
[5 empty] | 88 | H | P1_00088 |  | CYKY 3C*1,5 | m | 8910 | 0 | 8910 |  | 0
[5 empty] | 89 | H | P1_00089 |  | CYKY 2A*1,5 | m | 759 | 0 | 759 |  | 0
[5 empty] | 90 | H | P1_00090 |  | CYKY 3A*1,5 | m | 352 | 0 | 352 |  | 0
[5 empty] | 91 | H | P1_00090a |  | CYKY 3B*1,5 | m | 330 | 0 | 330 |  | 0
[5 empty] | 92 | H | P1_00091 |  | CY50 ZŽ | m | 33 | 0 | 33 |  | 0
[5 empty] | 93 | H | P1_00092 |  | CY25 ZŽ | m | 66 | 0 | 66 |  | 0
[5 empty] | 94 | H | P1_00093 |  | CY16 ZŽ | m | 528 | 0 | 528 |  | 0
[5 empty] | 95 | H | P1_00094 |  | CY6 ZŽ | m | 401.5 | 0 | 401.5 |  | 0
[5 empty] | 96 | H | P1_00095 |  | Svorka ochranného pospojení, připojovací 4-16mm2 | m | 49.5 | 0 | 49.5 |  | 0
[5 empty] | 97 | H | P1_00096 |  | Kabel JYSTY 2*2*0,8 | m | 231 | 0 | 231 |  | 0
[5 empty] | 98 | H | P1_00098 |  | vody v krovu - 2m | ks | 1.1 | 0 | 1.1 |  | 0
[5 empty] | 99 | H | P1_00099 |  | dtto, ale 4m | ks | 6.6 | 0 | 6.6 |  | 0
[5 empty] | 100 | H | P1_00100 |  | dtto, ale 6m | ks | 4.4 | 0 | 4.4 |  | 0
[5 empty] | 101 | H | P1_00101_01 |  | dtto, ale 10m | ks | 2.2 | 0 | 2.2 |  | 0
[5 empty] | 102 | H | P1_00102 |  | dtto, ale 12m | ks | 1.1 | 0 | 1.1 |  | 0
[5 empty] | 103 | H | P1_00103 |  | dtto, ale 18m | ks | 1.1 | 0 | 1.1 |  | 0
[5 empty] | 104 | H | P1_00104 |  | dtto, ale 35m | ks | 2.2 | 0 | 2.2 |  | 0
[9 empty] | D012: Montáže kabelů | [5 empty] | 0
[5 empty] | 105 | MP | P1_00105_01 |  | Montáž kabelu a vodiče do 6mm2 | m | 25124 | 0 | 25124 |  | 0
[5 empty] | 106 | MP | P1_00106_01 |  | Montáž kabelu a vodiče od 10 do 35mm2 | m | 396 | 0 | 396 |  | 0
[5 empty] | 107 | MP | P1_00107_01 |  | Montáž samoregulačního kabelu | m | 184.8 | 0 | 184.8 |  | 0
[5 empty] | 108 | MP | P1_00108_01 |  | Montáž vodiče nad 35mm2 | m | 44 | 0 | 44 |  | 0
[9 empty] | D013: Úložný a nosný materiál | [5 empty] | 0
[5 empty] | 109 | H | P1_00109 |  | Krabice přístrojová KU 68 | ks | 633 | 0 | 633 |  | 0
[5 empty] | 110 | H | P1_00110 |  | Krabice rozvodná KO68 s víčkem | ks | 105 | 0 | 105 |  | 0
[5 empty] | 111 | H | P1_00111 |  | Krabice rozbočovací 100/100 pod omítkou se specielními vruty | ks | 145 | 0 | 145 |  | 0
[5 empty] | 112 | H | P1_00112 |  | Krabice rozbočovací na omítku IP44 | ks | 48 | 0 | 48 |  | 0
[5 empty] | 113 | H | P1_00113_01 |  | Trubka DN 16 | m | 198 | 0 | 198 |  | 0
[5 empty] | 114 | H | P1_00114 |  | Trubka DN 29 | m | 181.5 | 0 | 181.5 |  | 0
[5 empty] | 115 | H | P1_00115 |  | Trubka DN 36 | m | 99 | 0 | 99 |  | 0
[5 empty] | 116 | H | P1_00116 |  | Trubka DN80 do podlahy | m | 17.6 | 0 | 17.6 |  | 0
[5 empty] | 117 | H | P1_00117_01 |  | Úchyt pro kabely do stropu např.Schnabl ramínka 200mm | ks | 480 | 0 | 480 |  | 0
[5 empty] | 118 | H | P1_00118 |  | Niedax lišta | m | 319 | 0 | 319 |  | 0
[5 empty] | 119 | H | P1_00119 |  | Kabelový žlab 50/50 | m | 308 | 0 | 308 |  | 0
[5 empty] | 120 | H | P1_00120 |  | Kabelový žlab 125/50 | m | 198 | 0 | 198 |  | 0
[5 empty] | 121 | H | P1_00121_02 |  | Poární prostup příčkou kompletní | ks | 19 | 0 | 19 |  | 0
[5 empty] | 122 | H | P1_00122 |  | Obložení trasy - PROMAT | m2 | 17.6 | 0 | 17.6 |  | 0
[5 empty] | 123 | H | P1_00123_01 |  | Protipožární pěna | ks | 8 | 0 | 8 |  | 0
[9 empty] | D014: Montáž úložný materiál | [5 empty] | 0
[5 empty] | 124 | MP | P1_00124_01 |  | Montáž KU, KO | ks | 653.4 | 0 | 653.4 |  | 0
[5 empty] | 125 | MP | P1_00125 |  | Montáž čtvercové krabice pod om. 100/100 | ks | 159.5 | 0 | 159.5 |  | 0
[5 empty] | 126 | MP | P1_00126 |  | Montáž krabice pod na omítku | ks | 52.8 | 0 | 52.8 |  | 0
[5 empty] | 127 | MP | P1_00127 |  | Montážtrubky monoflex do DN29 | m | 379.5 | 0 | 379.5 |  | 0
[5 empty] | 128 | MP | P1_00128 |  | Montážtrubky nad DN29 | m | 116.6 | 0 | 116.6 |  | 0
[5 empty] | 129 | MP | P1_00129 |  | Úchyt pro kabely do stropu např.Schnabl ramínka 200mm | ks | 480 | 0 | 480 |  | 0
[5 empty] | 130 | MP | P1_00130 |  | Niedax lišta | m | 319 | 0 | 319 |  | 0
[5 empty] | 131 | MP | P1_00131_01 |  | Kabelový žlab 50/50 | m | 308 | 0 | 308 |  | 0
[5 empty] | 132 | MP | P1_00132 |  | Kabelový žlab 125/50 | m | 198 | 0 | 198 |  | 0
[5 empty] | 133 | MP | P1_00133_01 |  | Úchyt pro kabely do stropu | ks | 360 | 0 | 360 |  | 0
[5 empty] | 134 | MP | P1_00134 |  | Poární prostup příčkou kompletní | ks | 19 | 0 | 19 |  | 0
[5 empty] | 135 | MP | P1_00135_01 |  | Obložení trasy - PROMAT | m2 | 17.6 | 0 | 17.6 |  | 0
[9 empty] | D015: Hromosvod | [5 empty] | 0
[5 empty] | 136 | H | P1_00136_02 |  | Držáky do zdi pro trubku | ks | 160 | 0 | 160 |  | 0
[5 empty] | 137 | H | P1_00137_01 |  | Držáky na střechu | ks | 180 | 0 | 180 |  | 0
[5 empty] | 138 | H | P1_00138_01 |  | Svorka SR03 | ks | 22 | 0 | 22 |  | 0
[5 empty] | 139 | H | P1_00139_01 |  | Vodič AlMSig DN8 | m | 572 | 0 | 572 |  | 0
[5 empty] | 140 | H | P1_00140_01 |  | Pásek FeZn 30/4 | m | 290.4 | 0 | 290.4 |  | 0
[5 empty] | 141 | H | P1_00141_01 |  | Svorka SS,SO,SP,SJ | ks | 136 | 0 | 136 |  | 0
[5 empty] | 142 | H | P1_00142_01 |  | Svorka SZ | ks | 16 | 0 | 16 |  | 0
[5 empty] | 143 | H | P1_00143_01 |  | Ochranná trubka pro svodový vodič pod zateplením | m | 190 | 0 | 190 |  | 0
[5 empty] | 144 | H | P1_00144_01 |  | Jímací tyč 1,5m na hřeben | ks | 5 | 0 | 5 |  | 0
[5 empty] | 145 | H | P1_00145_01 |  | Jímací tyč 2,5m na hřeben | ks | 1 | 0 | 1 |  | 0
[5 empty] | 146 | H | P1_00136_01 |  | Krabice pro svorku SZ v zateplení | ks | 16 | 0 | 16 |  | 0
[5 empty] | 147 | H | P1_00137 |  | Označovací štítek | ks | 16 | 0 | 16 |  | 0
[9 empty] | D016: Montáž hromosvodu | [5 empty] | 0
[5 empty] | 148 | MP | P1_00139 |  | Montáž držáků | ks | 340 | 0 | 340 |  | 0
[5 empty] | 149 | MP | P1_00140 |  | Montáž jímacího a svodového vedení | m | 572 | 0 | 572 |  | 0
[5 empty] | 150 | MP | P1_00141 |  | Montáž zemnícího pásku | m | 290.4 | 0 | 290.4 |  | 0
[5 empty] | 151 | MP | P1_00142 |  | Montáž jímací tyče | ks | 6 | 0 | 6 |  | 0
[5 empty] | 152 | MP | P1_00143 |  | Montáž svorek | ks | 174 | 0 | 174 |  | 0
[5 empty] | 153 | MP | P1_00144 |  | Montáž krabice pro SZ | ks | 16 | 0 | 16 |  | 0
[5 empty] | 154 | MP | P1_00145 |  | Montáž trubkys vodičem pod zateplení | m | 190 | 0 | 190 |  | 0
[9 empty] | VRN: Vedlejší rozpočtové náklady | [5 empty] | 0
[5 empty] | 155 | ON | P2_00004 |  | Revize | soubor | 1 | 0 | 1 |  | 0
[5 empty] | 156. | ON | X2 |  | Požární ucpávky | soubor | 1 | 0 | 1 |  | 0
[9 empty] | D.1.4.6: Slaboproudá elektrotechnika | [5 empty] | 0
[9 empty] | D.1.4.6.1: Slaboproudá elektrotechnika EPS A NZS | [5 empty] | 0
[9 empty] | SL01: ÚSTŘEDNA EPS | [5 empty] | 0
[5 empty] | 1 | MP | 1101 |  | Ústředna EPS 2 kruhy po 256 adresách na kruhu připojení na IP síť | ks | 2 | 0 | 2 |  | 0
[5 empty] | 2 | MP | 1102 |  | MAP výměnné popisné pole na ovládací panel česky | ks | 2 | 0 | 2 |  | 0
[5 empty] | 3 | MP | 1103 |  | Akku 12 V / 17 Ah | ks | 1 | 0 | 1 |  | 0
[5 empty] | 4 | MP | 1104 |  | Síťová karta 2xRS485, 1x100Base-TX pro komunikaci mezi ústřednami po metalice (stávajícíh kabelech) | ks | 2 | 0 | 2 |  | 0
[5 empty] | 5 | MP | 1105 |  | SD- karta 1GB | ks | 1 | 0 | 1 |  | 0
[5 empty] | 6 | MP | 1106 |  | Multisenzorový hlásič , lze nastavit | ks | 240 | 0 | 240 |  | 0
[5 empty] | 7 | MP | 1107 |  | Sokl - patice, bez loop kontaktu | ks | 240 | 0 | 240 |  | 0
[5 empty] | 8 | MP | 1108 |  | Popisný štítek pro sokl | ks | 240 | 0 | 240 |  | 0
[5 empty] | 9 | MP | 1109 |  | Tlačítkový hlásič - červený, IP24 | ks | 51 | 0 | 51 |  | 0
[5 empty] | 10 | MP | 1110 |  | Protectowire - vyhodnocovací jednotka 8 smyček | ks | 1 | 0 | 1 |  | 0
[5 empty] | 11 | MP | 1111 |  | Detekční teplotní kabel | ks | 270 | 0 | 270 |  | 0
[5 empty] | 12. | MP | 1112 |  | V/V modul dva vstupy a jeden výtup , vč. zkrat. Izolátoru hlídaný | ks | 5 | 0 | 5 |  | 0
[5 empty] | 13 | MP | 1113 |  | Rreléový modul - 4 x RELÉ | ks | 1 | 0 | 1 |  | 0
[5 empty] | 14 | MP | 1114 |  | krabice pro moduly IP66, 94x94x57 mm | ks | 5 | 0 | 5 |  | 0
[5 empty] | 16 | MP | 1115 |  | krabice pro moduly IP66 / rozměry: 130 x 94 x 57 mm | ks | 1 | 0 | 1 |  | 0
[5 empty] | 17 | MP | 1116 |  | šroubovací průchodka M16 | ks | 28 | 0 | 28 |  | 0
[5 empty] | 18 | MP | 1117 |  | kontramatka PG16 | ks | 28 | 0 | 28 |  | 0
[5 empty] | 19 | MP | 1118 |  | Máják V4 červený | ks | 1 | 0 | 1 |  | 0
[9 empty] | SL02: EPS - Provozní | [5 empty] | 0
[5 empty] | 20. | MP | 1150 |  | Požární kniha | ks | 1 | 0 | 1 |  | 0
[5 empty] | 21 | MP | 1151 |  | Programování systému - oživení | ks | 1 | 0 | 1 |  | 0
[5 empty] | 22 | MP | 1153 |  | Výchozí revize systému EPS | ks | 1 | 0 | 1 |  | 0
[5 empty] | 24 | MP | 1154 |  | Zaškolení obsluhy | ks | 1 | 0 | 1 |  | 0
[5 empty] | 25 | MP | 1155 |  | Funkční zkoušky systému EPS a jednotlivých PBZ | ks | 1 | 0 | 1 |  | 0
[9 empty] | SL03: EPS - kabeláž | [5 empty] | 0
[5 empty] | 26. | MP | 1160 |  | MATERIÁL - KABEL kruhového vedení bez požární funkčností 1x2x0,8 (bezhalogenový) | m | 4000 | 0 | 4000 |  | 0
[5 empty] | 27. | MP | 1161 |  | MATERIÁL - KABEL kruhového vedení s požární funkčností a 45 min. Kabel pro instalaci EPS PH 180, - dle ZP-27/2008, B2caS1D0 | m | 300 | 0 | 300 |  | 0
[5 empty] | 28. | MP | 1162 |  | MATERIÁL - KABEL s požární funkčností a 45 min. Kabel pro instalaci EPS PH 180, dle ZP-27/2008, - B2caS1D0 OKRUHOVÁNÍ ÚSTŘEDEN | m | 160 | 0 | 160 |  | 0
[5 empty] | 29 | MP | 1163 |  | MATERIÁL - KABEL PRO MAJÁK s požární funkčností a 45 min. | m | 25 | 0 | 25 |  | 0
[5 empty] | 30 | MP | 1164 |  | Kabelový úchyt - svazkový držák grip požární a 0,5m | ks | 200 | 0 | 200 |  | 0
[5 empty] | 31 | MP | 1165 |  | Kabelová příchytka E90 | ks | 600 | 0 | 600 |  | 0
[5 empty] | 32 | MP | 1166 |  | 3498 42 5 Protipožární hmoždinky | ks | 800 | 0 | 800 |  | 0
[5 empty] | 33 | MP | 1167 |  | 3498 10 7 Protipožární kotva | ks | 800 | 0 | 800 |  | 0
[5 empty] | 34 | MP | 1168 |  | 3402 20 7 Podložka 967 | ks | 800 | 0 | 800 |  | 0
[5 empty] | 35 | MP | 1170 |  | Trubka ohebná bezhalogenová průměr 20mm, včetně příchytek a příslušenství | m | 3200 | 0 | 3200 |  | 0
[9 empty] | SL04: EPS - MONTÁŽ | [5 empty] | 0
[5 empty] | 36. | MP | 1190 |  | Trubka ohebná bezhalogenová průměr 20mm, včetně příchytek a příslušenství | ks | 1 | 0 | 1 |  | 0
[9 empty] | SL05: NZS | [5 empty] | 0
[5 empty] | 37. | MP | 1201 |  | Kontrolér | ks | 1 | 0 | 1 |  | 0
[5 empty] | 38. | MP | 1202 |  | Voice Alarm System - nabíječ baterií, 24V, EN 54-4 | ks | 1 | 0 | 1 |  | 0
[5 empty] | 39 | MP | 1203 |  | Zesilovač 2x500W | ks | 2 | 0 | 2 |  | 0
[5 empty] | 40 | MP | 1204 |  | Stanice hlasatele | ks | 1 | 0 | 1 |  | 0
[5 empty] | 41 | MP | 1205 |  | Reproduktor evakuační dle EN-54-24 pro zapuštěnou montáž na zeď nebo strop antivandal provedení | ks | 95 | 0 | 95 |  | 0
[5 empty] | 42 | MP | 1206 |  | Regulátor hlasitosti | ks | 29 | 0 | 29 |  | 0
[5 empty] | 43 | MP | 1207 |  | Digitální multimediální přehrávač CD, MP3,USB, TUNER | ks | 1 | 0 | 1 |  | 0
[5 empty] | 44 | MP | 1208 |  | Rack a pomocný montážní materiál | ks | 1 | 0 | 1 |  | 0
[9 empty] | SL05A: NZS - Kabely, trubky, pomocný materiál | [5 empty] | 0
[5 empty] | 45 | MP | 1251 |  | MATERIÁL - Kabel NZS s požární funkčností, kabel 2x1,5 s funkční schopností systému při požáru dle - ZP 27/2008 a splňující vyhlášku č. 23/2008 Sb. (B2 ca s1d0) | m | 1500 | 0 | 1500 |  | 0
[5 empty] | 46 | MP | 1252 |  | MATERIÁL - Kabel JYTY 7x1 | m | 145 | 0 | 145 |  | 0
[5 empty] | 47 | MP | 1253 |  | Kabelový úchyt - svazkový držák grip požární a 0,5m | ks | 2000 | 0 | 2000 |  | 0
[5 empty] | 48 | MP | 1254 |  | Kabelová příchytka E90 | ks | 2000 | 0 | 2000 |  | 0
[5 empty] | 49 | MP | 1255 |  | 3498 42 5 Protipožární hmoždinky | ks | 4000 | 0 | 4000 |  | 0
[5 empty] | 50 | MP | 1256 |  | 3498 10 7 Protipožární kotva | ks | 4000 | 0 | 4000 |  | 0
[5 empty] | 51 | MP | 1257 |  | 3402 20 7 Podložka 967 | ks | 4000 | 0 | 4000 |  | 0
[5 empty] | 52. | MP | 1258 |  | Trubka ohebná bezhalogenová průměr 20mm, včetně příchytek a příslušenství | m | 450 | 0 | 450 |  | 0
[9 empty] | SL06: NZS - MONTÁŽ | [5 empty] | 0
[5 empty] | 53. | MP | 1190_01 |  | Trubka ohebná bezhalogenová průměr 20mm, včetně příchytek a příslušenství | ks | 1 | 0 | 1 |  | 0
[9 empty] | D.1.4.6.2: Slaboproudá elektrotechnika - sdělovací | [5 empty] | 0
[9 empty] | SL07: STK | [5 empty] | 0
[5 empty] | 54. | MP | 2101 |  | Rozvaděč 19", výška 42U, šířka 600 hloubka 800mm | ks | 1 | 0 | 1 |  | 0
[5 empty] | 55. | MP | 2102 |  | Osvětlovací jednotka - LED | ks | 1 | 0 | 1 |  | 0
[5 empty] | 56. | MP | 2103 |  | Rozváděcí modul 5x 220V s přepěťovou ochranou 1U | ks | 1 | 0 | 1 |  | 0
[5 empty] | 57 | MP | 2104 |  | Ventil. jednotka 4poz., do stropu i do dna, černá | ks | 1 | 0 | 1 |  | 0
[5 empty] | 58 | MP | 2105 |  | PATCH PANEL UTP CAT3, 50 Ports, 1U TELEFONNÍ | ks | 2 | 0 | 1 |  | 0
[5 empty] | 59 | MP | 2106 |  | Vyvazovací panel 2U | ks | 8 | 0 | 8 |  | 0
[5 empty] | 60 | MP | 2107 |  | Police do rozvaděče 350mm pevná | ks | 1 | 0 | 1 |  | 0
[5 empty] | 61 | MP | 2108 |  | PatchPanel pro moduly RJ45cAT6a celokovový 48port/1U s vyvazovací lištou | ks | 3 | 0 | 3 |  | 0
[5 empty] | 62 | MP | 2109 |  | Pásek zářezový 2/10 r | ks | 300 | 0 | 300 |  | 0
[5 empty] | 63 | MP | 2110 |  | ODF 24vl. kompletní s kazetou a kabelovým magementem, držákem sváru a pod. Přední opanel pro 12 konektorů SC DULEX SM | ks | 2 | 0 | 2 |  | 0
[5 empty] | 64 | MP | 2111 |  | SC-SC duplex adaptér SM, PC , modrý , do optických rozvaděčů | ks | 48 | 0 | 48 |  | 0
[5 empty] | 65. | MP | 2112 |  | Pigtail optický s koncovkou SC, single mode 9/125um | ks | 48 | 0 | 48 |  | 0
[5 empty] | 66. | MP | 2113 |  | Optický svár | ks | 48 | 0 | 48 |  | 0
[5 empty] | 67. | MP | 2114 |  | Optický kabel 24 vl. 9/125 SM provedení 3,2mm VNITŘNÍ LSOH pro montáž do mikrotrubičky | m | 100 | 0 | 100 |  | 0
[5 empty] | 68. | MP | 2115 |  | MT 10/8 nehořlavá ČERVENÁ | m | 200 | 0 | 200 |  | 0
[5 empty] | 69 | MP | 2116 |  | MT 10/8 nehořlavá MODRÁ | m | 200 | 0 | 200 |  | 0
[5 empty] | 70 | MP | 2117 |  | Patch cord CAT6A 2 m BARVA BÍLÁ | ks | 32 | 0 | 32 |  | 0
[5 empty] | 71 | MP | 2118 |  | Patch cord CAT3 2 m BARVA ČERNÁ TELEFONNÍ | ks | 32 | 0 | 32 |  | 0
[5 empty] | 72 | MP | 2119 |  | Patch cord CAT6A 4 m BARVA BÍLÁ | ks | 32 | 0 | 32 |  | 0
[5 empty] | 73. | MP | 2120 |  | Patch cord CAT3 4 m BARVA ČERNÁ TELEFONNÍ | ks | 32 | 0 | 32 |  | 0
[5 empty] | 74. | MP | 2121 |  | Optický patch cord duplex SM 9/125 SC-SC, 3m | ks | 4 | 0 | 4 |  | 0
[5 empty] | 75 | MP | 2122 |  | Kabel UTP Cat.6A LSZH/FRNC | m | 10200 | 0 | 10200 |  | 0
[5 empty] | 76 | MP | 2123 |  | Kabel metalický J-H/ST/H 100x2x0,6 | m | 240 | 0 | 240 |  | 0
[5 empty] | 77 | MP | 2124 |  | UTP Jack RJ45 Cat.6A do panelů i zásuvek BARVA BÍLÁ | ks | 128 | 0 | 128 |  | 0
[5 empty] | 78 | MP | 2125 |  | UTP Jack RJ45 Cat.6A do panelů i zásuvek BARVA ČERNÁ | ks | 129 | 0 | 129 |  | 0
[5 empty] | 79 | MP | 2126 |  | Dvojzásuvka ABB kompletní bez jacku | ks | 50 | 0 | 50 |  | 0
[5 empty] | 80 | MP | 2127 |  | Jedno zásuvka ABB kompletní bez jacku | ks | 14 | 0 | 14 |  | 0
[5 empty] | 81 | MP | 2128 |  | Měření strukturované kabeláže metalický kabel protokol | ks | 128 | 0 | 128 |  | 0
[5 empty] | 82 | MP | 2129 |  | Měření strukturované kabeláže optický kabel protokol | ks | 24 | 0 | 24 |  | 0
[5 empty] | 83 | MP | 2130 |  | Kabelová skříň MIS3 | ks | 2 | 0 | 2 |  | 0
[5 empty] | 84 | MP | 2131 |  | Svorkovnice zářezová rozpojovací | ks | 75 | 0 | 75 |  | 0
[5 empty] | 85 | MP | 2132 |  | Svorkovnice zářezová spojovací | ks | 41 | 0 | 41 |  | 0
[5 empty] | 86 | MP | 2133 |  | ukončení párů na svorkovnici | pár | 1154 | 0 | 1154 |  | 0
[5 empty] | 87 | MP | 2134 |  | Uzemnění skříně | ks | 1 | 0 | 1 |  | 0
[5 empty] | 88 | MP | 2135 |  | Svorka zemnící | ks | 1 | 0 | 1 |  | 0
[5 empty] | 89 | MP | 2136 |  | KO 125 | ks | 1 | 0 | 1 |  | 0
[5 empty] | 90 | MP | 2137 |  | Vodič CY10 mm2 ŽZ | m | 5 | 0 | 5 |  | 0
[5 empty] | 91 | MP | 2138 |  | Telefonní přístroj analogový bez displeje (možná í nástěnná montáž) ČERNÝ (3 vyzváněcí melodie, 4 klávesy přímé volby, Nastavitelná hlasitost sluchátka, Redial, DTMF i pulsní volba, Opakování posledních volání, Funkce Mute, Instalace Plug & Play) | ks | 8 |  | 8 |  | 0
[5 empty] | 92 | MP | 2139 |  | Telefonní přístroj analogový s displejem ČERNÝ (černobílý 3 řádkový naklápěcí displej., Handsfree, identifikace volajícího, telefonní seznam 100 kontaktů, seznam pro příchozí, odchozí a zmeškané, doba hovoru, flash a pause, 10 polyfonních vyzváněcích melodií, 8 kláves rychlé volby, blokování hovorů, redial, DTM i pulzní volba) | ks | 21 |  | 21 |  | 0
[5 empty] | 93 | MP | 2140 |  | Switch 48-10/100/1000Mbit/s +2GbE SPF moduly (řízený, podpora pro multicast,, QoS, standard: IEEE 802.3, plně duplexní , DHCP klient, DHCP server, Auto MDI/MDI-X, Protokol větvícího se stromu (STP), Agregace spojení, IGMP pozorování, Broadcast storm control, Přenos dat, Tabulka MAC adres- 8000 pol., Podpora pro Jumbo Frames) | ks | 1 |  | 1 |  | 0
[5 empty] | 94 | MP | 2141 |  | Spojka mechanická UCNV 9-20/12 | ks | 1 | 0 | 1 |  | 0
[5 empty] | 95 | MP | 2142 |  | Kabel UCEKFY 50x4x0,6 | m | 60 | 0 | 60 |  | 0
[5 empty] | 96 | MP | 2143 |  | Modulová konektor do spojky 10 párů | ks | 45 | 0 | 45 |  | 0
[5 empty] | 97 | MP | 2144 |  | Propojení páru na svorkovnici ve spojce | ks | 450 | 0 | 450 |  | 0
[5 empty] | 98 | MP | 2145 |  | Demontáž KKZ | ks | 1 | 0 | 1 |  | 0
[5 empty] | 99 | MP | 2146 |  | Rozvaděč 19", výška 12U, šířka 600 hloubka 450mm | ks | 1 | 0 | 1 |  | 0
[5 empty] | 100 | MP | 2147 |  | Spojka UTP / UTP | ks | 2 | 0 | 2 |  | 0
[9 empty] | SL08: STA | [5 empty] | 0
[5 empty] | 101 | MP | 2201 |  | Anténní stožár | ks | 1 | 0 | 1 |  | 0
[5 empty] | 102 | MP | 2202 |  | Výložní ráhno oboustranné VR 2, včetně třmenu, povrch žárový Zn. | ks | 1 | 0 | 1 |  | 0
[5 empty] | 103 | MP | 2203 |  | Uzemnění stožáru | ks | 1 | 0 | 1 |  | 0
[5 empty] | 104 | MP | 2204 |  | Anténa venkovní, příjem DVB-T i DVB-T2, zisk 16 dBi, frekvenční rozsah 470-790 MHz, integrovaný - LTE/4G filtr | ks | 1 | 0 | 1 |  | 0
[5 empty] | 105 | MP | 2205 |  | Anténa FM 102 kruhová anténa | ks | 1 | 0 | 1 |  | 0
[5 empty] | 106 | MP | 2206 |  | Slučovač anténní FM +21-69k F konektory VENKOVNÍ | ks | 1 | 0 | 1 |  | 0
[5 empty] | 107 | MP | 2207 |  | Satelitní parabola 80 Fe, offset, | ks | 1 | 0 | 1 |  | 0
[5 empty] | 108 | MP | 2208 |  | Držák LNB | ks | 1 | 0 | 1 |  | 0
[5 empty] | 109 | MP | 2209 |  | Quatro LNB 0,2dB | ks | 1 | 0 | 1 |  | 0
[5 empty] | 110 | MP | 2210 |  | Multipřepínač MS5/24PIU-6 | ks | 1 | 0 | 1 |  | 0
[5 empty] | 111 | MP | 2211 |  | Zátěž zakončovací odpor 75 ohm load | ks | 4 | 0 | 4 |  | 0
[5 empty] | 112 | MP | 2212 |  | Koncová účastnická zásuvka SAT- TV-R, přístroj | ks | 20 | 0 | 20 |  | 0
[5 empty] | 113 | MP | 2213 |  | Koncová účastnická zásuvka čelní panel s rámečkem (stejné jako nn ovladače) | ks | 20 | 0 | 20 |  | 0
[5 empty] | 114 | MP | 2214 |  | krabice pod zásuvku /zapuštěná) | ks | 20 | 0 | 20 |  | 0
[5 empty] | 115 | MP | 2215 |  | Koaxiální kabel (75ohm) bezhalogenový nehořlavý 6,5mm | m | 1800 | 0 | 1800 |  | 0
[5 empty] | 116 | MP | 2216 |  | Koaxiální kabel venkovní provedení - odolný proti UV záření(75ohm) | m | 50 | 0 | 50 |  | 0
[5 empty] | 117 | MP | 2217 |  | Konektor krimplovací F | ks | 64 | 0 | 64 |  | 0
[5 empty] | 118 | MP | 2218 |  | Autonomní zařízení sloužící k modulaci signálu z jednoho HDMI nebo AV vstupu do jednoho výstupního - DVB-T kanálu v TV pásmu 47 až 862 MHz. | ks | 2 | 0 | 2 |  | 0
[5 empty] | 119 | MP | 2219 |  | Slučovač 1/3 | ks | 1 | 0 | 1 |  | 0
[9 empty] | SL09: JČ | [5 empty] | 0
[5 empty] | 120 | MP | 2301 |  | Řídící hodiny jednotného času | ks | 1 | 0 | 1 |  | 0
[5 empty] | 121 | MP | 2302 |  | Přijímač DCF77 | ks | 1 | 0 | 1 |  | 0
[5 empty] | 122 | MP | 2303 |  | Jednostranné nástěnné podružné hodiny | ks | 40 | 0 | 40 |  | 0
[5 empty] | 123 | MP | 2304 |  | Kabel 2x1,5 | m | 520 | 0 | 520 |  | 0
[9 empty] | SL10: MDZ | [5 empty] | 0
[5 empty] | 124 | MP | 2401 |  | Rozvaděč 1200x500x250 | ks | 1 | 0 | 1 |  | 0
[5 empty] | 125 | MP | 2402 |  | Ústředna DMZ (DO 128 HLÁSEK) | ks | 1 | 0 | 1 |  | 0
[5 empty] | 126 | MP | 2403 |  | Pult DMZ stolní provedení | ks | 1 | 0 | 1 |  | 0
[5 empty] | 127 | MP | 2404 |  | Řídící jednotka vč sw | ks | 1 | 0 | 1 |  | 0
[5 empty] | 128 | MP | 2405 |  | hláska těžká ( odolná do zdi ) s rozhlasem | ks | 103 | 0 | 103 |  | 0
[5 empty] | 129. | MP | 2406 |  | ÚPS 1000VA | ks | 1 | 0 | 1 |  | 0
[5 empty] | 130. | MP | 2407 |  | Kabel SYKFY 3x2x0,5 | ks | 9500 | 0 | 9500 |  | 0
[5 empty] | 131. | MP | 2408 |  | Kabel SYKFY 5x2x0,5 | ks | 20 | 0 | 20 |  | 0
[9 empty] | SL11: SP | [5 empty] | 0
[5 empty] | 132 | MP | 2501 |  | Základní modul signalizace s optickou a akustickou signalizací a se zdrojem | ks | 1 | 0 | 1 |  | 0
[5 empty] | 133 | MP | 2503 |  | Zdroj 24V/= | ks | 1 | 0 | 1 |  | 0
[5 empty] | 134 | MP | 2504 |  | Přivolávací tlačítko | ks | 4 | 0 | 4 |  | 0
[5 empty] | 135 | MP | 2505 |  | Tahové tlačítko | ks | 4 | 0 | 4 |  | 0
[5 empty] | 136 | MP | 2506 |  | Vybavovací tlačítko | ks | 4 | 0 | 4 |  | 0
[5 empty] | 137 | MP | 2507 |  | Sirénka - velkoplošná LED | ks | 4 | 0 | 4 |  | 0
[5 empty] | 138 | MP | 2508 |  | Kabel UTP 4x2x0,55, BARVA PLÁŠTĚ FIALOVÁ | ks | 500 | 0 | 500 |  | 0
[9 empty] | SL12: NUK | [5 empty] | 0
[5 empty] | 139 | MP | 2601 |  | Žlab 50/250 včetně stropních závěsů | m | 280 | 0 | 280 |  | 0
[5 empty] | 140 | MP | 2602 |  | Žlab 50/500 včetně stropních závěsů | m | 120 | 0 | 120 |  | 0
[5 empty] | 141 | MP | 2603 |  | Trubka PVC ohebná SUPERMONOFLEX 1220 (20/14,1mm) | m | 950 | 0 | 950 |  | 0
[5 empty] | 142 | MP | 2604 |  | Trubka PVC ohebnáSUPERMONOFLEX 1225 (25/18,3mm) | m | 300 | 0 | 300 |  | 0
[5 empty] | 143 | MP | 2605 |  | Trubka PVC ohebná SUPERMONOFLEX 1232 (32/24,3mm) | m | 120 | 0 | 120 |  | 0
[5 empty] | 144 | MP | 2606 |  | Trubka PVC ohebná SUPERMONOFLEX 1240HFPP (40/32,4mm) | m | 60 | 0 | 60 |  | 0
[5 empty] | 145. | MP | 2607 |  | Trubka PVC ohebná SUPERMONOFLEX 1250HFPP (50/41,2mm) | m | 60 | 0 | 60 |  | 0
[5 empty] | 146. | MP | 2608 |  | KO68 | ks | 64 | 0 | 64 |  | 0
[5 empty] | 147. | MP | 2609 |  | KO100E | ks | 32 | 0 | 32 |  | 0
[9 empty] | SL13: MONTÁŽ | [5 empty] | 0
[5 empty] | 148. | MP | 2701 |  | Montáž | kpl | 1 | 0 | 1 |  | 0
[9 empty] | D.1.4.6.3: Slaboproudá elektrotechnika - zabezpečovací | [5 empty] | 0
[9 empty] | 3100: Ústředna EZS a vizualizační sw | [5 empty] | 0
[5 empty] | 149 | H | 3101 |  | Ústředna EZS (400 smyček) | ks | 1 | 0 | 1 |  | 0
[5 empty] | 150 | H | 3102 |  | Rozvaděč 1200x500x250 | ks | 1 | 0 | 1 |  | 0
[5 empty] | 151 | H | 3103 |  | Vizualizační PC 2 x LCD | ks | 1 | 0 | 1 |  | 0
[5 empty] | 152 | H | 3103a |  | Vizualizační nadstavba ( hw + systémový sw) vytvoření grafiky, databáze prvků, návaznosti ... ( včetně programování ústředny), 3 mapy do 500 aktivních prvků | ks | 1 | 0 | 1 |  | 0
[5 empty] | 153 | H | 3104 |  | Dveřní signalizace (magnet zápustný) | ks | 172 | 0 | 172 |  | 0
[5 empty] | 154 | H | 3105 |  | Katrová signalizace (magnet - příprava stvbou) | ks | 33 | 0 | 33 |  | 0
[5 empty] | 155 | H | 3106 |  | Přivolávací signalizace (tísňové tlačítko) | ks | 56 | 0 | 56 |  | 0
[5 empty] | 156 | H | 3107 |  | Celová signalizace | ks | 93 | 0 | 93 |  | 0
[5 empty] | 157 | H | 3108 |  | Signalizační světlo nad celou | ks | 93 | 0 | 93 |  | 0
[5 empty] | 158 | H | 3109 |  | Ovládací klávesnice | ks | 1 | 0 | 1 |  | 0
[5 empty] | 159 | H | 3110 |  | Duální PIR detektor | ks | 19 | 0 | 19 |  | 0
[5 empty] | 160 | H | 3111 |  | Kabel SYKFY 2x2x0,5 | ks | 22385 | 0 | 22385 |  | 0
[5 empty] | 161 | H | 3112 |  | Kabel SYKFY 3x2x0,5 | ks | 11374 | 0 | 11374 |  | 0
[5 empty] | 162 | H | 3113 |  | Kabel SYKFY 5x2x0,5 | ks | 50 | 0 | 50 |  | 0
[5 empty] | 163 | H | 3114 |  | Trubka PVC ohebná SUPERMONOFLEX 1220 (20/14,1mm) | m | 1830 | 0 | 1830 |  | 0
[5 empty] | 164 | H | 3115 |  | Trubka PVC ohebnáSUPERMONOFLEX 1225 (25/18,3mm) | m | 200 | 0 | 200 |  | 0
[5 empty] | 165 | H | 3116 |  | UPS | ks | 1 | 0 | 1 |  | 0
[5 empty] | 166 | H | 3117 |  | Vizualizační software | ks | 1 | 0 | 1 |  | 0
[9 empty] | 3200: CCTV | [5 empty] | 0
[5 empty] | 167 | H | 3201 |  | Rozvaděč 19", výška 42U, šířka 600 hloubka 800mm | ks | 1 | 0 | 1 |  | 0
[5 empty] | 168 | H | 3202 |  | Osvětlovací jednotka - LED | ks | 1 | 0 | 1 |  | 0
[5 empty] | 169 | H | 3203 |  | Rozváděcí modul 5x 220V s přepěťovou ochranou 1U | ks | 1 | 0 | 1 |  | 0
[5 empty] | 170. | H | 3204 |  | Ventil. jednotka 4poz., do stropu i do dna, černá | ks | 1 | 0 | 1 |  | 0
[5 empty] | 171. | H | 3205 |  | Patch Panel (1U, 24x BNC -BNC | ks | 3 | 0 | 3 |  | 0
[5 empty] | 172 | H | 3206 |  | Patch kabel BNC-BNC, RG59, 2m | ks | 72 | 0 | 72 |  | 0
[5 empty] | 173 | H | 3207 |  | Záslepka 1U | ks | 2 | 0 | 2 |  | 0
[5 empty] | 174 | H | 3209_01 |  | Vyvazovací panel 2U | ks | 6 | 0 | 6 |  | 0
[5 empty] | 175 | H | 3210_01 |  | Police do rozvaděče 350mm pevná | ks | 1 | 0 | 1 |  | 0
[5 empty] | 176 | H | 3211_01 |  | digitální videorekordér (5-in-1) pro 16x HD-CVI / AHD / TVI / CVBS + 64x IP kamery(podpora ONVIF), - loop smyčky koaxiálních vstupů, komprese vylepšeným kodérem H.264+, výstupy 4K 2x HDMI+ 1x VGA, / pozice pro 8x disků SATA včetně rozšíření rozhraním eSATA, 2x LAN 1000Base-T, podpora DDNS, DHCP, - dual video stream, analýza obrazu, kalendář nahrávání, vyhledávání dle data, času, pohybu, 4x USB | ks | 3 | 0 | 3 |  | 0
[5 empty] | 177 | H | 3212_01 |  | profesionální 40" LED monitor pro CCTV s HDMI, VGA, BNC vstupy, úhlopříčka 40" | ks | 4 | 0 | 4 |  | 0
[5 empty] | 178 | H | 3213_01 |  | 22" LED monitor pro CCTV s HDMI, VGA, BNC vstupy, úhlopříčka 21.5", 16.7 miliónů barev, rozlišení - 1920x1080 bodů, formát 16:9, jas 250 cd/m2, kontrast 1000:1, odezva 5ms (GtG), vstupy: 2x BNC, 1x / HDMI, 1x VGA, 2x audio, výstupy: 2x BNC, 2 stereo repro, napájení: 230VAC/35W | ks | 2 | 0 | 2 |  | 0
[5 empty] | 179 | H | 3214_01 |  | HDD SATA 6 TB | ks | 6 | 0 | 6 |  | 0
[5 empty] | 180 | H | 3215_01 |  | PC pro ovládání | ks | 1 | 0 | 1 |  | 0
[5 empty] | 181 | H | 3216_01 |  | Vnitřní kamera - pevná barevná kamera antivandal pro venkovní prostředí v nástěnném provedení - (Dome), s provozní teplotou 0°C až +60°C, s IR přísvitem do 30m, dálkově ovládaný motor ZOOM / objektiv f=2.7-12mm (úhel 99°-37°) s AF automat. ostřením, s citlivostí min. 0,05 lux v barevném - zobrazení, s automatickým přepínáním den/noc, napájení 12V DC, technologie HD-CVI nebo AHD-2.0 | ks | 27 | 0 | 27 |  | 0
[5 empty] | 182 | H | 3217_01 |  | Kamera venkovní -pevná barevná kompaktní (Bullet) kamera pro venkovní prostředí, s krytím IP66, s - provozní teplotou -40°C až +60°C, s R přísvitem do 100m, dálkově ovládaný motor ZOOM objektiv / f=2.7-12mm (úhel 93°-35°) s automatickou clonou a Autofocus ostřením, s citlivostí min. 0,05 lux v - barevném zobrazení, s automatickým přepínáním den/noc, napájení 12V DC, technologie HD-CVI nebo | ks | 8 | 0 | 8 |  | 0
[5 empty] | 183 | H | 3218_01 |  | Napájecí zdroj 12V 240W v instalační skříňce v pevném kovovém provedení společně s rozbočovačem na - 18 výstupů | ks | 3 | 0 | 3 |  | 0
[5 empty] | 184 | H | 3219_01 |  | UPS - záložní napájecí zdroj UPS 230V AC (Line-Interactive) do 19" skříně (výška 2U), multifunkční - LCD displej, max. výstupní výkon 1000W/1500VA, kapacita baterie 4x 7Ah, 8 zásuvek EURO (typ IEC) s / funkcí záložního zdroje AC 230V, vč. ochrany před přepětím, přepěťová ochrana datové linky - RJ11/RJ45, vstupní napájecí EURO zásuvka AC 230V (IEC320C14), automatická regulace výstupního napětí | ks | 1 | 0 | 1 |  | 0
[5 empty] | 185. | H | 3220_01 |  | Trubka PVC ohebnáSUPERMONOFLEX 1225 (25/18,3mm) | m | 320 | 0 | 320 |  | 0
[5 empty] | 186. | H | 3221 |  | KO 125 - pro ukončení kabelů venkovních kamer (převodníky BNC/UTP) | ks | 8 | 0 | 8 |  | 0
[5 empty] | 187. | H | 3221_01 |  | Kabel koaxiální 75 ohm pro vnitřní prostředí, vnější průměr pláště 6.5mm, pro vedení videosignálu na vzdálenost až 200m, PVC izolace | m | 6000 | 0 | 6000 |  | 0
[5 empty] | 188. | H | 3222 |  | Kabel UTP 4x2x0,55 cat.6 /využito pro napájení - združování párů) | m | 5500 | 0 | 5500 |  | 0
[5 empty] | 189. | H | 3223 |  | BNC konektor krimpovací 6mm na RG59 | m | 144 | 0 | 144 |  | 0
[5 empty] | 190. | H | 3224 |  | BNC spojka | m | 35 | 0 | 35 |  | 0
[5 empty] | 191. | H | 3225 |  | Spojka UTP/UTP | ks | 8 | 0 | 8 |  | 0
[9 empty] | 3300: NZS - MONTÁŽ | [5 empty] | 0
[5 empty] | 192. | MP | 3301 |  | Montáž EZS a CCTV | kpl | 1 | 0 | 1 |  | 0
[5 empty] | 193. | MP | 3302 |  | vytvoření grafiky, databáze prvků, návaznosti ... ( včetně programování ústředny), 3 mapy do 500 - aktivních prvků | kpl | 1 | 0 | 1 |  | 0
[9 empty] | VRN: Vedlejší rozpočtové náklady | [5 empty] | 0
[5 empty] | 194. | ON | X1 |  | Zednické přípomoce | kpl | 1 | 0 | 1 |  | 0
[5 empty] | 195 | ON | X2 |  | Požární ucpávky | kpl | 1 | 0 | 1 |  | 0
[9 empty] | D.1.5: Komunikace a zpevněné plochy, oplocení | [5 empty] | 0
[9 empty] | SO_01: Spojovací komunikace | [5 empty] | 0
[9 empty] | 001: Zemní práce | [5 empty] | 0
[5 empty] | 1 | SP | 113107137 |  | Odstranění podkladu pl do 50 m2 z betonu vyztuženého sítěmi tl do 300 mm | m2 | 17.92 | 0 | 17.92 |  | 0
[9 empty] | spojovací komunikace |  | 0
[9 empty] | (6,2*8*0,2)+(10*8*0,2)/2 |  | 17.92
0
[5 empty] | 2 | SP | 115101201 |  | Čerpání vody na dopravní výšku do 10 m průměrný přítok do 500 l/min | hod | 240 | 0 | 240 |  | 0
[5 empty] | 3 | SP | 115101301 |  | Pohotovost čerpací soupravy pro dopravní výšku do 10 m přítok do 500 l/min | den | 20 | 0 | 20 |  | 0
[5 empty] | 4 | SP | 121101102 |  | Sejmutí ornice s přemístěním na vzdálenost do 100 m | m3 | 61.7963 | 0 | 61.7963 |  | 0
[9 empty] | spojovací komunikace |  | 0
[9 empty] | 6,159*66,89*0,15 |  | 61.7963
[5 empty] | 5 | SP | 122101102 |  | Odkopávky a prokopávky nezapažené v hornině tř. 1 a 2 objem do 1000 m3 | m3 | 31.3101 | 0 | 31.3101 |  | 0
[9 empty] | spojovací komunikace |  | 0
[9 empty] | (6,159*0,76*66,89)/100*10 |  | 31.3101
[5 empty] | 6 | SP | 122201102 |  | Odkopávky a prokopávky nezapažené v hornině tř. 3 objem do 1000 m3 | m3 | 250.4811 | 0 | 250.4811 |  | 0
[9 empty] | spojovací komunikace |  | 0
[9 empty] | (6,159*0,76*66,89)/100*80 |  | 250.4811
[5 empty] | 7 | SP | 122201109 |  | Příplatek za lepivost u odkopávek v hornině tř. 1 až 3 | m3 | 84.5373 | 0 | 84.5373 |  | 0
[9 empty] | (31,31+250,481)*0,3 |  | 84.5373
0
[5 empty] | 8 | SP | 122301102 |  | Odkopávky a prokopávky nezapažené v hornině tř. 4 objem do 1000 m3 | m3 | 31.3101 | 0 | 31.3101 |  | 0
[9 empty] | spojovací komunikace |  | 0
[9 empty] | (6,159*0,76*66,89)/100*10 |  | 31.3101
[5 empty] | 9 | SP | 122301109 |  | Příplatek za lepivost u odkopávek nezapažených v hornině tř. 4 | m3 | 9.393 | 0 | 9.393 |  | 0
[9 empty] | 31,31*0,3 |  | 9.393
0
[5 empty] | 10 | SP | 161101101 |  | Svislé přemístění výkopku z horniny tř. 1 až 4 hl výkopu do 2,5 m | m3 | 172.2055 | 0 | 172.2055 |  | 0
[9 empty] | 313,101*0,55 |  | 172.2055
0
[5 empty] | 11 | SP | 162701105 |  | Vodorovné přemístění do 10000 m výkopku z horniny tř. 1 až 4 | m3 | 313.101 | 0 | 313.101 |  | 0
[5 empty] | 12 | SP | 162701109 |  | Příplatek k vodorovnému přemístění výkopku z horniny tř. 1 až 4 ZKD 1000 m přes 10000 m | m3 | 1565.505 | 0 | 1565.505 |  | 0
[9 empty] | 313,101*5 |  | 1565.505
[5 empty] | 13 | SP | 171201201 |  | Uložení sypaniny na skládky | m3 | 313.101 | 0 | 313.101 |  | 0
[5 empty] | 14 | SP | 171201206 |  | Poplatek za skládku - ostatní zemina | t | 526.0097 | 0 | 526.0097 |  | 0
[9 empty] | 313,101*1,68 |  | 526.0097
[5 empty] | 15 | SP | 180402111 |  | Založení parkového trávníku výsevem v rovině a ve svahu do 1:5 | m2 | 147.158 | 0 | 147.158 |  | 0
[9 empty] | spojovací komunikace |  | 0
[9 empty] | 2,2*66,89 |  | 147.158
[5 empty] | 16 | SP | 181301103 |  | Rozprostření ornice tl vrstvy do 200 mm pl do 500 m2 v rovině nebo ve svahu do 1:5 | m2 | 147.158 | 0 | 147.158 |  | 0
[9 empty] | spojovací komunikace |  | 0
[9 empty] | 2,2*66,89 |  | 147.158
[9 empty] | 005: Komunikace | [5 empty] | 0
[5 empty] | 17 | SP | 46454111R |  | Násyp ze štěrkodrti frakce do 32 mm podél komunikace vč. hutnění | m3 | 40.555 | 0 | 40.555 |  | 0
[5 empty] | 18 | SP | 564281111 |  | Podklad nebo podsyp ze štěrkopísku ŠP tl 300 mm | m2 | 372.0422 | 0 | 372.0422 |  | 0
[9 empty] | spojovací komunikace |  | 0
[9 empty] | 5,562*66,89 |  | 372.0422
0
[5 empty] | 19 | SP | 565166111 |  | Asfaltový beton vrstva podkladní ACP 22 (obalované kamenivo OKH) tl 80 mm š do 3 m | m2 | 372.0422 | 0 | 372.0422 |  | 0
[9 empty] | spojovací komunikace |  | 0
[9 empty] | 5,562*66,89 |  | 372.0422
[5 empty] | 20 | SP | 573111112 |  | Postřik živičný infiltrační s posypem z asfaltu množství 1 kg/m2 | m2 | 372.042 | 0 | 372.042 |  | 0
[5 empty] | 21 | SP | 573231111 |  | Postřik živičný spojovací ze silniční emulze v množství 0,70 kg/m2 | m2 | 372.042 | 0 | 372.042 |  | 0
[5 empty] | 22 | SP | 577144211 |  | Asfaltový beton vrstva obrusná ACO 11 (ABS) tř. II tl 50 mm š do 3 m z nemodifikovaného asfaltu | m2 | 372.0422 | 0 | 372.0422 |  | 0
[9 empty] | spojovací komunikace |  | 0
[9 empty] | 5,562*66,89 |  | 372.0422
[5 empty] | 23 | SP | 577146111 |  | Asfaltový beton vrstva ložní ACL 22 (ABVH) tl 50 mm š do 3 m z nemodifikovaného asfaltu | m2 | 372.0422 | 0 | 372.0422 |  | 0
[9 empty] | spojovací komunikace |  | 0
[9 empty] | 5,562*66,89 |  | 372.0422
[5 empty] | 24 | H | 58344172 |  | Štěrkodrť frakce 0-32 | t | 76.6497 | 0 | 76.6497 |  | 0
[9 empty] | spojovací komunikace |  | 0
[9 empty] | 0,805*0,3*66,89*1,89 |  | 30.5309
[9 empty] | 0,912*0,4*66,89*1,89 |  | 46.1188
[9 empty] | 009: Ostatní konstrukce a práce | [5 empty] | 0
[5 empty] | 25 | H | 59217415 |  | Obrubník betonový chodníkový ABO 13-10 100x10x25 cm | kus | 145 | 0 | 145 |  | 0
[9 empty] | spojovací komunikace |  | 0
[9 empty] | 57+46+16+19 |  | 138
[5 empty] | 26 | SP | 916231213 |  | Osazení chodníkového obrubníku betonového stojatého s boční opěrou do lože z betonu prostého | m | 138 | 0 | 138 |  | 0
[9 empty] | spojovací komunikace |  | 0
[9 empty] | 57+46+16+19 |  | 138
[5 empty] | 27 | SP | 979082213 |  | Vodorovná doprava suti po suchu do 1 km | t | 11.2896 | 0 | 11.2896 |  | 0
[5 empty] | 28 | SP | 979082219 |  | Příplatek ZKD 1 km u vodorovné dopravy suti po suchu do 1 km | t | 158.06 | 0 | 158.06 |  | 0
[9 empty] | 11,29*14 |  | 158.06
0
[5 empty] | 29 | SP | 979087112 |  | Nakládání suti na dopravní prostředky pro vodorovnou dopravu | t | 11.2896 | 0 | 11.2896 |  | 0
[9 empty] | 099: Přesun hmot HSV | [5 empty] | 0
[5 empty] | 30 | SP | 997221815 |  | Poplatek za uložení betonového odpadu na skládce (skládkovné) | t | 11.29 | 0 | 11.29 |  | 0
[5 empty] | 31 | SP | 998225111 |  | Přesun hmot pro pozemní komunikace s krytem z kamene, monolitickým betonovým nebo živičným | t | 593.4923 | 0 | 593.4923 |  | 0
[9 empty] | 99M: Ostatní práce ceníku "M" | [5 empty] | 0
[5 empty] | 32. | MP | 110000003 |  | Hutnící zkoušky | soubor | 5 | 0 | 5 |  | 0
[9 empty] | SO_02: Komunikace podél objektu | [5 empty] | 0
[9 empty] | 001: Zemní práce | [5 empty] | 0
[5 empty] | 1 | SP | 113107163 |  | Odstranění podkladu pl přes 50 do 200 m2 z kameniva drceného tl do 300 mm | m2 | 427.1 | 0 | 427.1 |  | 0
[9 empty] | komunikace podél objektu |  | 0
[9 empty] | 19*4,8 |  | 91.2
[9 empty] | 5*1,9 |  | 9.5
[9 empty] | 66*4,8 |  | 316.8
[9 empty] | 2*4,8 |  | 9.6
[5 empty] | 2 | SP | 113154264 |  | Frézování živičného krytu tl 100 mm pruh š 2 m pl do 1000 m2 s překážkami v trase | m2 | 427.1 | 0 | 427.1 |  | 0
[9 empty] | nová komunikace podél objektu |  | 0
[9 empty] | 19*4,8 |  | 91.2
[9 empty] | 5*1,9 |  | 9.5
[9 empty] | 66*4,8 |  | 316.8
[9 empty] | 2*4,8 |  | 9.6
[5 empty] | 3 | SP | 113201111 |  | Vytrhání obrub chodníkových | m | 251 | 0 | 251 |  | 0
[9 empty] | komunikace podél objektu |  | 0
[9 empty] | 39+60+26+8+60+44+8+6 |  | 251
[5 empty] | 4 | SP | 122101102 |  | Odkopávky a prokopávky nezapažené v hornině tř. 1 a 2 objem do 1000 m3 | m3 | 6.12 | 0 | 6.12 |  | 0
[9 empty] | komunikace podél objektu |  | 0
[9 empty] | (66*4,8*0,15)/100*10 |  | 4.752
[9 empty] | (19*4,8*0,15)/100*10 |  | 1.368
[5 empty] | 5 | SP | 122201102 |  | Odkopávky a prokopávky nezapažené v hornině tř. 3 objem do 1000 m3 | m3 | 48.96 | 0 | 48.96 |  | 0
[5 empty] | 0 |  |  |  | komunikace podél objektu |  | 0
[9 empty] | (66*4,8*0,15)/100*80 |  | 38.016
[9 empty] | (19*4,8*0,15)/100*80 |  | 10.944
[5 empty] | 6 | SP | 122201109 |  | Příplatek za lepivost u odkopávek v hornině tř. 1 až 3 | m3 | 16.524 | 0 | 16.524 |  | 0
[9 empty] | (6,12+48,96)*0,3 |  | 16.524
0
[5 empty] | 7 | SP | 122301102 |  | Odkopávky a prokopávky nezapažené v hornině tř. 4 objem do 1000 m3 | m3 | 6.12 | 0 | 6.12 |  | 0
[9 empty] | komunikace podél objektu |  | 0
[9 empty] | (66*4,8*0,15)/100*10 |  | 4.752
[9 empty] | (19*4,8*0,15)/100*10 |  | 1.368
0
[5 empty] | 8 | SP | 122301109 |  | Příplatek za lepivost u odkopávek nezapažených v hornině tř. 4 | m3 | 1.836 | 0 | 1.836 |  | 0
[9 empty] | 6,12*0,3 |  | 1.836
0
[5 empty] | 9 | SP | 161101101 |  | Svislé přemístění výkopku z horniny tř. 1 až 4 hl výkopu do 2,5 m | m3 | 33.66 | 0 | 33.66 |  | 0
[9 empty] | 61,2*0,55 |  | 33.66
0
[5 empty] | 10 | SP | 162701105 |  | Vodorovné přemístění do 10000 m výkopku z horniny tř. 1 až 4 | m3 | 61.2 | 0 | 61.2 |  | 0
[5 empty] | 11 | SP | 162701109 |  | Příplatek k vodorovnému přemístění výkopku z horniny tř. 1 až 4 ZKD 1000 m přes 10000 m | m3 | 306 | 0 | 306 |  | 0
[9 empty] | 61,2*5 |  | 306
[5 empty] | 12 | SP | 171201201 |  | Uložení sypaniny na skládky | m3 | 61.2 | 0 | 61.2 |  | 0
[5 empty] | 13 | SP | 171201206 |  | Poplatek za skládku - ostatní zemina | t | 102.816 | 0 | 102.816 |  | 0
[9 empty] | 61,2*1,68 |  | 102.816
[9 empty] | 005: Komunikace | [5 empty] | 0
[5 empty] | 14 | SP | 564871111 |  | Podklad ze štěrkodrtě ŠD tl 250 mm | m2 | 427.1 | 0 | 427.1 |  | 0
[9 empty] | nová komunikace podél objektu |  | 0
[9 empty] | 19*4,8 |  | 91.2
[9 empty] | 5*1,9 |  | 9.5
[9 empty] | 66*4,8 |  | 316.8
[9 empty] | 2*4,8 |  | 9.6
[5 empty] | 15 | SP | 565165111 |  | Asfaltový beton vrstva podkladní ACP 16 (obalované kamenivo OKS) tl 80 mm š do 3 m | m2 | 427.1 | 0 | 427.1 |  | 0
[9 empty] | nová komunikace podél objektu |  | 0
[9 empty] | 19*4,8 |  | 91.2
[9 empty] | 5*1,9 |  | 9.5
[9 empty] | 66*4,8 |  | 316.8
[9 empty] | 2*4,8 |  | 9.6
[5 empty] | 16 | SP | 573111112 |  | Postřik živičný infiltrační s posypem z asfaltu množství 1 kg/m2 | m2 | 427.1 | 0 | 427.1 |  | 0
[5 empty] | 17 | SP | 573231111 |  | Postřik živičný spojovací ze silniční emulze v množství 0,70 kg/m2 | m2 | 427.1 | 0 | 427.1 |  | 0
[5 empty] | 18 | SP | 577123111 |  | Asfaltový beton vrstva obrusná ACO 8 (ABJ) tl 30 mm š do 3 m z nemodifikovaného asfaltu | m2 | 427.1 | 0 | 427.1 |  | 0
[9 empty] | nová komunikace podél objektu |  | 0
[9 empty] | 19*4,8 |  | 91.2
[9 empty] | 5*1,9 |  | 9.5
[9 empty] | 66*4,8 |  | 316.8
[9 empty] | 2*4,8 |  | 9.6
[5 empty] | 19 | SP | 599142111 |  | Úprava zálivky dilatačních nebo pracovních spár v cementobetonovém krytu hl do 40 mm š do 40 mm | m | 9 | 0 | 9 |  | 0
[9 empty] | 4,5+4,5 |  | 9
0
[9 empty] | 009: Ostatní konstrukce a práce | [5 empty] | 0
[5 empty] | 20 | H | 59217415 |  | Obrubník betonový chodníkový ABO 13-10 100x10x25 cm | kus | 273 | 0 | 273 |  | 0
[9 empty] | komunikace podél objektu |  | 0
[9 empty] | 12+6+7,5+5+11,5+19+31,5+3,5+27+5,5+1,2+4,5+13,5+60+45+7 |  | 259.7
[5 empty] | 21 | SP | 916231213 |  | Osazení chodníkového obrubníku betonového stojatého s boční opěrou do lože z betonu prostého | m | 259.7 | 0 | 259.7 |  | 0
[9 empty] | komunikace podél objektu |  | 0
[9 empty] | 12+6+7,5+5+11,5+19+31,5+3,5+27+5,5+1,2+4,5+13,5+60+45+7 |  | 259.7
[5 empty] | 22 | SP | 919735112 |  | Řezání stávajícího živičného krytu hl do 100 mm | m | 9 | 0 | 9 |  | 0
[9 empty] | komunikace podél objektu |  | 0
[9 empty] | 4,5+4,5 |  | 9
0
[5 empty] | 23 | SP | 979082213 |  | Vodorovná doprava suti po suchu do 1 km | t | 354.9916 | 0 | 354.9916 |  | 0
[5 empty] | 24 | SP | 979082219 |  | Příplatek ZKD 1 km u vodorovné dopravy suti po suchu do 1 km | t | 4969.888 | 0 | 4969.888 |  | 0
[9 empty] | 354,992*14 |  | 4969.888
0
[5 empty] | 25 | SP | 979087112 |  | Nakládání suti na dopravní prostředky pro vodorovnou dopravu | t | 354.9916 | 0 | 354.9916 |  | 0
[9 empty] | 099: Přesun hmot HSV | [5 empty] | 0
[5 empty] | 26 | SP | 997221815 |  | Poplatek za uložení betonového odpadu na skládce (skládkovné) | t | 57.73 | 0 | 57.73 |  | 0
[5 empty] | 27 | SP | 997221845 |  | Poplatek za uložení odpadu z asfaltových povrchů na skládce (skládkovné) | t | 109.338 | 0 | 109.338 |  | 0
[5 empty] | 28 | SP | 997221855 |  | Poplatek za uložení odpadu z kameniva na skládce (skládkovné) | t | 187.924 | 0 | 187.924 |  | 0
[5 empty] | 29 | SP | 998225111 |  | Přesun hmot pro pozemní komunikace s krytem z kamene, monolitickým betonovým nebo živičným | t | 376.8125 | 0 | 376.8125 |  | 0
[9 empty] | SO_03: Chodník podél objektu | [5 empty] | 0
[9 empty] | 001: Zemní práce | [5 empty] | 0
[5 empty] | 1 | SP | 113107136 |  | Odstranění podkladu pl do 50 m2 z betonu vyztuženého sítěmi tl 150 mm | m2 | 63.2 | 0 | 63.2 |  | 0
[9 empty] | chodník podél objektu |  | 0
[9 empty] | 27,5*1,6 |  | 44
[9 empty] | 7*1,6 |  | 11.2
[9 empty] | 5*1,6 |  | 8
0
[5 empty] | 2 | SP | 113107151 |  | Odstranění podkladu pl přes 50 do 200 m2 z kameniva těženého tl 100 mm | m2 | 63.2 | 0 | 63.2 |  | 0
[9 empty] | chodník podél objektu |  | 0
[9 empty] | 27,5*1,6 |  | 44
[9 empty] | 7*1,6 |  | 11.2
[9 empty] | 5*1,6 |  | 8
0
[5 empty] | 3 | SP | 122101102 |  | Odkopávky a prokopávky nezapažené v hornině tř. 1 a 2 objem do 1000 m3 | m3 | 5.6272 | 0 | 5.6272 |  | 0
[9 empty] | chodník podél objektu |  | 0
[9 empty] | (4,8*26,5*0,32)/100*10 |  | 4.0704
[9 empty] | (4,2*7*0,32)/100*10 |  | 0.9408
[9 empty] | (3,5*5,5*0,32)/100*10 |  | 0.616
[5 empty] | 4 | SP | 122201102 |  | Odkopávky a prokopávky nezapažené v hornině tř. 3 objem do 1000 m3 | m3 | 45.0176 | 0 | 45.0176 |  | 0
[9 empty] | chodník podél objektu |  | 0
[9 empty] | (4,8*26,5*0,32)/100*80 |  | 32.5632
[9 empty] | (4,2*7*0,32)/100*80 |  | 7.5264
[9 empty] | (3,5*5,5*0,32)/100*80 |  | 4.928
[5 empty] | 5 | SP | 122201109 |  | Příplatek za lepivost u odkopávek v hornině tř. 1 až 3 | m3 | 15.1935 | 0 | 15.1935 |  | 0
[9 empty] | (5,627+45,018)*0,3 |  | 15.1935
[5 empty] | 6 | SP | 122301102 |  | Odkopávky a prokopávky nezapažené v hornině tř. 4 objem do 1000 m3 | m3 | 5.6272 | 0 | 5.6272 |  | 0
[9 empty] | chodník podél objektu |  | 0
[9 empty] | (4,8*26,5*0,32)/100*10 |  | 4.0704
[9 empty] | (4,2*7*0,32)/100*10 |  | 0.9408
[9 empty] | (3,5*5,5*0,32)/100*10 |  | 0.616
[5 empty] | 7 | SP | 122301109 |  | Příplatek za lepivost u odkopávek nezapažených v hornině tř. 4 | m3 | 16.8816 | 0 | 16.8816 |  | 0
[9 empty] | 56,272*0,3 |  | 16.8816
0
[5 empty] | 8 | SP | 161101101 |  | Svislé přemístění výkopku z horniny tř. 1 až 4 hl výkopu do 2,5 m | m3 | 30.9496 | 0 | 30.9496 |  | 0
[9 empty] | 56,272*0,55 |  | 30.9496
0
[5 empty] | 9 | SP | 162701105 |  | Vodorovné přemístění do 10000 m výkopku z horniny tř. 1 až 4 | m3 | 56.272 | 0 | 56.272 |  | 0
[5 empty] | 10 | SP | 162701109 |  | Příplatek k vodorovnému přemístění výkopku z horniny tř. 1 až 4 ZKD 1000 m přes 10000 m | m3 | 281.36 | 0 | 281.36 |  | 0
[9 empty] | 56,272*5 |  | 281.36
[5 empty] | 11 | SP | 171201201 |  | Uložení sypaniny na skládky | m3 | 56.272 | 0 | 56.272 |  | 0
[5 empty] | 12 | SP | 171201206 |  | Poplatek za skládku - ostatní zemina | t | 94.537 | 0 | 94.537 |  | 0
[9 empty] | 56,272*1,68 |  | 94.537
[9 empty] | 005: Komunikace | [5 empty] | 0
[5 empty] | 13 | SP | 564851111 |  | Podklad ze štěrkodrtě ŠD tl 150 mm | m2 | 96.146 | 0 | 96.146 |  | 0
[9 empty] | chodník podél objektu |  | 0
[9 empty] | 27,5*1,6 |  | 44
[9 empty] | 7*1,6 |  | 11.2
[9 empty] | 5*1,6 |  | 8
[9 empty] | chodník u rampy |  | 0
[9 empty] | 6,4*1,9 |  | 12.16
[9 empty] | 10,94*1,9 |  | 20.786
[5 empty] | 14 | SP | 565135111 |  | Asfaltový beton vrstva podkladní ACP 16 (obalované kamenivo OKS) tl 50 mm š do 3 m | m2 | 96.146 | 0 | 96.146 |  | 0
[9 empty] | chodník podél objektu |  | 0
[9 empty] | 27,5*1,6 |  | 44
[9 empty] | 7*1,6 |  | 11.2
[9 empty] | 5*1,6 |  | 8
[9 empty] | chodník u rampy |  | 0
[9 empty] | 6,4*1,9 |  | 12.16
[9 empty] | 10,94*1,9 |  | 20.786
[5 empty] | 15 | SP | 573111112 |  | Postřik živičný infiltrační s posypem z asfaltu množství 1 kg/m2 | m2 | 96.146 | 0 | 96.146 |  | 0
[9 empty] | 96,146 |  | 96.146
0
[5 empty] | 16 | SP | 573231111 |  | Postřik živičný spojovací ze silniční emulze v množství 0,70 kg/m2 | m2 | 96.146 | 0 | 96.146 |  | 0
[9 empty] | 96,146 |  | 96.146
0
[5 empty] | 17 | SP | 578132113 |  | Litý asfalt MA 8 (LAJ) tl 30 mm š do 3 m z nemodifikovaného asfaltu | m2 | 96.146 | 0 | 96.146 |  | 0
[9 empty] | chodník podél objektu |  | 0
[9 empty] | 27,5*1,6 |  | 44
[9 empty] | 7*1,6 |  | 11.2
[9 empty] | 5*1,6 |  | 8
[9 empty] | chodník u rampy |  | 0
[9 empty] | 6,4*1,9 |  | 12.16
[9 empty] | 10,94*1,9 |  | 20.786
[5 empty] | 18 | SP | 599142111 |  | Úprava zálivky dilatačních nebo pracovních spár v cementobetonovém krytu hl do 40 mm š do 40 mm | m | 18 | 0 | 18 |  | 0
[9 empty] | 009: Ostatní konstrukce a práce | [5 empty] | 0
[5 empty] | 19 | H | 59217415 |  | Obrubník betonový chodníkový ABO 13-10 100x10x25 cm | kus | 100 | 0 | 100 |  | 0
[9 empty] | oprava živičného chodníku |  | 0
[9 empty] | 7+4+16+5+5+16+9,5+1,5+3+3+16+7+1,5 |  | 94.5
[5 empty] | 20 | SP | 916231213 |  | Osazení chodníkového obrubníku betonového stojatého s boční opěrou do lože z betonu prostého | m | 94.5 | 0 | 94.5 |  | 0
[9 empty] | oprava živičného chodníku |  | 0
[9 empty] | 7+4+16+5+5+16+9,5+1,5+3+3+16+7+1,5 |  | 94.5
[5 empty] | 21 | SP | 919735112 |  | Řezání stávajícího živičného krytu hl do 100 mm | m | 4 | 0 | 4 |  | 0
[9 empty] | oprava živičného chodníku |  | 0
[9 empty] | 2+2 |  | 4
[5 empty] | 22 | SP | 919735123 |  | Řezání stávajícího betonového krytu hl do 150 mm | m | 18 | 0 | 18 |  | 0
[9 empty] | chodník u objektu |  | 0
[9 empty] | 1,5*12 |  | 18
[5 empty] | 23 | SP | 979082213 |  | Vodorovná doprava suti po suchu do 1 km | t | 32.232 | 0 | 32.232 |  | 0
[5 empty] | 24 | SP | 979082219 |  | Příplatek ZKD 1 km u vodorovné dopravy suti po suchu do 1 km | t | 451.248 | 0 | 451.248 |  | 0
[9 empty] | 32,232*14 |  | 451.248
0
[5 empty] | 25 | SP | 979087112 |  | Nakládání suti na dopravní prostředky pro vodorovnou dopravu | t | 32.232 | 0 | 32.232 |  | 0
[9 empty] | 099: Přesun hmot HSV | [5 empty] | 0
[5 empty] | 26 | SP | 997221815 |  | Poplatek za uložení betonového odpadu na skládce (skládkovné) | t | 20.856 | 0 | 20.856 |  | 0
[5 empty] | 27 | SP | 997221855 |  | Poplatek za uložení odpadu z kameniva na skládce (skládkovné) | t | 11.376 | 0 | 11.376 |  | 0
[5 empty] | 28 | SP | 998225111 |  | Přesun hmot pro pozemní komunikace s krytem z kamene, monolitickým betonovým nebo živičným | t | 65.0492 | 0 | 65.0492 |  | 0
[9 empty] | SO_04: Vycházkový dvůr 1 | [5 empty] | 0
[9 empty] | 001: Zemní práce | [5 empty] | 0
[5 empty] | 1 | SP | 113201111 |  | Vytrhání obrub chodníkových | m | 17.5 | 0 | 17.5 |  | 0
[9 empty] | vycházkový dvůr 1 |  | 0
[9 empty] | 17,5 |  | 17.5
0
[5 empty] | 2 | SP | 121101102 |  | Sejmutí ornice s přemístěním na vzdálenost do 100 m | m3 | 100.5 | 0 | 100.5 |  | 0
[9 empty] | vycházkový dvůr 1 |  | 0
[9 empty] | 33,5*20*0,15 |  | 100.5
[5 empty] | 3 | SP | 122101102 |  | Odkopávky a prokopávky nezapažené v hornině tř. 1 a 2 objem do 1000 m3 | m3 | 41.0877 | 0 | 41.0877 |  | 0
0
[9 empty] | vycházkový dvůr 1 |  | 0
[9 empty] | (24,53*0,5*33,5)/100*10 |  | 41.0877
[5 empty] | 4 | SP | 122201102 |  | Odkopávky a prokopávky nezapažené v hornině tř. 3 objem do 1000 m3 | m3 | 328.702 | 0 | 328.702 |  | 0
[9 empty] | vycházkový dvůr 1 |  | 0
[9 empty] | (24,53*0,5*33,5)/100*80 |  | 328.702
[5 empty] | 5 | SP | 122201109 |  | Příplatek za lepivost u odkopávek v hornině tř. 1 až 3 | m3 | 110.937 | 0 | 110.937 |  | 0
[9 empty] | (41,088+328,702)*0,3 |  | 110.937
0
[5 empty] | 6 | SP | 122301102 |  | Odkopávky a prokopávky nezapažené v hornině tř. 4 objem do 1000 m3 | m3 | 41.0877 | 0 | 41.0877 |  | 0
[9 empty] | vycházkový dvůr 1 |  | 0
[9 empty] | (24,53*0,5*33,5)/100*10 |  | 41.0877
[5 empty] | 7 | SP | 122301109 |  | Příplatek za lepivost u odkopávek nezapažených v hornině tř. 4 | m3 | 12.3264 | 0 | 12.3264 |  | 0
[9 empty] | 41,088*0,3 |  | 12.3264
0
[5 empty] | 8 | SP | 161101101 |  | Svislé přemístění výkopku z horniny tř. 1 až 4 hl výkopu do 2,5 m | m3 | 225.9829 | 0 | 225.9829 |  | 0
[9 empty] | 410,878*0,55 |  | 225.9829
0
[5 empty] | 9 | SP | 162701105 |  | Vodorovné přemístění do 10000 m výkopku z horniny tř. 1 až 4 | m3 | 410.878 | 0 | 410.878 |  | 0
[5 empty] | 10 | SP | 162701109 |  | Příplatek k vodorovnému přemístění výkopku z horniny tř. 1 až 4 ZKD 1000 m přes 10000 m | m3 | 2054.39 | 0 | 2054.39 |  | 0
[9 empty] | 410,878*5 |  | 2054.39
[5 empty] | 11 | SP | 171201201 |  | Uložení sypaniny na skládky | m3 | 410.878 | 0 | 410.878 |  | 0
[5 empty] | 12 | SP | 171201206 |  | Poplatek za skládku - ostatní zemina | t | 690.275 | 0 | 690.275 |  | 0
[9 empty] | 410,878*1,68 |  | 690.275
[5 empty] | 13 | SP | 180402111 |  | Založení parkového trávníku výsevem v rovině a ve svahu do 1:5 | m2 | 351.75 | 0 | 351.75 |  | 0
[9 empty] | vycházkový dvůr 1 |  | 0
[9 empty] | 33,5*2 |  | 67
[9 empty] | 33,5*8,5 |  | 284.75
[5 empty] | 14 | SP | 181301103 |  | Rozprostření ornice tl vrstvy do 200 mm pl do 500 m2 v rovině nebo ve svahu do 1:5 | m2 | 351.75 | 0 | 351.75 |  | 0
[9 empty] | vycházkový dvůr 1 |  | 0
[9 empty] | 33,5*2 |  | 67
[9 empty] | 33,5*8,5 |  | 284.75
[9 empty] | 005: Komunikace | [5 empty] | 0
[5 empty] | 15 | SP | 564871111 |  | Podklad ze štěrkodrtě ŠD tl 250 mm | m2 | 336.25 | 0 | 336.25 |  | 0
[9 empty] | vycházkový dvůr 1 |  | 0
[9 empty] | 9*2 |  | 18
[9 empty] | 33,5*9,5 |  | 318.25
[5 empty] | 16 | SP | 565165111 |  | Asfaltový beton vrstva podkladní ACP 16 (obalované kamenivo OKS) tl 80 mm š do 3 m | m2 | 336.25 | 0 | 336.25 |  | 0
[9 empty] | vycházkový dvůr 1 |  | 0
[9 empty] | 9*2 |  | 18
[9 empty] | 33,5*9,5 |  | 318.25
[5 empty] | 17 | SP | 573111112 |  | Postřik živičný infiltrační s posypem z asfaltu množství 1 kg/m2 | m2 | 336.25 | 0 | 336.25 |  | 0
[5 empty] | 18 | SP | 573231111 |  | Postřik živičný spojovací ze silniční emulze v množství 0,70 kg/m2 | m2 | 336.25 | 0 | 336.25 |  | 0
[5 empty] | 19 | SP | 577123111 |  | Asfaltový beton vrstva obrusná ACO 8 (ABJ) tl 30 mm š do 3 m z nemodifikovaného asfaltu | m2 | 336.25 | 0 | 336.25 |  | 0
[9 empty] | vycházkový dvůr 1 |  | 0
[9 empty] | 9*2 |  | 18
[9 empty] | 33,5*9,5 |  | 318.25
[9 empty] | 009: Ostatní konstrukce a práce | [5 empty] | 0
[5 empty] | 20 | H | 59217415 |  | Obrubník betonový chodníkový ABO 13-10 100x10x25 cm | kus | 110 | 0 | 110 |  | 0
[9 empty] | vycházkový dvůr 1 |  | 0
[9 empty] | 18,5+36,5+9+31,5+9 |  | 104.5
[5 empty] | 21 | SP | 916231213 |  | Osazení chodníkového obrubníku betonového stojatého s boční opěrou do lože z betonu prostého | m | 104.5 | 0 | 104.5 |  | 0
[9 empty] | vycházkový dvůr 1 |  | 0
[9 empty] | 18,5+36,5+9+31,5+9 |  | 104.5
[5 empty] | 22 | SP | 979082213 |  | Vodorovná doprava suti po suchu do 1 km | t | 4.025 | 0 | 4.025 |  | 0
[5 empty] | 23 | SP | 979082219 |  | Příplatek ZKD 1 km u vodorovné dopravy suti po suchu do 1 km | t | 56.35 | 0 | 56.35 |  | 0
[9 empty] | 4,025*14 |  | 56.35
0
[5 empty] | 24 | SP | 979087112 |  | Nakládání suti na dopravní prostředky pro vodorovnou dopravu | t | 4.025 | 0 | 4.025 |  | 0
[9 empty] | 099: Přesun hmot HSV | [5 empty] | 0
[5 empty] | 25 | SP | 997221815 |  | Poplatek za uložení betonového odpadu na skládce (skládkovné) | t | 4.025 | 0 | 4.025 |  | 0
[5 empty] | 26 | SP | 998225111 |  | Přesun hmot pro pozemní komunikace s krytem z kamene, monolitickým betonovým nebo živičným | t | 277.8605 | 0 | 277.8605 |  | 0
[9 empty] | SO_05: Vycházkový dvůr 2 | [5 empty] | 0
[9 empty] | 001: Zemní práce | [5 empty] | 0
[5 empty] | 1 | SP | 121101102 |  | Sejmutí ornice s přemístěním na vzdálenost do 100 m | m3 | 197.415 | 0 | 197.415 |  | 0
[9 empty] | vycházkový dvůr 2 |  | 0
[9 empty] | 32,1*41*0,15 |  | 197.415
[5 empty] | 2 | SP | 122101102 |  | Odkopávky a prokopávky nezapažené v hornině tř. 1 a 2 objem do 1000 m3 | m3 | 43.8614 | 0 | 43.8614 |  | 0
[9 empty] | vycházkový dvůr 2 |  | 0
[9 empty] | (13,4*32,1*0,56)/100*10 |  | 24.0878
[9 empty] | (11*32,1*0,56)/100*10 |  | 19.7736
[5 empty] | 3 | SP | 122201102 |  | Odkopávky a prokopávky nezapažené v hornině tř. 3 objem do 1000 m3 | m3 | 350.8915 | 0 | 350.8915 |  | 0
[9 empty] | vycházkový dvůr 2 |  | 0
[9 empty] | (13,4*32,1*0,56)/100*80 |  | 192.7027
[9 empty] | (11*32,1*0,56)/100*80 |  | 158.1888
[5 empty] | 4 | SP | 122201109 |  | Příplatek za lepivost u odkopávek v hornině tř. 1 až 3 | m3 | 118.4259 | 0 | 118.4259 |  | 0
[9 empty] | (43,861+350,892)*0,3 |  | 118.4259
0
[5 empty] | 5 | SP | 122301102 |  | Odkopávky a prokopávky nezapažené v hornině tř. 4 objem do 1000 m3 | m3 | 43.8614 | 0 | 43.8614 |  | 0
[9 empty] | vycházkový dvůr 2 |  | 0
[9 empty] | (13,4*32,1*0,56)/100*10 |  | 24.0878
[9 empty] | (11*32,1*0,56)/100*10 |  | 19.7736
[5 empty] | 6 | SP | 122301109 |  | Příplatek za lepivost u odkopávek nezapažených v hornině tř. 4 | m3 | 13.1583 | 0 | 13.1583 |  | 0
[9 empty] | 43,861*0,3 |  | 13.1583
0
[5 empty] | 7 | SP | 161101101 |  | Svislé přemístění výkopku z horniny tř. 1 až 4 hl výkopu do 2,5 m | m3 | 241.2377 | 0 | 241.2377 |  | 0
[9 empty] | 438,614*0,55 |  | 241.2377
0
[5 empty] | 8 | SP | 162301601 |  | Vodorovné přemístění sypaniny z horniny tř 1 až 4 po suchu do 500 m | m3 | 761.6 | 0 | 761.6 |  | 0
[5 empty] | 9 | SP | 162701105 |  | Vodorovné přemístění do 10000 m výkopku z horniny tř. 1 až 4 | m3 | 438.614 | 0 | 438.614 |  | 0
[5 empty] | 10 | SP | 162701109 |  | Příplatek k vodorovnému přemístění výkopku z horniny tř. 1 až 4 ZKD 1000 m přes 10000 m | m3 | 2193.07 | 0 | 2193.07 |  | 0
[9 empty] | 438,614*5 |  | 2193.07
[5 empty] | 11 | SP | 171102102 |  | Uložení sypaniny z hornin soudržných do násypů zhutněných do 96 % PS | m3 | 761.6 | 0 | 761.6 |  | 0
[9 empty] | 34*0,8*28 |  | 761.6
0
[5 empty] | 12 | H | 17110810R |  | Zemina pro terénní úpravy - tříděná vč. dopravy | t | 1343.4624 | 0 | 1343.4624 |  | 0
[9 empty] | 34*0,8*28*1,68*1,05 |  | 1343.4624
0
[5 empty] | 13 | SP | 171201201 |  | Uložení sypaniny na skládky | m3 | 438.614 | 0 | 438.614 |  | 0
[5 empty] | 14 | SP | 171201206 |  | Poplatek za skládku - ostatní zemina | t | 736.8715 | 0 | 736.8715 |  | 0
[9 empty] | 438,614*1,68 |  | 736.8715
[5 empty] | 15 | SP | 180402111 |  | Založení parkového trávníku výsevem v rovině a ve svahu do 1:5 | m2 | 464.55 | 0 | 464.55 |  | 0
[9 empty] | vycházkový dvůr 2 |  | 0
[9 empty] | 32,1*3 |  | 96.3
[9 empty] | 24*3 |  | 72
[9 empty] | 30*6 |  | 180
[9 empty] | 19,5*3,1 |  | 60.45
[9 empty] | 1,8*31 |  | 55.8
[5 empty] | 16 | SP | 181301103 |  | Rozprostření ornice tl vrstvy do 200 mm pl do 500 m2 v rovině nebo ve svahu do 1:5 | m2 | 464.55 | 0 | 464.55 |  | 0
[9 empty] | vycházkový dvůr 2 |  | 0
[9 empty] | 32,1*3 |  | 96.3
[9 empty] | 24*3 |  | 72
[9 empty] | 30*6 |  | 180
[9 empty] | 19,5*3,1 |  | 60.45
[9 empty] | 1,8*31 |  | 55.8
[9 empty] | 005: Komunikace | [5 empty] | 0
[5 empty] | 17 | SP | 564871111 |  | Podklad ze štěrkodrtě ŠD tl 250 mm | m2 | 867.4 | 0 | 867.4 |  | 0
[9 empty] | vycházkový dvůr 2 |  | 0
[9 empty] | 6*29,9 |  | 179.4
[9 empty] | 15,*1,5 |  | 22.5
[9 empty] | 18,5*2 |  | 37
[9 empty] | 4,5*1 |  | 4.5
[9 empty] | 24*26 |  | 624
[5 empty] | 18 | SP | 565165111 |  | Asfaltový beton vrstva podkladní ACP 16 (obalované kamenivo OKS) tl 80 mm š do 3 m | m2 | 867.4 | 0 | 867.4 |  | 0
[9 empty] | vycházkový dvůr 2 |  | 0
[9 empty] | 6*29,9 |  | 179.4
[9 empty] | 15,*1,5 |  | 22.5
[9 empty] | 18,5*2 |  | 37
[9 empty] | 4,5*1 |  | 4.5
[9 empty] | 24*26 |  | 624
[5 empty] | 19 | SP | 573111112 |  | Postřik živičný infiltrační s posypem z asfaltu množství 1 kg/m2 | m2 | 867.4 | 0 | 867.4 |  | 0
[5 empty] | 20 | SP | 573231111 |  | Postřik živičný spojovací ze silniční emulze v množství 0,70 kg/m2 | m2 | 867.4 | 0 | 867.4 |  | 0
[5 empty] | 21 | SP | 577123111 |  | Asfaltový beton vrstva obrusná ACO 8 (ABJ) tl 30 mm š do 3 m z nemodifikovaného asfaltu | m2 | 867.4 | 0 | 867.4 |  | 0
[9 empty] | vycházkový dvůr 2 |  | 0
[9 empty] | 6*29,9 |  | 179.4
[9 empty] | 15,*1,5 |  | 22.5
[9 empty] | 18,5*2 |  | 37
[9 empty] | 4,5*1 |  | 4.5
[9 empty] | 24*26 |  | 624
[9 empty] | 009: Ostatní konstrukce a práce | [5 empty] | 0
[5 empty] | 22 | H | 59217415 |  | Obrubník betonový chodníkový ABO 13-10 100x10x25 cm | kus | 175 | 0 | 175 |  | 0
[9 empty] | vycházkový dvůr 2 |  | 0
[9 empty] | 3+20+26+24+27+29,9+6+31 |  | 166.9
[5 empty] | 23 | SP | 916231213 |  | Osazení chodníkového obrubníku betonového stojatého s boční opěrou do lože z betonu prostého | m | 166.9 | 0 | 166.9 |  | 0
[9 empty] | vycházkový dvůr 2 |  | 0
[9 empty] | 3+20+26+24+27+29,9+6+31 |  | 166.9
[9 empty] | 099: Přesun hmot HSV | [5 empty] | 0
[5 empty] | 24 | SP | 998225111 |  | Přesun hmot pro pozemní komunikace s krytem z kamene, monolitickým betonovým nebo živičným | t | 2041.0017 | 0 | 2041.0017 |  | 0
[9 empty] | SO_06: Oprava živičného chodníku | [5 empty] | 0
[9 empty] | 001: Zemní práce | [5 empty] | 0
[5 empty] | 1 | SP | 113107163 |  | Odstranění podkladu pl přes 50 do 200 m2 z kameniva drceného tl do 300 mm | m2 | 50 | 0 | 50 |  | 0
[9 empty] | oprava živičného chodníku |  | 0
[9 empty] | 16*2 |  | 32
[9 empty] | 9*2 |  | 18
[5 empty] | 2 | SP | 113107183 |  | Odstranění podkladu pl přes 50 do 200 m2 živičných tl 150 mm | m2 | 50 | 0 | 50 |  | 0
[9 empty] | oprava živičného chodníku |  | 0
[9 empty] | 16*2 |  | 32
[9 empty] | 9*2 |  | 18
0
[5 empty] | 3 | SP | 113201111 |  | Vytrhání obrub chodníkových | m | 81.5 | 0 | 81.5 |  | 0
[9 empty] | oprava živičného chodníku |  | 0
[9 empty] | 21+20+5+10,5+3+15,5+6,5 |  | 81.5
[9 empty] | 005: Komunikace | [5 empty] | 0
[5 empty] | 4 | SP | 564871111 |  | Podklad ze štěrkodrtě ŠD tl 250 mm | m2 | 90 | 0 | 90 |  | 0
[9 empty] | oprava živičného chodníku |  | 0
[9 empty] | (15*2)+(5*2)+(16*2)+(9*2) |  | 90
[5 empty] | 5 | SP | 565165111 |  | Asfaltový beton vrstva podkladní ACP 16 (obalované kamenivo OKS) tl 80 mm š do 3 m | m2 | 90 | 0 | 90 |  | 0
[9 empty] | oprava živičného chodníku |  | 0
[9 empty] | (15*2)+(5*2)+(16*2)+(9*2) |  | 90
[5 empty] | 6 | SP | 573111112 |  | Postřik živičný infiltrační s posypem z asfaltu množství 1 kg/m2 | m2 | 90 | 0 | 90 |  | 0
[5 empty] | 7 | SP | 573231111 |  | Postřik živičný spojovací ze silniční emulze v množství 0,70 kg/m2 | m2 | 90 | 0 | 90 |  | 0
[5 empty] | 8 | SP | 577123111 |  | Asfaltový beton vrstva obrusná ACO 8 (ABJ) tl 30 mm š do 3 m z nemodifikovaného asfaltu | m2 | 90 | 0 | 90 |  | 0
[9 empty] | oprava živičného chodníku |  | 0
[9 empty] | (15*2)+(5*2)+(16*2)+(9*2) |  | 90
[9 empty] | 009: Ostatní konstrukce a práce | [5 empty] | 0
[5 empty] | 9 | H | 59217415 |  | Obrubník betonový chodníkový ABO 13-10 100x10x25 cm | kus | 100 | 0 | 100 |  | 0
[9 empty] | oprava živičného chodníku |  | 0
[9 empty] | 7+4+16+5+5+16+9,5+1,5+3+3+16+7+1,5 |  | 94.5
[5 empty] | 10 | SP | 916231213 |  | Osazení chodníkového obrubníku betonového stojatého s boční opěrou do lože z betonu prostého | m | 94.5 | 0 | 94.5 |  | 0
[9 empty] | oprava živičného chodníku |  | 0
[9 empty] | 7+4+16+5+5+16+9,5+1,5+3+3+16+7+1,5 |  | 94.5
[5 empty] | 11 | SP | 919735112 |  | Řezání stávajícího živičného krytu hl do 100 mm | m | 4 | 0 | 4 |  | 0
[9 empty] | oprava živičného chodníku |  | 0
[9 empty] | 2+2 |  | 4
[5 empty] | 12 | SP | 979082213 |  | Vodorovná doprava suti po suchu do 1 km | t | 56.545 | 0 | 56.545 |  | 0
[5 empty] | 13 | SP | 979082219 |  | Příplatek ZKD 1 km u vodorovné dopravy suti po suchu do 1 km | t | 791.63 | 0 | 791.63 |  | 0
[9 empty] | 56,545*14 |  | 791.63
0
[5 empty] | 14 | SP | 979087112 |  | Nakládání suti na dopravní prostředky pro vodorovnou dopravu | t | 56.545 | 0 | 56.545 |  | 0
[9 empty] | 099: Přesun hmot HSV | [5 empty] | 0
[5 empty] | 15 | SP | 997221815 |  | Poplatek za uložení betonového odpadu na skládce (skládkovné) | t | 18.745 | 0 | 18.745 |  | 0
[5 empty] | 16 | SP | 997221845 |  | Poplatek za uložení odpadu z asfaltových povrchů na skládce (skládkovné) | t | 15.8 | 0 | 15.8 |  | 0
[5 empty] | 17 | SP | 997221855 |  | Poplatek za uložení odpadu z kameniva na skládce (skládkovné) | t | 22 | 0 | 22 |  | 0
[5 empty] | 18 | SP | 998225111 |  | Přesun hmot pro pozemní komunikace s krytem z kamene, monolitickým betonovým nebo živičným | t | 86.8373 | 0 | 86.8373 |  | 0
[9 empty] | SO_07: Plocha po panelech | [5 empty] | 0
[9 empty] | 001: Zemní práce | [5 empty] | 0
[5 empty] | 1 | SP | 113107137 |  | Odstranění podkladu pl do 50 m2 z betonu vyztuženého sítěmi tl do 300 mm | m2 | 118.28 | 0 | 118.28 |  | 0
[9 empty] | panely |  | 0
[9 empty] | 3*1 |  | 3
[9 empty] | 4*1,8 |  | 7.2
[9 empty] | (5*4)/2 |  | 10
[9 empty] | 12*4 |  | 48
[9 empty] | 7*4 |  | 28
[9 empty] | 4,8*4,6 |  | 22.08
[5 empty] | 2 | SP | 113107163 |  | Odstranění podkladu pl přes 50 do 200 m2 z kameniva drceného tl do 300 mm | m2 | 530.88 | 0 | 530.88 |  | 0
[9 empty] | panely |  | 0
[9 empty] | 3*1 |  | 3
[9 empty] | 4*1,8 |  | 7.2
[9 empty] | (5*4)/2 |  | 10
[9 empty] | 12*4 |  | 48
[9 empty] | 7*4 |  | 28
[9 empty] | 4,8*4,6 |  | 22.08
[9 empty] | 5*13 |  | 65
[9 empty] | 18*17 |  | 306
[9 empty] | 3*5 |  | 15
[9 empty] | 7*3,8 |  | 26.6
[5 empty] | 3 | SP | 113151111 |  | Rozebrání zpevněných ploch ze silničních dílců | m2 | 412.6 | 0 | 412.6 |  | 0
[9 empty] | panely |  | 0
[9 empty] | 5*13 |  | 65
[9 empty] | 18*17 |  | 306
[9 empty] | 3*5 |  | 15
[9 empty] | 7*3,8 |  | 26.6
0
[9 empty] | 005: Komunikace | [5 empty] | 0
[5 empty] | 4 | SP | 564281111 |  | Podklad nebo podsyp ze štěrkopísku ŠP tl 300 mm | m2 | 530.88 | 0 | 530.88 |  | 0
[9 empty] | po panelech |  | 0
[9 empty] | 3*1 |  | 3
[9 empty] | 4*1,8 |  | 7.2
[9 empty] | (5*4)/2 |  | 10
[9 empty] | 12*4 |  | 48
[9 empty] | 7*4 |  | 28
[9 empty] | 4,8*4,6 |  | 22.08
[9 empty] | 5*13 |  | 65
[9 empty] | 18*17 |  | 306
[9 empty] | 3*5 |  | 15
[9 empty] | 7*3,8 |  | 26.6
[5 empty] | 5 | SP | 565166111 |  | Asfaltový beton vrstva podkladní ACP 22 (obalované kamenivo OKH) tl 80 mm š do 3 m | m2 | 530.88 | 0 | 530.88 |  | 0
[9 empty] | po panelech |  | 0
[9 empty] | 3*1 |  | 3
[9 empty] | 4*1,8 |  | 7.2
[9 empty] | (5*4)/2 |  | 10
[9 empty] | 12*4 |  | 48
[9 empty] | 7*4 |  | 28
[9 empty] | 4,8*4,6 |  | 22.08
[9 empty] | 5*13 |  | 65
[9 empty] | 18*17 |  | 306
[9 empty] | 3*5 |  | 15
[9 empty] | 7*3,8 |  | 26.6
[5 empty] | 6 | SP | 573111112 |  | Postřik živičný infiltrační s posypem z asfaltu množství 1 kg/m2 | m2 | 530.88 | 0 | 530.88 |  | 0
[5 empty] | 7 | SP | 573231111 |  | Postřik živičný spojovací ze silniční emulze v množství 0,70 kg/m2 | m2 | 530.88 | 0 | 530.88 |  | 0
[5 empty] | 8 | SP | 577144211 |  | Asfaltový beton vrstva obrusná ACO 11 (ABS) tř. II tl 50 mm š do 3 m z nemodifikovaného asfaltu | m2 | 530.88 | 0 | 530.88 |  | 0
[9 empty] | po panelech |  | 0
[9 empty] | 3*1 |  | 3
[9 empty] | 4*1,8 |  | 7.2
[9 empty] | (5*4)/2 |  | 10
[9 empty] | 12*4 |  | 48
[9 empty] | 7*4 |  | 28
[9 empty] | 4,8*4,6 |  | 22.08
[9 empty] | 5*13 |  | 65
[9 empty] | 18*17 |  | 306
[9 empty] | 3*5 |  | 15
[9 empty] | 7*3,8 |  | 26.6
[5 empty] | 9 | SP | 577146111 |  | Asfaltový beton vrstva ložní ACL 22 (ABVH) tl 50 mm š do 3 m z nemodifikovaného asfaltu | m2 | 530.88 | 0 | 530.88 |  | 0
[9 empty] | po panelech |  | 0
[9 empty] | 3*1 |  | 3
[9 empty] | 4*1,8 |  | 7.2
[9 empty] | (5*4)/2 |  | 10
[9 empty] | 12*4 |  | 48
[9 empty] | 7*4 |  | 28
[9 empty] | 4,8*4,6 |  | 22.08
[9 empty] | 5*13 |  | 65
[9 empty] | 18*17 |  | 306
[9 empty] | 3*5 |  | 15
[9 empty] | 7*3,8 |  | 26.6
[5 empty] | 10 | SP | 599142111 |  | Úprava zálivky dilatačních nebo pracovních spár v cementobetonovém krytu hl do 40 mm š do 40 mm | m | 122.4 | 0 | 122.4 |  | 0
[9 empty] | 9,5+9,5+2,1+2,1+3,2+24+24+24+24 |  | 122.4
0
[9 empty] | 009: Ostatní konstrukce a práce | [5 empty] | 0
[5 empty] | 11 | H | 59217415 |  | Obrubník betonový chodníkový ABO 13-10 100x10x25 cm | kus | 109 | 0 | 109 |  | 0
[9 empty] | po panelech |  | 0
[9 empty] | 28+10+9+6+3+12+12+7+7+5+5 |  | 104
[5 empty] | 12 | SP | 916231213 |  | Osazení chodníkového obrubníku betonového stojatého s boční opěrou do lože z betonu prostého | m | 104 | 0 | 104 |  | 0
[9 empty] | po panelech |  | 0
[9 empty] | 28+10+9+6+3+12+12+7+7+5+5 |  | 104
[5 empty] | 13 | SP | 919735123 |  | Řezání stávajícího betonového krytu hl do 150 mm | m | 72.8 | 0 | 72.8 |  | 0
[9 empty] | beton u panelové plochy |  | 0
[9 empty] | 18*2 |  | 36
[9 empty] | 5,4*2 |  | 10.8
[9 empty] | 4,8*2 |  | 9.6
[9 empty] | 8,2*2 |  | 16.4
0
[5 empty] | 14 | SP | 979082213 |  | Vodorovná doprava suti po suchu do 1 km | t | 454.5766 | 0 | 454.5766 |  | 0
[5 empty] | 15 | SP | 979082219 |  | Příplatek ZKD 1 km u vodorovné dopravy suti po suchu do 1 km | t | 6364.078 | 0 | 6364.078 |  | 0
[9 empty] | 454,577*14 |  | 6364.078
0
[5 empty] | 16 | SP | 979087112 |  | Nakládání suti na dopravní prostředky pro vodorovnou dopravu | t | 454.5766 | 0 | 454.5766 |  | 0
[9 empty] | 099: Přesun hmot HSV | [5 empty] | 0
[5 empty] | 17 | SP | 997221815 |  | Poplatek za uložení betonového odpadu na skládce (skládkovné) | t | 220.989 | 0 | 220.989 |  | 0
[5 empty] | 18 | SP | 997221855 |  | Poplatek za uložení odpadu z kameniva na skládce (skládkovné) | t | 233.587 | 0 | 233.587 |  | 0
[5 empty] | 19 | SP | 998225111 |  | Přesun hmot pro pozemní komunikace s krytem z kamene, monolitickým betonovým nebo živičným | t | 595.3695 | 0 | 595.3695 |  | 0
[9 empty] | SO_08: Ostatní | [5 empty] | 0
[9 empty] | 001: Zemní práce | [5 empty] | 0
[5 empty] | 1 | SP | 131201202 |  | Hloubení jam zapažených v hornině tř. 3 objemu do 1000 m3 | m3 | 24.528 | 0 | 24.528 |  | 0
[5 empty] | 2 | SP | 132212101 |  | Hloubení rýh š do 600 mm ručním nebo pneum nářadím v soudržných horninách tř. 3 | m3 | 15.162 | 0 | 15.162 |  | 0
[5 empty] | 3 | SP | 131201209 |  | Příplatek za lepivost u hloubení jam zapažených v hornině tř. 3 | m3 | 12.264 | 0 | 12.264 |  | 0
[5 empty] | 4 | SP | 131201109 |  | Příplatek za lepivost u hloubení jam nezapažených v hornině tř. 3 | m3 | 7.581 | 0 | 7.581 |  | 0
[5 empty] | 5 | SP | 161101103 |  | Svislé přemístění výkopku z horniny tř. 1 až 4 hl výkopu do 6 m | m3 | 39.69 | 0 | 39.69 |  | 0
[5 empty] | 6 | SP | 174101101 |  | Zásyp jam, šachet rýh nebo kolem objektů sypaninou se zhutněním | m3 | 35.721 | 0 | 35.721 |  | 0
[5 empty] | 7 | SP | 167101101 |  | Nakládání výkopku z hornin tř. 1 až 4 do 100 m3 | m3 | 39.69 | 0 | 39.69 |  | 0
[5 empty] | 8 | SP | 162701105 |  | Vodorovné přemístění do 10000 m výkopku/sypaniny z horniny tř. 1 až 4 | m3 | 39.69 | 0 | 39.69 |  | 0
[5 empty] | 9 | SP | 171201201 |  | Uložení sypaniny na skládky | m3 | 39.69 | 0 | 39.69 |  | 0
[5 empty] | 10 | SP | 171201211 |  | Poplatek za uložení odpadu ze sypaniny na skládce (skládkovné) | t | 59.535 | 0 | 59.535 |  | 0
[5 empty] | 11 | SP | 112201115 |  | Odstranění pařezů D do 0,6 m v rovině a svahu 1:5 s odklizením do 20 m a zasypáním jámy | kus | 3 | 0 | 3 |  | 0
[9 empty] | 002: Zakládání | [5 empty] | 0
[5 empty] | 12 | SP | 273311128 |  | Základové desky z betonu prostého C 30/37 - podbetonování kolektoru | m3 | 6.24 | 0 | 6.24 |  | 0
[5 empty] | 13 | SP | 274321118 |  | Základové pasy, prahy, věnce a ostruhy ze ŽB C 30/37 - boky kolektoru | m3 | 11.52 | 0 | 11.52 |  | 0
[5 empty] | 14 | SP | 273311128a |  | Základové desky z betonu prostého C 30/37 - vrchní deska kolektoru | m3 | 7.2 | 0 | 7.2 |  | 0
[5 empty] | 15 | SP | 275311126 |  | Základové patky a bloky z betonu prostého C 20/25 | m3 | 18.984 | 0 | 18.984 |  | 0
[5 empty] | 16 | SP | 275351215 |  | Zřízení bednění stěn základových patek | m2 | 36 | 0 | 36 |  | 0
[5 empty] | 17 | SP | 275351216 |  | Odstranění bednění stěn základových patek | m2 | 36 | 0 | 36 |  | 0
[5 empty] | 18 | SP | 274311126 |  | Základové pasy, prahy, věnce a ostruhy z betonu prostého C 20/25 | m3 | 7.544 | 0 | 7.544 |  | 0
[5 empty] | 19 | SP | 273351215 |  | Zřízení bednění stěn základových desek | m2 | 30.4 | 0 | 30.4 |  | 0
[5 empty] | 20 | SP | 273351216 |  | Odstranění bednění stěn základových desek | m2 | 30.4 | 0 | 30.4 |  | 0
[5 empty] | 21 | SP | 273361116 |  | Výztuž základových desek z betonářské oceli 10 505 | t | 1.1263 | 0 | 1.1263 |  | 0
[5 empty] | 22 | SP | 274351215 |  | Zřízení bednění stěn základových pasů | m2 | 41.28 | 0 | 41.28 |  | 0
[5 empty] | 23 | SP | 274351216 |  | Odstranění bednění stěn základových pasů | m2 | 41.28 | 0 | 41.28 |  | 0
[5 empty] | 24 | SP | 274361116 |  | Výztuž základových pasů, prahů, věnců a ostruh z betonářské oceli 10 505 | t | 0.6176 | 0 | 0.6176 |  | 0
[5 empty] | 25 | SP | 273351215 |  | Zřízení bednění stěn základových desek | m2 | 38.4 | 0 | 38.4 |  | 0
[5 empty] | 26 | SP | 273351216 |  | Odstranění bednění stěn základových desek | m2 | 38.4 | 0 | 38.4 |  | 0
[5 empty] | 27 | SP | 273361116 |  | Výztuž základových desek z betonářské oceli 10 505 | t | 1.2879 | 0 | 1.2879 |  | 0
[5 empty] | 28 | SP | 212752212 |  | Trativod z drenážních trubek plastových flexibilních D do 100 mm včetně lože otevřený výkop | m | 217.2 | 0 | 217.2 |  | 0
[9 empty] | 005: Komunikace pozemní | [5 empty] | 0
[5 empty] | 29 | SP | 916331112 |  | Osazení zahradního obrubníku betonového do lože z betonu s boční opěrou | m | 401.6 | 0 | 401.6 |  | 0
[5 empty] | 30 | H | 59217210 |  | Obrubník betonový zahradní ABO 014-19 šedý 100 x 5 x 25 cm | kus | 443 | 0 | 443 |  | 0
[9 empty] | 099: Přesun hmot HSV | [5 empty] | 0
[5 empty] | 31 | SP | 998225111 |  | Přesun hmot pro pozemní komunikace s krytem z kamene, monolitickým betonovým nebo živičným | t | 222.11 | 0 | 222.11 |  | 0
[9 empty] | 711: Izolace proti vodě | [5 empty] | 0
[5 empty] | 32 | SP | 711132210 |  | Izolace proti zemní vlhkosti na svislé ploše na sucho pásy TECHNODREN 0851 Z1 | m2 | 260.64 | 0 | 260.64 |  | 0
[9 empty] | 713: Izolace tepelné | [5 empty] | 0
[5 empty] | 33 | SP | 711132101 |  | Provedení izolace proti zemní vlhkosti pásy na sucho svislé AIP nebo tkaninou | m2 | 108.6 | 0 | 108.6 |  | 0
[9 empty] | 767: Konstrukce zámečnické | [5 empty] | 0
[5 empty] | 34 | SP | 767101R |  | Montáž atypických zámečnických konstrukcí hmotnosti do kg - plot | kg | 8661.1267 | 0 | 8661.1267 |  | 0
[5 empty] | 35 | SP | 767102R |  | Montáž atypických zámečnických konstrukcí hmotnosti do kg - vrata a branka | kg | 252.4227 | 0 | 252.4227 |  | 0
[5 empty] | 36 | SP | 767103R |  | Montáž atypických zámečnických konstrukcí hmotnosti do kg - přístřešky pro lavičky - 9 ks | kg | 866.1233 | 0 | 866.1233 |  | 0
[5 empty] | 37 | SP | P_00063 |  | Krytina plechová falcovaná s povrchovou úpravou poplastováním | m2 | 43.092 | 0 | 43.092 |  | 0
[5 empty] | 38 | SP | 767104R |  | Dodávka + Montáž žíletkového drátu v kolech o průměru 600 mm | m | 268 | 0 | 268 |  | 0
[5 empty] | 39 | SP | 767105R |  | Dodávka a montáž poplastovanéhé pletiva 50/50/3 | m2 | 697 | 0 | 697 |  | 0
[5 empty] | 40 | SP | 767105R2 |  | Dodávka a montáž svařované sítě 100/100/3 do v 1 m | m2 | 199 | 0 | 199 |  | 0
[9 empty] | 783a: Mobiliář | [5 empty] | 0
[5 empty] | 41 | SP | 767106R |  | Dodávka a montáž ocelových laviček FOCA včetně zabetonování | ks | 32 | 0 | 32 |  | 0
[9 empty] | D.2.1: Trubní rozvody | [5 empty] | 0
[9 empty] | IO01: Vodovodní přípojka - areál | [5 empty] | 0
[9 empty] | 001: Zemní práce | [5 empty] | 0
[5 empty] | 1 | SP | 113107112 |  | Odstranění podkladu pl do 50 m2 z kameniva těženého tl 200 mm | m2 | 12.7075 | 0 | 12.7075 |  | 0
[5 empty] | 2 | SP | 113107122 |  | Odstranění podkladu pl do 50 m2 z kameniva drceného tl 200 mm | m2 | 12.7075 | 0 | 12.7075 |  | 0
[5 empty] | 3 | SP | 113107141 |  | Odstranění podkladu pl do 50 m2 živičných tl 50 mm | m2 | 12.7075 | 0 | 12.7075 |  | 0
[5 empty] | 4 | SP | 113107143 |  | Odstranění podkladu pl do 50 m2 živičných tl 150 mm | m2 | 12.7075 | 0 | 12.7075 |  | 0
[5 empty] | 5 | SP | 113201111 |  | Vytrhání obrub chodníkových | m | 2.3 | 0 | 2.3 |  | 0
[5 empty] | 6 | SP | 113201112 |  | Vytrhání obrub silničních | m | 2.3 | 0 | 2.3 |  | 0
[5 empty] | 7 | SP | 115101201 |  | Čerpání vody na dopravní výšku do 10 m průměrný přítok do 500 l/min | hod | 60 | 0 | 60 |  | 0
[5 empty] | 8 | SP | 115101301 |  | Pohotovost čerpací soupravy pro dopravní výšku do 10 m přítok do 500 l/min | den | 5 | 0 | 5 |  | 0
[5 empty] | 9 | SP | 119001401 |  | Dočasné zajištění potrubí ocelového nebo litinového DN do 200 | m | 6 | 0 | 6 |  | 0
[5 empty] | 10 | SP | 130001101 |  | Příplatek za ztížení vykopávky v blízkosti pozemního vedení | m3 | 5.338 | 0 | 5.338 |  | 0
[5 empty] | 11 | SP | 130001101 |  | Příplatek za ztížení vykopávky v blízkosti pozemního vedení | m3 | 4.6416 | 0 | 4.6416 |  | 0
[5 empty] | 12 | SP | 131101201 |  | Hloubení jam zapažených v hornině tř. 1 a 2 objemu do 100 m3 | m3 | 0.1575 | 0 | 0.1575 |  | 0
[5 empty] | 13 | SP | 131103101 |  | Hloubení jam ručním nebo pneum nářadím v soudržných horninách tř. 1 a 2 | m3 | 0.158 | 0 | 0.158 |  | 0
[5 empty] | 14 | SP | 131201101 |  | Hloubení jam nezapažených v hornině tř. 3 objemu do 100 m3 | m3 | 1.26 | 0 | 1.26 |  | 0
[5 empty] | 15 | SP | 131201109 |  | Příplatek za lepivost u hloubení jam nezapažených v hornině tř. 3 | m3 | 1.26 | 0 | 1.26 |  | 0
[5 empty] | 16 | SP | 131203101 |  | Hloubení jam ručním nebo pneum nářadím v soudržných horninách tř. 3 | m3 | 1.26 | 0 | 1.26 |  | 0
[5 empty] | 17 | SP | 131203109 |  | Příplatek za lepivost u hloubení jam ručním nebo pneum nářadím v hornině tř. 3 | m3 | 1.26 | 0 | 1.26 |  | 0
[5 empty] | 18 | SP | 131301101 |  | Hloubení jam nezapažených v hornině tř. 4 objemu do 100 m3 | m3 | 0.1575 | 0 | 0.1575 |  | 0
[5 empty] | 19 | SP | 131301109 |  | Příplatek za lepivost u hloubení jam nezapažených v hornině tř. 4 | m3 | 0.158 | 0 | 0.158 |  | 0
[5 empty] | 20 | SP | 131303101 |  | Hloubení jam ručním nebo pneum nářadím v soudržných horninách tř. 4 | m3 | 0.1575 | 0 | 0.1575 |  | 0
[5 empty] | 21 | SP | 131303109 |  | Příplatek za lepivost u hloubení jam ručním nebo pneum nářadím v hornině tř. 4 | m3 | 0.158 | 0 | 0.158 |  | 0
[5 empty] | 22 | SP | 132101201 |  | Hloubení rýh š do 2000 mm v hornině tř. 1 a 2 objemu do 100 m3 | m3 | 0.616 | 0 | 0.616 |  | 0
[5 empty] | 23 | SP | 132112201 |  | Hloubení rýh š přes 600 do 2000 mm ručním nebo pneum nářadím v soudržných horninách tř. 1 a 2 | m3 | 0.616 | 0 | 0.616 |  | 0
[5 empty] | 24 | SP | 132201201 |  | Hloubení rýh š do 2000 mm v hornině tř. 3 objemu do 100 m3 | m3 | 4.928 | 0 | 4.928 |  | 0
[5 empty] | 25 | SP | 132201209 |  | Příplatek za lepivost k hloubení rýh š do 2000 mm v hornině tř. 3 | m3 | 4.928 | 0 | 4.928 |  | 0
[5 empty] | 26 | SP | 132212201 |  | Hloubení rýh š přes 600 do 2000 mm ručním nebo pneum nářadím v soudržných horninách tř. 3 | m3 | 4.928 | 0 | 4.928 |  | 0
[5 empty] | 27 | SP | 132212209 |  | Příplatek za lepivost u hloubení rýh š do 2000 mm ručním nebo pneum nářadím v hornině tř. 3 | m3 | 4.928 | 0 | 4.928 |  | 0
[5 empty] | 28 | SP | 132301201 |  | Hloubení rýh š do 2000 mm v hornině tř. 4 objemu do 100 m3 | m3 | 0.616 | 0 | 0.616 |  | 0
[5 empty] | 29 | SP | 132301209 |  | Příplatek za lepivost k hloubení rýh š do 2000 mm v hornině tř. 4 | m3 | 0.616 | 0 | 0.616 |  | 0
[5 empty] | 30 | SP | 132302201 |  | Hloubení rýh š přes 600 do 2000 mm ručním nebo pneum nářadím v soudržných horninách tř. 4 | m3 | 0.616 | 0 | 0.616 |  | 0
[5 empty] | 31 | SP | 132302209 |  | Příplatek za lepivost u hloubení rýh š do 2000 mm ručním nebo pneum nářadím v hornině tř. 4 | m3 | 0.616 | 0 | 0.616 |  | 0
[5 empty] | 32 | SP | 151101101 |  | Zřízení příložného pažení a rozepření stěn rýh hl do 2 m | m2 | 30.8 | 0 | 30.8 |  | 0
[5 empty] | 33 | SP | 151101111 |  | Odstranění příložného pažení a rozepření stěn rýh hl do 2 m | m2 | 30.8 | 0 | 30.8 |  | 0
[5 empty] | 34 | SP | 161101101 |  | Svislé přemístění výkopku z horniny tř. 1 až 4 hl výkopu do 2,5 m | m3 | 8.5096 | 0 | 8.5096 |  | 0
[5 empty] | 35 | SP | 162301601 |  | Vodorovné přemístění sypaniny z horniny tř 1 až 4 po suchu do 500 m | m3 | 23.904 | 0 | 23.904 |  | 0
[5 empty] | 36 | SP | 162701105 |  | Vodorovné přemístění do 10000 m výkopku z horniny tř. 1 až 4 | m3 | 3.52 | 0 | 3.52 |  | 0
[5 empty] | 37 | SP | 162701109 |  | Příplatek k vodorovnému přemístění výkopku z horniny tř. 1 až 4 ZKD 1000 m přes 10000 m | m3 | 17.6 | 0 | 17.6 |  | 0
[5 empty] | 38 | SP | 171201201 |  | Uložení sypaniny na skládky | m3 | 3.52 | 0 | 3.52 |  | 0
[5 empty] | 39 | SP | 171201206 |  | Poplatek za skládku - ostatní zemina | t | 5.9136 | 0 | 5.9136 |  | 0
[5 empty] | 40 | SP | 174101101 |  | Zásyp jam, šachet rýh nebo kolem objektů sypaninou se zhutněním | m3 | 11.952 | 0 | 11.952 |  | 0
[5 empty] | 41 | SP | 175151101 |  | Obsypání potrubí strojně sypaninou bez prohození, uloženou do 3 m | m3 | 2.64 | 0 | 2.64 |  | 0
[5 empty] | 42 | H | 58337303 |  | Štěrkopísek frakce 0-8 třída C | t | 4.9896 | 0 | 4.9896 |  | 0
[9 empty] | 004: Vodorovné konstrukce | [5 empty] | 0
[5 empty] | 43 | SP | 451573111 |  | Lože pod potrubí otevřený výkop ze štěrkopísku | m3 | 0.88 | 0 | 0.88 |  | 0
[9 empty] | 009: Ostatní konstrukce a práce | [5 empty] | 0
[5 empty] | 44. | SP | 919735114 |  | Řezání stávajícího živičného krytu hl do 200 mm | m | 24.2 | 0 | 24.2 |  | 0
[5 empty] | 45. | SP | 96396100R |  | Bourání podlah - vnitřní část přípojky | m3 | 1 | 0 | 1 |  | 0
[5 empty] | 46. | SP | 977151118 |  | Jádrové vrty diamantovými korunkami do D 100 mm do stavebních materiálů | m | 0.6 | 0 | 0.6 |  | 0
[5 empty] | 47. | SP | 977151123 |  | Jádrové vrty diamantovými korunkami do D 150 mm do stavebních materiálů | m | 0.8 | 0 | 0.8 |  | 0
[5 empty] | 48. | SP | 979024442 |  | Očištění vybouraných obrubníků a krajníků chodníkových | m | 2 | 0 | 2 |  | 0
[5 empty] | 49. | SP | 979024443 |  | Očištění vybouraných obrubníků a krajníků silničních | m | 2 | 0 | 2 |  | 0
[5 empty] | 50. | SP | 979082213 |  | Vodorovná doprava suti po suchu do 1 km | t | 12.9888 | 0 | 12.9888 |  | 0
[5 empty] | 51. | SP | 979082219 |  | Příplatek ZKD 1 km u vodorovné dopravy suti po suchu do 1 km | t | 181.846 | 0 | 181.846 |  | 0
[5 empty] | 52. | SP | 979087112 |  | Nakládání suti na dopravní prostředky pro vodorovnou dopravu | t | 12.9888 | 0 | 12.9888 |  | 0
[5 empty] | 53. | SP | 979099111 |  | Poplatek za skládku - beton bez příměsi | t | 1.04 | 0 | 1.04 |  | 0
[5 empty] | 54 | SP | 979099141 |  | Poplatek za skládku - asfaltový povrch bez příměsi | t | 4.575 | 0 | 4.575 |  | 0
[5 empty] | 55 | SP | 979099151 |  | Poplatek za skládku - kamenivo bez příměsi | t | 7.374 | 0 | 7.374 |  | 0
[9 empty] | 023: Potrubí | [5 empty] | 0
[5 empty] | 56 | MP | 210220003 |  | Montáž uzemňovacího vedení vodičů Cu pomocí svorek na povrchu páskou do 50 mm2 | m | 8 | 0 | 8 |  | 0
[5 empty] | 57 | MP | 230205051 |  | Montáž potrubí plastového svařované na tupo nebo elektrospojkou, D 90 mm, tl. stěny 5,2 mm | m | 8 | 0 | 8 |  | 0
[5 empty] | 58 | MP | 230220001 |  | Montáž zemní soupravy pro šoupátka ON 13 6580 | kus | 1 | 0 | 1 |  | 0
[5 empty] | 59 | MP | 230230048 |  | Hlavní tlaková zkouška vzduchem 4,0 MPa DN 100 | m | 13 | 0 | 13 |  | 0
[5 empty] | 60 | MP | 230230076 |  | Čištění potrubí PN 38 6416 DN 200 | m | 13 | 0 | 13 |  | 0
[5 empty] | 61 | H | 28612344 |  | Nákružek lemový PE100 SDR11 d 90 | kus | 4 | 0 | 4 |  | 0
[5 empty] | 62 | H | 28613662 |  | Potrubí vodovodní z PEHD 100+, SDR 17, 90 x 5,4 mm návin | m | 8.4 | 0 | 8.4 |  | 0
[5 empty] | 63 | H | 28614936 |  | Elektrokoleno 90°, PE 100, PN 16, d 90 | kus | 3 | 0 | 3 |  | 0
[5 empty] | 64 | H | 28615974 |  | Elektrospojka SDR 11, PE 100, PN 16 d 90 | kus | 4 | 0 | 4 |  | 0
[5 empty] | 65 | H | 2861748R |  | D + M těsnící vložka 150/1x90mm | kus | 1 | 0 | 1 |  | 0
[5 empty] | 66. | H | 34142155 |  | Vodič silový s Cu jádrem 2,50 mm2 | m | 8 | 0 | 8 |  | 0
[5 empty] | 67. | H | 42221232 |  | Šoupě přírubové vodovodní DN 80 PN10-16 | kus | 1 | 0 | 1 |  | 0
[5 empty] | 68. | H | 42271550R |  | Spojka DN80 s přírubou jištěná proti posunu pro všechny standartní materiály potrubí | kus | 2 | 0 | 2 |  | 0
[5 empty] | 69. | H | 42291079 |  | Souprava zemní teleskopická pro šoupátka DN 65-80 mm, Rd 2,0 m | kus | 1 | 0 | 1 |  | 0
[5 empty] | 70. | H | 42291352 |  | Poklop litinový typ 504-šoupátkový | kus | 1 | 0 | 1 |  | 0
[5 empty] | 71. | MP | 460490013 |  | Krytí výstražnou fólií šířky 34 cm | m | 8 | 0 | 8 |  | 0
[5 empty] | 72. | H | 5525165R |  | Otočná příruba d90 PN16 | kus | 4 | 0 | 4 |  | 0
[5 empty] | 73. | H | 55253515 |  | Tvarovka přírubová litinová s přírubovou odbočkou,práškový epoxid, tl.250µm T-kus DN 100/80 mm | kus | 1 | 0 | 1 |  | 0
[5 empty] | 74. | H | 55254100 |  | Trouba vodovodní litinová standard C40 DN 80 | m | 6 | 0 | 6 |  | 0
[5 empty] | 76 | H | 5525853R |  | EU - kus DN80 přírubová tvarovka s hrdlem | kus | 2 | 0 | 2 |  | 0
[5 empty] | 77 | H | 5525863R |  | X-kus příruba DN80/2" - provizorní napojení vody pro stavbu | kus | 1 | 0 | 1 |  | 0
[5 empty] | 78 | H | 56230636 |  | Deska podkladová pro poklop uliční polyamidový 7.2.10 univerzální | kus | 1 | 0 | 1 |  | 0
[5 empty] | 79 | SP | 722219104 |  | Montáž armatur vodovodních přírubových DN 80 ostatní typ | kus | 6 | 0 | 6 |  | 0
[5 empty] | 80 | SP | 852241122 |  | Montáž potrubí z trub litinových tlakových přírubových normálních délek otevřený výkop DN 80 | kus | 6 | 0 | 6 |  | 0
[5 empty] | 81 | SP | 857244122 |  | Montáž litinových tvarovek odbočných přírubových otevřený výkop DN 80 | kus | 1 | 0 | 1 |  | 0
[5 empty] | 82 | SP | 871315221 |  | Kanalizační potrubí z tvrdého PVC-systém KG tuhost třídy SN8 DN150 | m | 5 | 0 | 5 |  | 0
[5 empty] | 83 | SP | 877241101 |  | Montáž elektrospojek na potrubí z PE trub d 90 | kus | 8 | 0 | 8 |  | 0
[5 empty] | 84 | SP | 877241112 |  | Montáž elektrokolen 90° na potrubí z PE trub d 90 | kus | 3 | 0 | 3 |  | 0
[5 empty] | 85 | SP | 891241112 |  | Montáž vodovodních šoupátek otevřený výkop DN 80 | kus | 1 | 0 | 1 |  | 0
[5 empty] | 86 | SP | 899401112 |  | Osazení poklopů litinových šoupátkových | kus | 1 | 0 | 1 |  | 0
[5 empty] | 87 | SP | 899712111 |  | Orientační tabulky na zdivu | kus | 1 | 0 | 1 |  | 0
[5 empty] | 88 | SP | 899911121 |  | Kluzné vystřeďovací objímky - sestava - dodávka a montáž | kus | 5 | 0 | 5 |  | 0
[5 empty] | 89 | SP | 99971020R |  | Těsnící manžeta s továrně napojeným asf. límcem DN150 + svěrná matice vč. montáže | soubor | 1 | 0 | 1 |  | 0
[5 empty] | 90 | SP | 99978040R |  | Práce spojené s odpojením a napojením vodovodu zvláště pak uzavření a otevření všech šoupat - na přípojkách do areálu a do jednotlivých budov, ztráta vody v potrubí | soubor | 1 | 0 | 1 |  | 0
[5 empty] | 91 | SP | 99978050R |  | Vyhloubení rýhy - vnitřní část přípojky vč. podsypu, obsypu, zásypu vč. odvozu a uložení suti | m | 4 | 0 | 4 |  | 0
[5 empty] | 92 | SP | 99978060R |  | Obnovení konstrukčních vrstev podlahy | m2 | 3 | 0 | 3 |  | 0
[9 empty] | 099: Přesun hmot HSV | [5 empty] | 0
[5 empty] | 93 | SP | 998225111 |  | Přesun hmot pro pozemní komunikace s krytem z kamene, monolitickým betonovým nebo živičným | t | 28.8405 | 0 | 28.8405 |  | 0
[5 empty] | 94 | SP | 998225191 |  | Příplatek k přesunu hmot pro pozemní komunikace s krytem z kamene, živičným, betonovým do 1000 m | t | 28.8405 | 0 | 28.8405 |  | 0
[5 empty] | 95 | SP | 998276101 |  | Přesun hmot pro trubní vedení z trub z plastických hmot otevřený výkop | t | 6.8133 | 0 | 6.8133 |  | 0
[9 empty] | 99M: Ostatní práce ceníku "M" | [5 empty] | 0
[5 empty] | 96. | MP | 110000003 |  | Hutnící zkoušky | soubor | 1 | 0 | 1 |  | 0
[9 empty] | IO02: Kanalizace splašková - areál | [5 empty] | 0
[9 empty] | 001: Zemní práce | [5 empty] | 0
[5 empty] | 1 | SP | 115101201 |  | Čerpání vody na dopravní výšku do 10 m průměrný přítok do 500 l/min | hod | 180 | 0 | 180 |  | 0
[5 empty] | 2 | SP | 115101301 |  | Pohotovost čerpací soupravy pro dopravní výšku do 10 m přítok do 500 l/min | den | 15 | 0 | 15 |  | 0
[5 empty] | 3 | SP | 119001401 |  | Dočasné zajištění potrubí ocelového nebo litinového DN do 200 | m | 12 | 0 | 12 |  | 0
[5 empty] | 4 | SP | 119001411 |  | Dočasné zajištění potrubí betonového, ŽB, kameninového nebo vláknocementového DN do 200 | m | 9 | 0 | 9 |  | 0
[5 empty] | 5 | SP | 119001422 |  | Dočasné zajištění kabelů a kabelových tratí z 6 volně ložených kabelů | m | 18 | 0 | 18 |  | 0
[5 empty] | 6 | SP | 130001101 |  | Příplatek za ztížení vykopávky v blízkosti pozemního vedení | m3 | 131.8836 | 0 | 131.8836 |  | 0
[5 empty] | 7 | SP | 131301101 |  | Hloubení jam nezapažených v hornině tř. 4 objemu do 100 m3 | m3 | 43.8208 | 0 | 43.8208 |  | 0
[5 empty] | 8 | SP | 131301109 |  | Příplatek za lepivost u hloubení jam nezapažených v hornině tř. 4 | m3 | 43.821 | 0 | 43.821 |  | 0
[5 empty] | 9 | SP | 131303101 |  | Hloubení jam ručním nebo pneum nářadím v soudržných horninách tř. 4 | m3 | 65.7312 | 0 | 65.7312 |  | 0
[5 empty] | 10 | SP | 131303109 |  | Příplatek za lepivost u hloubení jam ručním nebo pneum nářadím v hornině tř. 4 | m3 | 65.731 | 0 | 65.731 |  | 0
[5 empty] | 11 | SP | 132301201 |  | Hloubení rýh š do 2000 mm v hornině tř. 4 objemu do 100 m3 | m3 | 198.036 | 0 | 198.036 |  | 0
[5 empty] | 12 | SP | 132301209 |  | Příplatek za lepivost k hloubení rýh š do 2000 mm v hornině tř. 4 | m3 | 59.4108 | 0 | 59.4108 |  | 0
[5 empty] | 13 | SP | 132302201 |  | Hloubení rýh š přes 600 do 2000 mm ručním nebo pneum nářadím v soudržných horninách tř. 4 | m3 | 132.024 | 0 | 132.024 |  | 0
[5 empty] | 14 | SP | 132302209 |  | Příplatek za lepivost u hloubení rýh š do 2000 mm ručním nebo pneum nářadím v hornině tř. 4 | m3 | 39.6072 | 0 | 39.6072 |  | 0
[5 empty] | 15 | SP | 151101101 |  | Zřízení příložného pažení a rozepření stěn rýh hl do 2 m | m2 | 779.86 | 0 | 779.86 |  | 0
[5 empty] | 16 | SP | 151101111 |  | Odstranění příložného pažení a rozepření stěn rýh hl do 2 m | m2 | 779.86 | 0 | 779.86 |  | 0
[5 empty] | 17 | SP | 161101101 |  | Svislé přemístění výkopku z horniny tř. 1 až 4 hl výkopu do 2,5 m | m3 | 241.7866 | 0 | 241.7866 |  | 0
[5 empty] | 18 | SP | 162301601 |  | Vodorovné přemístění sypaniny z horniny tř 1 až 4 po suchu do 500 m | m3 | 691.078 | 0 | 691.078 |  | 0
[5 empty] | 19 | SP | 162701105 |  | Vodorovné přemístění do 10000 m výkopku/sypaniny z horniny tř. 1 až 4 | m3 | 94.0728 | 0 | 94.0728 |  | 0
[5 empty] | 20 | SP | 162701109 |  | Příplatek k vodorovnému přemístění výkopku/sypaniny z horniny tř. 1 až 4 ZKD 1000 m přes 10000 m | m3 | 470.365 | 0 | 470.365 |  | 0
[5 empty] | 21 | SP | 171201201 |  | Uložení sypaniny na skládky | m3 | 94.073 | 0 | 94.073 |  | 0
[5 empty] | 22 | SP | 171201206 |  | Poplatek za skládku - ostatní zemina | t | 158.0426 | 0 | 158.0426 |  | 0
[5 empty] | 23 | SP | 174101101 |  | Zásyp jam, šachet rýh nebo kolem objektů sypaninou se zhutněním | m3 | 345.5392 | 0 | 345.5392 |  | 0
[5 empty] | 24 | SP | 175151101 |  | Obsypání potrubí strojně sypaninou bez prohození, uloženou do 3 m | m3 | 61.2 | 0 | 61.2 |  | 0
[5 empty] | 25 | H | 58337303 |  | Štěrkopísek frakce 0-8 třída C | t | 121.4514 | 0 | 121.4514 |  | 0
[9 empty] | 002: Zakládání | [5 empty] | 0
[5 empty] | 26 | SP | 212755214 |  | Trativody z drenážních trubek plastových flexibilních D 100 mm bez lože | m | 97 | 0 | 97 |  | 0
[9 empty] | 003: Svislé konstrukce | [5 empty] | 0
[5 empty] | 27. | H | 28612252 |  | Šachtová vložka kanalizační DN 250 | kus | 1 | 0 | 1 |  | 0
[5 empty] | 28. | SP | 312101213 |  | Vytvoření prostupů do 0,10 m2 ve zdech výplňových osazením vložek z trub, dílců, tvarovek | m | 0.6 | 0 | 0.6 |  | 0
[9 empty] | 004: Vodorovné konstrukce | [5 empty] | 0
[5 empty] | 29. | SP | 451573111 |  | Lože pod potrubí otevřený výkop ze štěrkopísku | m3 | 14.16 | 0 | 14.16 |  | 0
[5 empty] | 30. | SP | 451576121 |  | Podkladní a výplňová vrstva ze štěrkopísku tl do 200 mm | m2 | 1.35 | 0 | 1.35 |  | 0
[5 empty] | 31. | SP | 452112121 |  | Osazení betonových prstenců nebo rámů v do 200 mm | kus | 6 | 0 | 6 |  | 0
[5 empty] | 32. | SP | 452311131 |  | Podkladní desky z betonu prostého tř. C 12/15 otevřený výkop | m3 | 1.35 | 0 | 1.35 |  | 0
[5 empty] | 33. | SP | 452361111 |  | Výztuž podkladních desek nebo bloků nebo pražců otevřený výkop z betonářské oceli 10 216 | t | 0.187 | 0 | 0.187 |  | 0
[9 empty] | 008: Trubní vedení | [5 empty] | 0
[5 empty] | 34. | H | 28611506 |  | Redukce kanalizace plastová KGR 160/125 | kus | 6 | 0 | 6 |  | 0
[5 empty] | 35. | H | 28611894 |  | Koleno kanalizační plastové s hrdlem PPKGB 160x45° | kus | 3 | 0 | 3 |  | 0
[5 empty] | 36. | H | 2861480R |  | Trubka kanalizační SN8 X-STREAM PP potrubí DN 250/6m | kus | 17 | 0 | 17 |  | 0
[5 empty] | 37. | H | 28615466 |  | Odbočka ULTRA RIB UR-2 DIN 45° 250/150 mm | kus | 4 | 0 | 4 |  | 0
[5 empty] | 38 | H | 59224160 |  | Skruž betonová s ocelová se stupadly +PE povlakem TBS-Q 1000/250/120 SP 100x25x12 cm | kus | 2 | 0 | 2 |  | 0
[5 empty] | 39 | H | 59224161 |  | Skruž betonová s ocelová se stupadly +PE povlakem TBS-Q 1000/500/120 SP 100x50x12 cm | kus | 1 | 0 | 1 |  | 0
[5 empty] | 40 | H | 59224162R |  | Skruž betonová s ocelová se stupadly +PE povlakem TBS-Q 1000/1000/120 SP 100x100x12 cm | kus | 1 | 0 | 1 |  | 0
[5 empty] | 41 | H | 59224167 |  | Skruž betonová přechodová TBR-Q 625/600/120 SP 62,5/100x60x12 cm | kus | 3 | 0 | 3 |  | 0
[5 empty] | 42 | H | 59224175R |  | Prstenec betonový vyrovnávací TBW-Q 625/40/120 62,5x4x12 cm | kus | 2 | 0 | 2 |  | 0
[5 empty] | 43 | H | 59224176 |  | Prstenec betonový vyrovnávací TBW-Q 625/80/120 62,5x8x12 cm | kus | 3 | 0 | 3 |  | 0
[5 empty] | 44 | H | 59224177 |  | Prstenec betonový vyrovnávací TBW-Q 625/100/120 62,5x10x12 cm | kus | 1 | 0 | 1 |  | 0
[5 empty] | 45 | H | 59224310R |  | Deska betonová zákrytová TZK-Q.1 120-63/17 120/62,5 x 16,5 cm | kus | 1 | 0 | 1 |  | 0
[5 empty] | 46 | H | 59224337 |  | Dno betonové šachty kanalizační přímé TBZ-Q.1 100/60 V max. 40 100/60x40 cm | kus | 4 | 0 | 4 |  | 0
[5 empty] | 47 | H | 59224348 |  | Těsnění elastomerové pro spojení šachetních dílů EMT DN 1000 | kus | 8 | 0 | 8 |  | 0
[5 empty] | 48 | H | 59224660 |  | Poklop šachtový D2 /betonová výplň+ litina/ D 400 - BEGU-B-1, bez odvětrání s rámem a tlum. vložkou | kus | 1 | 0 | 1 |  | 0
[5 empty] | 49 | H | 59224661R |  | Poklop šachtový S-K /betonová výplň+ litina/ D 400 - BEGU, bez odvětrání s tlumící vložkou a rámem | kus | 3 | 0 | 3 |  | 0
[5 empty] | 50 | SP | 871315221 |  | Kanalizační potrubí z tvrdého PVC-systém KG tuhost třídy SN8 DN150 | m | 21 | 0 | 21 |  | 0
[5 empty] | 51 | SP | 871360410 |  | Montáž kanalizačního potrubí korugovaného SN 8 z polypropylenu DN 250 | m | 97 | 0 | 97 |  | 0
[5 empty] | 52 | SP | 877315211 |  | Montáž tvarovek z tvrdého PVC-systém KG nebo z polypropylenu-systém KG 2000 jednoosé DN 150 | kus | 9 | 0 | 9 |  | 0
[5 empty] | 53 | SP | 877360420 |  | Montáž odboček na potrubí z PP trub korugovaných DN 250 | kus | 4 | 0 | 4 |  | 0
[5 empty] | 54 | SP | 892372111 |  | Zabezpečení konců potrubí DN do 300 při tlakových zkouškách vodou | kus | 2 | 0 | 2 |  | 0
[5 empty] | 55 | SP | 894411121 |  | Zřízení šachet kanalizačních z betonových dílců na potrubí DN nad 200 do 300 dno beton tř. C 25/30 | kus | 4 | 0 | 4 |  | 0
[5 empty] | 56 | SP | 894411311 |  | Osazení železobetonových dílců pro šachty skruží rovných | kus | 4 | 0 | 4 |  | 0
[5 empty] | 57 | SP | 894412411 |  | Osazení železobetonových dílců pro šachty skruží přechodových | kus | 4 | 0 | 4 |  | 0
[5 empty] | 58 | SP | 894414111 |  | Osazení železobetonových dílců pro šachty skruží základových (dno) | kus | 4 | 0 | 4 |  | 0
[5 empty] | 59 | SP | 899102111 |  | Osazení poklopů litinových nebo ocelových včetně rámů hmotnosti nad 50 do 100 kg | kus | 4 | 0 | 4 |  | 0
[9 empty] | 009: Ostatní konstrukce a práce | [5 empty] | 0
[5 empty] | 60 | SP | 977151127 |  | Jádrové vrty diamantovými korunkami do D 250 mm do stavebních materiálů | m | 0.6 | 0 | 0.6 |  | 0
[5 empty] | 61 | SP | 979082213 |  | Vodorovná doprava suti po suchu do 1 km | t | 0.1922 | 0 | 0.1922 |  | 0
[5 empty] | 62 | SP | 979082219 |  | Příplatek ZKD 1 km u vodorovné dopravy suti po suchu do 1 km | t | 1.652 | 0 | 1.652 |  | 0
[5 empty] | 63 | SP | 979087112 |  | Nakládání suti na dopravní prostředky pro vodorovnou dopravu | t | 0.1922 | 0 | 0.1922 |  | 0
[5 empty] | 64. | SP | 979099111 |  | Poplatek za skládku - beton bez příměsi | t | 0.118 | 0 | 0.118 |  | 0
[9 empty] | 023: Potrubí | [5 empty] | 0
[5 empty] | 65. | MP | 210220003 |  | Montáž uzemňovacího vedení vodičů Cu pomocí svorek na povrchu páskou do 50 mm2 | m | 118 | 0 | 118 |  | 0
[5 empty] | 66. | MP | 230170014 |  | Tlakové zkoušky těsnosti potrubí - zkouška DN do 200 | m | 21 | 0 | 21 |  | 0
[5 empty] | 67. | MP | 230170015 |  | Tlakové zkoušky těsnosti potrubí - zkouška DN do 350 | m | 97 | 0 | 97 |  | 0
[5 empty] | 68. | MP | 230230077 |  | Čištění potrubí PN 38 6416 do DN 250 | m | 97 | 0 | 97 |  | 0
[5 empty] | 69 | H | 34142155 |  | Vodič silový s Cu jádrem 2,50 mm2 | m | 118 | 0 | 118 |  | 0
[5 empty] | 70 | SP | 450500100 |  | Kamerové zkoušky potrubí | m | 97 | 0 | 97 |  | 0
[5 empty] | 71 | MP | 460490013 |  | Krytí výstražnou fólií šířky 34 cm | m | 97 | 0 | 97 |  | 0
[5 empty] | 72 | SP | 99973060R |  | Vytvoření podžlábku s kynetou D + M | soubor | 1 | 0 | 1 |  | 0
[9 empty] | 099: Přesun hmot HSV | [5 empty] | 0
[5 empty] | 73. | SP | 998276101 |  | Přesun hmot pro trubní vedení z trub z plastických hmot otevřený výkop | t | 227.1191 | 0 | 227.1191 |  | 0
[9 empty] | 99M: Ostatní práce ceníku "M" | [5 empty] | 0
[5 empty] | 75. | MP | 110000003 |  | Hutnící zkoušky | soubor | 2 | 0 | 2 |  | 0
[9 empty] | IO02a: Lapák tuků | [5 empty] | 0
[9 empty] | 001: Zemní práce | [5 empty] | 0
[5 empty] | 1 | SP | 115101201 |  | Čerpání vody na dopravní výšku do 10 m průměrný přítok do 500 l/min | hod | 96 | 0 | 96 |  | 0
[5 empty] | 2 | SP | 115101301 |  | Pohotovost čerpací soupravy pro dopravní výšku do 10 m přítok do 500 l/min | den | 8 | 0 | 8 |  | 0
[5 empty] | 3 | SP | 130001101 |  | Příplatek za ztížení vykopávky v blízkosti pozemního vedení | m3 | 14.148 | 0 | 14.148 |  | 0
[5 empty] | 4 | SP | 131301101 |  | Hloubení jam nezapažených v hornině tř. 4 objemu do 100 m3 | m3 | 24.8472 | 0 | 24.8472 |  | 0
[5 empty] | 5 | SP | 131301109 |  | Příplatek za lepivost u hloubení jam nezapažených v hornině tř. 4 | m3 | 24.847 | 0 | 24.847 |  | 0
[5 empty] | 6 | SP | 131303101 |  | Hloubení jam ručním nebo pneum nářadím v soudržných horninách tř. 4 | m3 | 10.6488 | 0 | 10.6488 |  | 0
[5 empty] | 7 | SP | 131303109 |  | Příplatek za lepivost u hloubení jam ručním nebo pneum nářadím v hornině tř. 4 | m3 | 10.649 | 0 | 10.649 |  | 0
[5 empty] | 8 | SP | 132301201 |  | Hloubení rýh š do 2000 mm v hornině tř. 4 objemu do 100 m3 | m3 | 8.1648 | 0 | 8.1648 |  | 0
[5 empty] | 9 | SP | 132301209 |  | Příplatek za lepivost k hloubení rýh š do 2000 mm v hornině tř. 4 | m3 | 8.165 | 0 | 8.165 |  | 0
[5 empty] | 10 | SP | 132302201 |  | Hloubení rýh š přes 600 do 2000 mm ručním nebo pneum nářadím v soudržných horninách tř. 4 | m3 | 3.4992 | 0 | 3.4992 |  | 0
[5 empty] | 11 | SP | 132302209 |  | Příplatek za lepivost u hloubení rýh š do 2000 mm ručním nebo pneum nářadím v hornině tř. 4 | m3 | 3.499 | 0 | 3.499 |  | 0
[5 empty] | 12 | SP | 151101102 |  | Zřízení příložného pažení a rozepření stěn rýh hl do 4 m | m2 | 55.68 | 0 | 55.68 |  | 0
[5 empty] | 13 | SP | 151101112 |  | Odstranění příložného pažení a rozepření stěn rýh hl do 4 m | m2 | 55.68 | 0 | 55.68 |  | 0
[5 empty] | 14 | SP | 161101101 |  | Svislé přemístění výkopku z horniny tř. 1 až 4 hl výkopu do 2,5 m | m3 | 47.16 | 0 | 47.16 |  | 0
[5 empty] | 15 | SP | 162301601 |  | Vodorovné přemístění sypaniny z horniny tř 1 až 4 po suchu do 500 m | m3 | 66.132 | 0 | 66.132 |  | 0
[5 empty] | 16 | SP | 162701105 |  | Vodorovné přemístění do 10000 m výkopku/sypaniny z horniny tř. 1 až 4 | m3 | 14.094 | 0 | 14.094 |  | 0
[5 empty] | 17 | SP | 162701109 |  | Příplatek k vodorovnému přemístění výkopku/sypaniny z horniny tř. 1 až 4 ZKD 1000 m přes 10000 m | m3 | 70.47 | 0 | 70.47 |  | 0
[5 empty] | 18 | SP | 171201201 |  | Uložení sypaniny na skládky | m3 | 14.094 | 0 | 14.094 |  | 0
[5 empty] | 19 | SP | 171201206 |  | Poplatek za skládku - ostatní zemina | t | 23.6779 | 0 | 23.6779 |  | 0
[5 empty] | 20 | SP | 174101101 |  | Zásyp jam, šachet rýh nebo kolem objektů sypaninou se zhutněním | m3 | 33.066 | 0 | 33.066 |  | 0
[5 empty] | 21 | SP | 175151101 |  | Obsypání potrubí strojně sypaninou bez prohození, uloženou do 3 m | m3 | 3.402 | 0 | 3.402 |  | 0
[5 empty] | 22 | H | 58337303 |  | Štěrkopísek frakce 0-8 třída C | t | 6.7513 | 0 | 6.7513 |  | 0
[9 empty] | 004: Vodorovné konstrukce | [5 empty] | 0
[5 empty] | 23 | SP | 451573111 |  | Lože pod potrubí otevřený výkop ze štěrkopísku | m3 | 0.972 | 0 | 0.972 |  | 0
[5 empty] | 24 | SP | 451575111 |  | Podkladní vrstva tl do 250 mm ze štěrkopísku | m3 | 1.64 | 0 | 1.64 |  | 0
[5 empty] | 25 | SP | 452112111 |  | Osazení betonových prstenců nebo rámů v do 100 mm | kus | 1 | 0 | 1 |  | 0
[9 empty] | 008: Trubní vedení | [5 empty] | 0
[5 empty] | 26. | H | 28611506 |  | Redukce kanalizace plastová KGR 160/125 | kus | 1 | 0 | 1 |  | 0
[5 empty] | 27. | H | 28611588 |  | Zátka kanalizace plastové KGM DN 150 | kus | 1 | 0 | 1 |  | 0
[5 empty] | 28. | H | 28661791 |  | TEGRA 425 - spojka šachtová roury 425 (vč.těsnění) | kus | 1 | 0 | 1 |  | 0
[5 empty] | 29. | H | 59432150R |  | Montáž lapák tuků vč. dopravy a použití mobilního jeřábu | kus | 1 | 0 | 1 |  | 0
[5 empty] | 30 | H | 59432155 |  | Lapák tuků žb LIPUMAX, průtok 7 l/s, objem jímky 1400 l, tř.zatížení D400, pachotěsný, základní - vč. poklopu a zákrytové desky | kus | 1 | 0 | 1 |  | 0
[5 empty] | 31 | SP | 871315221 |  | Kanalizační potrubí z tvrdého PVC-systém KG tuhost třídy SN8 DN150 | m | 3 | 0 | 3 |  | 0
[5 empty] | 32 | SP | 877315211 |  | Montáž tvarovek z tvrdého PVC-systém KG nebo z polypropylenu-systém KG 2000 jednoosé DN 150 | kus | 2 | 0 | 2 |  | 0
[5 empty] | 33 | SP | 877315231 |  | Montáž víčka z tvrdého PVC-systém KG DN 150 | kus | 1 | 0 | 1 |  | 0
[5 empty] | 34 | SP | 892372111 |  | Zabezpečení konců potrubí DN do 300 při tlakových zkouškách vodou | kus | 2 | 0 | 2 |  | 0
[5 empty] | 35 | SP | 894812001 |  | Revizní a čistící šachta z PP šachtové dno DN 400/150 přímý tok | kus | 1 | 0 | 1 |  | 0
[5 empty] | 36 | SP | 894812033 |  | Revizní a čistící šachta z PP DN 400 šachtová roura korugovaná bez hrdla světlé hloubky 2000 mm | kus | 1 | 0 | 1 |  | 0
[5 empty] | 37 | SP | 894812041 |  | Příplatek k rourám revizní a čistící šachty z PP DN 400 za uříznutí šachtové roury | kus | 1 | 0 | 1 |  | 0
[5 empty] | 38 | SP | 894812063 |  | Revizní a čistící šachta z PP DN 400 poklop litinový plný do teleskopické trubky pro zatížení 40 t | kus | 1 | 0 | 1 |  | 0
[9 empty] | 023: Potrubí | [5 empty] | 0
[5 empty] | 39. | MP | 210220003 |  | Montáž uzemňovacího vedení vodičů Cu pomocí svorek na povrchu páskou do 50 mm2 | m | 3 | 0 | 3 |  | 0
[5 empty] | 41. | MP | 230170014 |  | Tlakové zkoušky těsnosti potrubí - zkouška DN do 200 | m | 3 | 0 | 3 |  | 0
[5 empty] | 42. | MP | 230230077 |  | Čištění potrubí PN 38 6416 do DN 250 | m | 3 | 0 | 3 |  | 0
[5 empty] | 43. | H | 34142155 |  | Vodič silový s Cu jádrem 2,50 mm2 | m | 3 | 0 | 3 |  | 0
[5 empty] | 44 | SP | 450500100 |  | Kamerové zkoušky potrubí | m | 3 | 0 | 3 |  | 0
[5 empty] | 45. | MP | 460490013 |  | Krytí výstražnou fólií šířky 34 cm | m | 3 | 0 | 3 |  | 0
[9 empty] | 099: Přesun hmot HSV | [5 empty] | 0
[5 empty] | 46. | SP | 998276101 |  | Přesun hmot pro trubní vedení z trub z plastických hmot otevřený výkop | t | 33.5127 | 0 | 33.5127 |  | 0
[9 empty] | 99M: Ostatní práce ceníku "M" | [5 empty] | 0
[5 empty] | 47. | SP | 100100001 |  | Napojení na projektovanou splaškovou kanalizaci | soubor | 1 | 0 | 1 |  | 0
[5 empty] | 48. | MP | 110000003 |  | Hutnící zkoušky | soubor | 1 | 0 | 1 |  | 0
[9 empty] | IO03: Přeložky kanalizace dešťové - areál | [5 empty] | 0
[9 empty] | 001: Zemní práce | [5 empty] | 0
[5 empty] | 1 | H | 00572410 |  | Osivo směs travní lučního typu | kg | 3.47 | 0 | 3.47 |  | 0
[5 empty] | 2 | SP | 115101201 |  | Čerpání vody na dopravní výšku do 10 m průměrný přítok do 500 l/min | hod | 240 | 0 | 240 |  | 0
[5 empty] | 3 | SP | 115101301 |  | Pohotovost čerpací soupravy pro dopravní výšku do 10 m přítok do 500 l/min | den | 20 | 0 | 20 |  | 0
[5 empty] | 4 | SP | 119001401 |  | Dočasné zajištění potrubí ocelového nebo litinového DN do 200 | m | 18 | 0 | 18 |  | 0
[5 empty] | 5 | SP | 119001411 |  | Dočasné zajištění potrubí betonového, ŽB, kameninového nebo vláknocementového DN do 200 | m | 24 | 0 | 24 |  | 0
[5 empty] | 6 | SP | 119001422 |  | Dočasné zajištění kabelů a kabelových tratí z 6 volně ložených kabelů | m | 33 | 0 | 33 |  | 0
[5 empty] | 7 | SP | 121101102 |  | Sejmutí ornice s přemístěním na vzdálenost do 100 m | m3 | 32.706 | 0 | 32.706 |  | 0
[5 empty] | 8 | SP | 130001101 |  | Příplatek za ztížení vykopávky v blízkosti pozemního vedení | m3 | 101.5953 | 0 | 101.5953 |  | 0
[5 empty] | 9 | SP | 131301101 |  | Hloubení jam nezapažených v hornině tř. 4 objemu do 100 m3 | m3 | 51.9631 | 0 | 51.9631 |  | 0
[5 empty] | 10 | SP | 131301109 |  | Příplatek za lepivost u hloubení jam nezapažených v hornině tř. 4 | m3 | 51.963 | 0 | 51.963 |  | 0
[5 empty] | 11 | SP | 131303101 |  | Hloubení jam ručním nebo pneum nářadím v soudržných horninách tř. 4 | m3 | 34.6421 | 0 | 34.6421 |  | 0
[5 empty] | 12 | SP | 131303109 |  | Příplatek za lepivost u hloubení jam ručním nebo pneum nářadím v hornině tř. 4 | m3 | 34.642 | 0 | 34.642 |  | 0
[5 empty] | 13 | SP | 132301201 |  | Hloubení rýh š do 2000 mm v hornině tř. 4 objemu do 100 m3 | m3 | 151.2277 | 0 | 151.2277 |  | 0
[5 empty] | 14 | SP | 132301209 |  | Příplatek za lepivost k hloubení rýh š do 2000 mm v hornině tř. 4 | m3 | 45.3684 | 0 | 45.3684 |  | 0
[5 empty] | 15 | SP | 132302201 |  | Hloubení rýh š přes 600 do 2000 mm ručním nebo pneum nářadím v soudržných horninách tř. 4 | m3 | 100.8185 | 0 | 100.8185 |  | 0
[5 empty] | 16 | SP | 132302209 |  | Příplatek za lepivost u hloubení rýh š do 2000 mm ručním nebo pneum nářadím v hornině tř. 4 | m3 | 30.2454 | 0 | 30.2454 |  | 0
[5 empty] | 17 | SP | 151101101 |  | Zřízení příložného pažení a rozepření stěn rýh hl do 2 m | m2 | 414.285 | 0 | 414.285 |  | 0
[5 empty] | 18 | SP | 151101102 |  | Zřízení příložného pažení a rozepření stěn rýh hl do 4 m | m2 | 198.248 | 0 | 198.248 |  | 0
[5 empty] | 19 | SP | 151101111 |  | Odstranění příložného pažení a rozepření stěn rýh hl do 2 m | m2 | 414.285 | 0 | 414.285 |  | 0
[5 empty] | 20 | SP | 151101112 |  | Odstranění příložného pažení a rozepření stěn rýh hl do 4 m | m2 | 198.248 | 0 | 198.248 |  | 0
[5 empty] | 21 | SP | 161101101 |  | Svislé přemístění výkopku z horniny tř. 1 až 4 hl výkopu do 2,5 m | m3 | 186.258 | 0 | 186.258 |  | 0
[5 empty] | 22 | SP | 162301601 |  | Vodorovné přemístění sypaniny z horniny tř 1 až 4 po suchu do 500 m | m3 | 459.766 | 0 | 459.766 |  | 0
[5 empty] | 23 | SP | 162701105 |  | Vodorovné přemístění do 10000 m výkopku/sypaniny z horniny tř. 1 až 4 | m3 | 108.768 | 0 | 108.768 |  | 0
[5 empty] | 24 | SP | 162701109 |  | Příplatek k vodorovnému přemístění výkopku/sypaniny z horniny tř. 1 až 4 ZKD 1000 m přes 10000 m | m3 | 543.84 | 0 | 543.84 |  | 0
[5 empty] | 25 | SP | 171201201 |  | Uložení sypaniny na skládky | m3 | 108.768 | 0 | 108.768 |  | 0
[5 empty] | 26 | SP | 171201206 |  | Poplatek za skládku - ostatní zemina | t | 182.7302 | 0 | 182.7302 |  | 0
[5 empty] | 27 | SP | 174101101 |  | Zásyp jam, šachet rýh nebo kolem objektů sypaninou se zhutněním | m3 | 229.883 | 0 | 229.883 |  | 0
[5 empty] | 28 | SP | 175151101 |  | Obsypání potrubí strojně sypaninou bez prohození, uloženou do 3 m | m3 | 64.44 | 0 | 64.44 |  | 0
[5 empty] | 29 | SP | 180402111 |  | Založení parkového trávníku výsevem v rovině a ve svahu do 1:5 | m2 | 218.04 | 0 | 218.04 |  | 0
[5 empty] | 30 | SP | 181301103 |  | Rozprostření ornice tl vrstvy do 200 mm pl do 500 m2 v rovině nebo ve svahu do 1:5 | m2 | 218.04 | 0 | 218.04 |  | 0
[5 empty] | 31 | H | 58337303 |  | Štěrkopísek frakce 0-8 třída C | t | 127.8812 | 0 | 127.8812 |  | 0
[9 empty] | 002: Zakládání | [5 empty] | 0
[5 empty] | 32 | SP | 212755214 |  | Trativody z drenážních trubek plastových flexibilních D 100 mm bez lože | m | 84 | 0 | 84 |  | 0
[9 empty] | 003: Svislé konstrukce | [5 empty] | 0
[5 empty] | 33 | SP | 358325114 |  | Bourání šachty, stoky kompletní nebo otvorů z železobetonu plochy do 4 m2 | m3 | 2.5728 | 0 | 2.5728 |  | 0
[9 empty] | 004: Vodorovné konstrukce | [5 empty] | 0
[5 empty] | 34 | SP | 451573111 |  | Lože pod potrubí otevřený výkop ze štěrkopísku | m3 | 16.68 | 0 | 16.68 |  | 0
[5 empty] | 35 | SP | 451576121 |  | Podkladní a výplňová vrstva ze štěrkopísku tl do 200 mm | m2 | 3.528 | 0 | 3.528 |  | 0
[5 empty] | 36 | SP | 452112121 |  | Osazení betonových prstenců nebo rámů v do 200 mm | kus | 3 | 0 | 3 |  | 0
[5 empty] | 37 | SP | 452311131 |  | Podkladní desky z betonu prostého tř. C 12/15 otevřený výkop | m3 | 1.853 | 0 | 1.853 |  | 0
[5 empty] | 38 | SP | 452311151 |  | Podkladní desky z betonu prostého tř. C 20/25 otevřený výkop | m3 | 2.614 | 0 | 2.614 |  | 0
[5 empty] | 39 | SP | 452361111 |  | Výztuž podkladních desek nebo bloků nebo pražců otevřený výkop z betonářské oceli 10 216 | t | 0.21 | 0 | 0.21 |  | 0
[5 empty] | 40 | H | 58932936 |  | Beton pro rekonstrukci zhlaví vč. práce třída C25-30 XF1, XA1 frakce do 16 mm | m3 | 2.415 | 0 | 2.415 |  | 0
[9 empty] | 008: Trubní vedení | [5 empty] | 0
[5 empty] | 41 | H | 28611361 |  | Koleno kanalizace plastové KGB 150x45° | kus | 26 | 0 | 26 |  | 0
[5 empty] | 42 | H | 28611392 |  | Odbočka kanalizační plastová s hrdlem KGEA-150/150/45° | kus | 1 | 0 | 1 |  | 0
[5 empty] | 43 | H | 28611395 |  | Odbočka kanalizační plastová s hrdlem KGEA-200/150/45° | kus | 3 | 0 | 3 |  | 0
[5 empty] | 44 | H | 28611399 |  | Odbočka kanalizační plastová s hrdlem KGEA-250/150/45° | kus | 2 | 0 | 2 |  | 0
[5 empty] | 45 | H | 28611504 |  | Redukce kanalizace plastová KGR 160/110 | kus | 2 | 0 | 2 |  | 0
[5 empty] | 46 | H | 28611506 |  | Redukce kanalizace plastová KGR 160/125 | kus | 12 | 0 | 12 |  | 0
[5 empty] | 47 | H | 28611508 |  | Redukce kanalizace plastová KGR 200/160 | kus | 3 | 0 | 3 |  | 0
[5 empty] | 48 | H | 28615693 |  | Hrdlová zátka HTM DN 160 , l = 58 mm | kus | 2 | 0 | 2 |  | 0
[5 empty] | 49 | H | 28615694R |  | Hrdlová zátka HTM DN 200 , l = 67 mm | kus | 1 | 0 | 1 |  | 0
[5 empty] | 50 | H | 28617405 |  | Kolmé navrtávací sedlo 250/160 vč. montáže | kus | 1 | 0 | 1 |  | 0
[5 empty] | 51 | H | 28661016 |  | Revizní šachty D 400 - šachtová roura korugovaná 400/1000 | kus | 4 | 0 | 4 |  | 0
[5 empty] | 52 | H | 28661018 |  | Revizní šachty D 400 - šachtová roura korugovaná 400/2000 | kus | 1 | 0 | 1 |  | 0
[5 empty] | 53 | H | 28661518R |  | Dno šachtové KG 400/200 PP pravý a levý přítok typ II | kus | 2 | 0 | 2 |  | 0
[5 empty] | 54 | H | 28661530R |  | Dno šachtové KG 400/160 PP pravý přítok typ III | kus | 1 | 0 | 1 |  | 0
[5 empty] | 55 | H | 28661544R |  | Dno šachtové KG 400/160 PP levý přítok typ IV | kus | 1 | 0 | 1 |  | 0
[5 empty] | 56 | H | 28661546R |  | Dno šachtové KG 400/200 PP levý přítok typ IV | kus | 1 | 0 | 1 |  | 0
[5 empty] | 57 | H | 28661756 |  | Revizní šachty D 400 - poklop litinový teleskopický 315/3t | kus | 4 | 0 | 4 |  | 0
[5 empty] | 58 | H | 28661758 |  | Poklop litinový teleskopický 425/3t | kus | 1 | 0 | 1 |  | 0
[5 empty] | 59 | H | 28661842 |  | Spojka Wavin "in situ" 150 mm | kus | 1 | 0 | 1 |  | 0
[5 empty] | 60 | H | 28661932R |  | Poklop BEGU Park DN 600 A15 s rámem, beton. výplň, bez odvětrávání | kus | 4 | 0 | 4 |  | 0
[5 empty] | 61 | H | 28661940 |  | Adaptér teleskopický TEGRA 600 A15-C250 těsnění | kus | 4 | 0 | 4 |  | 0
[5 empty] | 62 | H | 28661941 |  | Adaptér teleskopický TEGRA 600 D400 vč.těsnění | kus | 1 | 0 | 1 |  | 0
[5 empty] | 63 | H | 55241011R |  | Poklop BEGU B-1 DN 600 B125 s rámem, beton. výplň, bez odvětrávání | kus | 2 | 0 | 2 |  | 0
[5 empty] | 64 | H | 59224160 |  | Skruž betonová s ocelová se stupadly +PE povlakem TBS-Q 1000/250/120 SP 100x25x12 cm | kus | 1 | 0 | 1 |  | 0
[5 empty] | 65 | H | 59224161 |  | Skruž betonová s ocelová se stupadly +PE povlakem TBS-Q 1000/500/120 SP 100x50x12 cm | kus | 1 | 0 | 1 |  | 0
[5 empty] | 66 | H | 59224167 |  | Skruž betonová přechodová TBR-Q 625/600/120 SP 62,5/100x60x12 cm | kus | 2 | 0 | 2 |  | 0
[5 empty] | 67 | H | 59224175 |  | Prstenec betonový vyrovnávací TBW-Q 625/60/120 62,5x6x12 cm | kus | 2 | 0 | 2 |  | 0
[5 empty] | 68 | H | 59224310R |  | Deska betonová zákrytová TZK-Q.1 120-63/17 120/62,5 x 16,5 cm | kus | 4 | 0 | 4 |  | 0
[5 empty] | 69 | H | 59224337 |  | Dno betonové šachty kanalizační přímé TBZ-Q.1 100/60 V max. 40 100/60x40 cm | kus | 2 | 0 | 2 |  | 0
[5 empty] | 70 | H | 59224348 |  | Těsnění elastomerové pro spojení šachetních dílů EMT DN 1000 | kus | 4 | 0 | 4 |  | 0
[5 empty] | 71 | SP | 83735512R |  | Vrtání pro kolmé sedlo na st. kanalizaci DN160 | soubor | 1 | 0 | 1 |  | 0
[5 empty] | 72 | SP | 871315221 |  | Kanalizační potrubí z tvrdého PVC-systém KG tuhost třídy SN8 DN150 | m | 55 | 0 | 55 |  | 0
[5 empty] | 73 | SP | 871355221 |  | Kanalizační potrubí z tvrdého PVC jednovrstvé tuhost třídy SN8 DN 200 | m | 67 | 0 | 67 |  | 0
[5 empty] | 74 | SP | 871365221 |  | Kanalizační potrubí z tvrdého PVC jednovrstvé tuhost třídy SN8 DN 250 | m | 17 | 0 | 17 |  | 0
[5 empty] | 75 | SP | 877315211 |  | Montáž tvarovek z tvrdého PVC-systém KG nebo z polypropylenu-systém KG 2000 jednoosé DN 150 | kus | 40 | 0 | 40 |  | 0
[5 empty] | 76 | SP | 877315221 |  | Montáž tvarovek z tvrdého PVC-systém KG nebo z polypropylenu-systém KG 2000 dvouosé DN 150 | kus | 1 | 0 | 1 |  | 0
[5 empty] | 77 | SP | 877315231 |  | Montáž víčka z tvrdého PVC-systém KG DN 150 | kus | 2 | 0 | 2 |  | 0
[5 empty] | 78 | SP | 877355211 |  | Montáž tvarovek z tvrdého PVC-systém KG nebo z polypropylenu-systém KG 2000 jednoosé DN 200 | kus | 4 | 0 | 4 |  | 0
[5 empty] | 79 | SP | 877355221 |  | Montáž tvarovek z tvrdého PVC-systém KG nebo z polypropylenu-systém KG 2000 dvouosé DN 200 | kus | 3 | 0 | 3 |  | 0
[5 empty] | 80 | SP | 877355231 |  | Montáž víčka z tvrdého PVC-systém KG DN 200 | kus | 1 | 0 | 1 |  | 0
[5 empty] | 81 | SP | 877365221 |  | Montáž tvarovek z tvrdého PVC-systém KG nebo z polypropylenu-systém KG 2000 dvouosé DN 250 | kus | 2 | 0 | 2 |  | 0
[5 empty] | 82 | SP | 892372111 |  | Zabezpečení konců potrubí DN do 300 při tlakových zkouškách vodou | kus | 6 | 0 | 6 |  | 0
[5 empty] | 83 | SP | 894411121 |  | Zřízení šachet kanalizačních z betonových dílců na potrubí DN nad 200 do 300 dno beton tř. C 25/30 | kus | 2 | 0 | 2 |  | 0
[5 empty] | 84 | SP | 894411311 |  | Osazení železobetonových dílců pro šachty skruží rovných | kus | 2 | 0 | 2 |  | 0
[5 empty] | 85 | SP | 894412411 |  | Osazení železobetonových dílců pro šachty skruží přechodových | kus | 6 | 0 | 6 |  | 0
[5 empty] | 86 | SP | 894414111 |  | Osazení železobetonových dílců pro šachty skruží základových (dno) | kus | 6 | 0 | 6 |  | 0
[5 empty] | 87 | SP | 894812031 |  | Revizní a čistící šachta z PP DN 400 šachtová roura korugovaná bez hrdla světlé hloubky 1000 mm | kus | 4 | 0 | 4 |  | 0
[5 empty] | 88 | SP | 894812032 |  | Revizní a čistící šachta z PP DN 400 šachtová roura korugovaná bez hrdla světlé hloubky 1500 mm | kus | 1 | 0 | 1 |  | 0
[5 empty] | 89 | SP | 899101111 |  | Osazení poklopů litinových nebo ocelových včetně rámů hmotnosti do 50 kg | kus | 5 | 0 | 5 |  | 0
[5 empty] | 90 | SP | 899102111 |  | Osazení poklopů litinových nebo ocelových včetně rámů hmotnosti nad 50 do 100 kg | kus | 6 | 0 | 6 |  | 0
[9 empty] | 009: Ostatní konstrukce a práce | [5 empty] | 0
[5 empty] | 91 | H | 59227002 |  | Žlab odvodňovací ACO N100 ,polymerbeton 100 x 13 x 16,5 x 17 cm | kus | 3 | 0 | 3 |  | 0
[5 empty] | 92 | H | 59227022 |  | Rošt můstkový ACO N100 - grafitová tvárná litina 50cm x 12,7cm x 493cm2/m, tř.zatíž. C250 | kus | 8 | 0 | 8 |  | 0
[5 empty] | 93 | H | 59227025 |  | Vpust žlabová krátký tvar ACO N100, H355, těsný odtok DN100 50 x 13 x 35,5 cm | kus | 2 | 0 | 2 |  | 0
[5 empty] | 94 | H | 59227027 |  | Čelo plné na začátek a konec žlabu ACO N100 typ 0-20, pro všechny stavební výšky | kus | 4 | 0 | 4 |  | 0
[5 empty] | 95 | H | 59227194 |  | Aretace k litinovým krytům - komplet | kus | 8 | 0 | 8 |  | 0
[5 empty] | 96 | H | 59227385R |  | Uzávěr zápachový DN 100 pro vpusť | kus | 2 | 0 | 2 |  | 0
[5 empty] | 97 | SP | 935932111 |  | Osazení odvodňovacího plastového žlabu s krycím roštem šířky do 200 mm | m | 3 | 0 | 3 |  | 0
[5 empty] | 98 | SP | 979082213 |  | Vodorovná doprava suti po suchu do 1 km | t | 0.1922 | 0 | 0.1922 |  | 0
[5 empty] | 99 | SP | 979082219 |  | Příplatek ZKD 1 km u vodorovné dopravy suti po suchu do 1 km | t | 86.45 | 0 | 86.45 |  | 0
[5 empty] | 100 | SP | 979087112 |  | Nakládání suti na dopravní prostředky pro vodorovnou dopravu | t | 0.1922 | 0 | 0.1922 |  | 0
[5 empty] | 101 | SP | 979099111 |  | Poplatek za skládku - beton bez příměsi | t | 6.175 | 0 | 6.175 |  | 0
[9 empty] | 023: Potrubí | [5 empty] | 0
[5 empty] | 102 | MP | 210220003 |  | Montáž uzemňovacího vedení vodičů Cu pomocí svorek na povrchu páskou do 50 mm2 | m | 139 | 0 | 139 |  | 0
[5 empty] | 103 | MP | 230170014 |  | Tlakové zkoušky těsnosti potrubí - zkouška DN do 200 | m | 122 | 0 | 122 |  | 0
[5 empty] | 104 | MP | 230170015 |  | Tlakové zkoušky těsnosti potrubí - zkouška DN do 350 | m | 17 | 0 | 17 |  | 0
[5 empty] | 105 | MP | 230230077 |  | Čištění potrubí PN 38 6416 do DN 250 | m | 139 | 0 | 139 |  | 0
[5 empty] | 106 | H | 34142155 |  | Vodič silový s Cu jádrem 2,50 mm2 | m | 139 | 0 | 139 |  | 0
[5 empty] | 107 | SP | 450500100 |  | Kamerové zkoušky potrubí | m | 139 | 0 | 139 |  | 0
[5 empty] | 108 | MP | 460490013 |  | Krytí výstražnou fólií šířky 34 cm | m | 139 | 0 | 139 |  | 0
[9 empty] | 099: Přesun hmot HSV | [5 empty] | 0
[5 empty] | 109 | SP | 998276101 |  | Přesun hmot pro trubní vedení z trub z plastických hmot otevřený výkop | t | 265.3742 | 0 | 265.3742 |  | 0
[9 empty] | 721: Vnitřní kanalizace | [5 empty] | 0
[5 empty] | 110 | SP | 721242116 |  | Lapač střešních splavenin z PP se zápachovou klapkou a lapacím košem DN 125 | kus | 14 | 0 | 14 |  | 0
[9 empty] | 99M: Ostatní práce ceníku "M" | [5 empty] | 0
[5 empty] | 111. | MP | 110000003 |  | Hutnící zkoušky | soubor | 1 | 0 | 1 |  | 0
[5 empty] | 112. | SP | 999840200 |  | Zabezpečení podezdívky plotu při výkopových pracích proti zborcení | soubor | 1 | 0 | 1 |  | 0
[9 empty] | IO03a: Dešťové průlehy | [5 empty] | 0
[9 empty] | 001: Zemní práce | [5 empty] | 0
[5 empty] | 1 | H | 00572410 |  | Osivo směs travní lučního typu | kg | 2.863 | 0 | 2.863 |  | 0
[5 empty] | 2 | SP | 115101201 |  | Čerpání vody na dopravní výšku do 10 m průměrný přítok do 500 l/min | hod | 120 | 0 | 120 |  | 0
[5 empty] | 3 | SP | 115101301 |  | Pohotovost čerpací soupravy pro dopravní výšku do 10 m přítok do 500 l/min | den | 10 | 0 | 10 |  | 0
[5 empty] | 4 | SP | 119001411 |  | Dočasné zajištění potrubí betonového, ŽB, kameninového nebo vláknocementového DN do 200 | m | 3 | 0 | 3 |  | 0
[5 empty] | 5 | SP | 119001422 |  | Dočasné zajištění kabelů a kabelových tratí z 6 volně ložených kabelů | m | 6 | 0 | 6 |  | 0
[5 empty] | 6 | SP | 121101102 |  | Sejmutí ornice s přemístěním na vzdálenost do 100 m | m3 | 39.9375 | 0 | 39.9375 |  | 0
[5 empty] | 7 | SP | 122301102 |  | Odkopávky a prokopávky nezapažené v hornině tř. 4 objem do 1000 m3 | m3 | 109.305 | 0 | 109.305 |  | 0
[5 empty] | 8 | SP | 122301109 |  | Příplatek za lepivost u odkopávek nezapažených v hornině tř. 4 | m3 | 109.305 | 0 | 109.305 |  | 0
[5 empty] | 9 | SP | 130001101 |  | Příplatek za ztížení vykopávky v blízkosti pozemního vedení | m3 | 63.3285 | 0 | 63.3285 |  | 0
[5 empty] | 10 | SP | 132301201 |  | Hloubení rýh š do 2000 mm v hornině tř. 4 objemu do 100 m3 | m3 | 71.253 | 0 | 71.253 |  | 0
[5 empty] | 11 | SP | 132301209 |  | Příplatek za lepivost k hloubení rýh š do 2000 mm v hornině tř. 4 | m3 | 71.253 | 0 | 71.253 |  | 0
[5 empty] | 12 | SP | 132302201 |  | Hloubení rýh š přes 600 do 2000 mm ručním nebo pneum nářadím v soudržných horninách tř. 4 | m3 | 30.537 | 0 | 30.537 |  | 0
[5 empty] | 13 | SP | 132302209 |  | Příplatek za lepivost u hloubení rýh š do 2000 mm ručním nebo pneum nářadím v hornině tř. 4 | m3 | 30.537 | 0 | 30.537 |  | 0
[5 empty] | 14 | SP | 151101101 |  | Zřízení příložného pažení a rozepření stěn rýh hl do 2 m | m2 | 191.4 | 0 | 191.4 |  | 0
[5 empty] | 15 | SP | 151101111 |  | Odstranění příložného pažení a rozepření stěn rýh hl do 2 m | m2 | 191.4 | 0 | 191.4 |  | 0
[5 empty] | 16 | SP | 161101101 |  | Svislé přemístění výkopku z horniny tř. 1 až 4 hl výkopu do 2,5 m | m3 | 118.2275 | 0 | 118.2275 |  | 0
[5 empty] | 17 | SP | 162301601 |  | Vodorovné přemístění sypaniny z horniny tř 1 až 4 po suchu do 500 m | m3 | 8.148 | 0 | 8.148 |  | 0
[5 empty] | 18 | SP | 162701105 |  | Vodorovné přemístění do 10000 m výkopku/sypaniny z horniny tř. 1 až 4 | m3 | 214.959 | 0 | 214.959 |  | 0
[5 empty] | 19 | SP | 162701109 |  | Příplatek k vodorovnému přemístění výkopku/sypaniny z horniny tř. 1 až 4 ZKD 1000 m přes 10000 m | m3 | 1074.795 | 0 | 1074.795 |  | 0
[5 empty] | 20 | SP | 171201201 |  | Uložení sypaniny na skládky | m3 | 214.959 | 0 | 214.959 |  | 0
[5 empty] | 21 | SP | 171201206 |  | Poplatek za skládku - ostatní zemina | t | 361.1311 | 0 | 361.1311 |  | 0
[5 empty] | 22 | SP | 174101101 |  | Zásyp jam, šachet rýh nebo kolem objektů sypaninou se zhutněním | m3 | 4.074 | 0 | 4.074 |  | 0
[5 empty] | 23 | SP | 175151101 |  | Obsypání potrubí strojně sypaninou bez prohození, uloženou do 3 m | m3 | 3.024 | 0 | 3.024 |  | 0
[5 empty] | 24 | SP | 180402111 |  | Založení parkového trávníku výsevem v rovině a ve svahu do 1:5 | m2 | 266.25 | 0 | 266.25 |  | 0
[5 empty] | 25 | SP | 181301103 |  | Rozprostření ornice tl vrstvy do 200 mm pl do 500 m2 v rovině nebo ve svahu do 1:5 | m2 | 266.25 | 0 | 266.25 |  | 0
[5 empty] | 26 | H | 58337303 |  | Štěrkopísek frakce 0-8 třída C | t | 6.0011 | 0 | 6.0011 |  | 0
[9 empty] | 002: Zakládání | [5 empty] | 0
[5 empty] | 27 | SP | 212752312 |  | Trativod z drenážních trubek plastových tuhých DN 150 mm včetně lože otevřený výkop | m | 52.5 | 0 | 52.5 |  | 0
[9 empty] | 004: Vodorovné konstrukce | [5 empty] | 0
[5 empty] | 28 | SP | 451573111 |  | Lože pod potrubí otevřený výkop ze štěrkopísku | m3 | 0.84 | 0 | 0.84 |  | 0
[5 empty] | 29 | SP | 457532112 |  | Filtrační vrstvy z hrubého drceného kameniva se zhutněním frakce od 16 až 63 do 32 až 63 mm | m3 | 90.45 | 0 | 90.45 |  | 0
[5 empty] | 30 | SP | 457572111 |  | Filtrační vrstvy ze štěrkopísku se zhutněním frakce od 0 až 8 do 0 až 32 mm | m3 | 5.25 | 0 | 5.25 |  | 0
[5 empty] | 31 | SP | 457572211 |  | Filtrační vrstvy z kameniva těženého hrubého se zhutněním frakce od 4 až 8 do 16 až 32 mm | m3 | 13.125 | 0 | 13.125 |  | 0
[9 empty] | 008: Trubní vedení | [5 empty] | 0
[5 empty] | 32 | H | 28611556 |  | Přechodový kus kanalizace plastové KGUGE DN 160 | kus | 2 | 0 | 2 |  | 0
[5 empty] | 33 | H | 28611588 |  | Zátka kanalizace plastové KGM DN 150 | kus | 2 | 0 | 2 |  | 0
[5 empty] | 34 | SP | 871315211 |  | Kanalizační potrubí z tvrdého PVC jednovrstvé tuhost třídy SN4 DN 160 | m | 7 | 0 | 7 |  | 0
[5 empty] | 35 | SP | 877315211 |  | Montáž tvarovek z tvrdého PVC-systém KG nebo z polypropylenu-systém KG 2000 jednoosé DN 150 | kus | 2 | 0 | 2 |  | 0
[5 empty] | 36 | SP | 877315231 |  | Montáž víčka z tvrdého PVC-systém KG DN 150 | kus | 2 | 0 | 2 |  | 0
[5 empty] | 37 | SP | 892372111 |  | Zabezpečení konců potrubí DN do 300 při tlakových zkouškách vodou | kus | 2 | 0 | 2 |  | 0
[9 empty] | 009: Ostatní konstrukce a práce | [5 empty] | 0
[5 empty] | 38 | SP | 919726123 |  | Geotextilie pro ochranu, separaci a filtraci netkaná měrná hmotnost do 500 g/m2 | m2 | 285.9 | 0 | 285.9 |  | 0
[9 empty] | 023: Potrubí | [5 empty] | 0
[5 empty] | 39 | MP | 230120048 |  | Čištění potrubí profukováním nebo proplachováním DN 150 | m | 59.5 | 0 | 59.5 |  | 0
[9 empty] | 099: Přesun hmot HSV | [5 empty] | 0
[5 empty] | 40 | SP | 998312021 |  | Přesun hmot pro odvodnění drenáží s výplní rýh | t | 344.7925 | 0 | 344.7925 |  | 0
[9 empty] | 99M: Ostatní práce ceníku "M" | [5 empty] | 0
[5 empty] | 42 | MP | 110000003 |  | Hutnící zkoušky | soubor | 1 | 0 | 1 |  | 0
[9 empty] | IO03b: Přeložka vsaku a příp. UV | [5 empty] | 0
[9 empty] | 001: Zemní práce | [5 empty] | 0
[5 empty] | 1 | H | 00572410 |  | Osivo směs travní lučního typu | kg | 0.762 | 0 | 0.762 |  | 0
[5 empty] | 2 | SP | 115101201 |  | Čerpání vody na dopravní výšku do 10 m průměrný přítok do 500 l/min | hod | 180 | 0 | 180 |  | 0
[5 empty] | 3 | SP | 115101301 |  | Pohotovost čerpací soupravy pro dopravní výšku do 10 m přítok do 500 l/min | den | 15 | 0 | 15 |  | 0
[5 empty] | 4 | SP | 121101102 |  | Sejmutí ornice s přemístěním na vzdálenost do 100 m | m3 | 4.59 | 0 | 4.59 |  | 0
[5 empty] | 5 | SP | 130001101 |  | Příplatek za ztížení vykopávky v blízkosti pozemního vedení | m3 | 26.352 | 0 | 26.352 |  | 0
[5 empty] | 6 | SP | 131301101 |  | Hloubení jam nezapažených v hornině tř. 4 objemu do 100 m3 | m3 | 46.2 | 0 | 46.2 |  | 0
[5 empty] | 7 | SP | 131301109 |  | Příplatek za lepivost u hloubení jam nezapažených v hornině tř. 4 | m3 | 46.2 | 0 | 46.2 |  | 0
[5 empty] | 8 | SP | 131303101 |  | Hloubení jam ručním nebo pneum nářadím v soudržných horninách tř. 4 | m3 | 19.8 | 0 | 19.8 |  | 0
[5 empty] | 9 | SP | 131303109 |  | Příplatek za lepivost u hloubení jam ručním nebo pneum nářadím v hornině tř. 4 | m3 | 19.8 | 0 | 19.8 |  | 0
[5 empty] | 10 | SP | 132301201 |  | Hloubení rýh š do 2000 mm v hornině tř. 4 objemu do 100 m3 | m3 | 15.288 | 0 | 15.288 |  | 0
[5 empty] | 11 | SP | 132301209 |  | Příplatek za lepivost k hloubení rýh š do 2000 mm v hornině tř. 4 | m3 | 15.288 | 0 | 15.288 |  | 0
[5 empty] | 12 | SP | 132302201 |  | Hloubení rýh š přes 600 do 2000 mm ručním nebo pneum nářadím v soudržných horninách tř. 4 | m3 | 6.552 | 0 | 6.552 |  | 0
[5 empty] | 13 | SP | 132302209 |  | Příplatek za lepivost u hloubení rýh š do 2000 mm ručním nebo pneum nářadím v hornině tř. 4 | m3 | 6.552 | 0 | 6.552 |  | 0
[5 empty] | 14 | SP | 151101102 |  | Zřízení příložného pažení a rozepření stěn rýh hl do 4 m | m2 | 156.4 | 0 | 156.4 |  | 0
[5 empty] | 15 | SP | 151101112 |  | Odstranění příložného pažení a rozepření stěn rýh hl do 4 m | m2 | 156.4 | 0 | 156.4 |  | 0
[5 empty] | 16 | SP | 161101101 |  | Svislé přemístění výkopku z horniny tř. 1 až 4 hl výkopu do 2,5 m | m3 | 87.84 | 0 | 87.84 |  | 0
[5 empty] | 17 | SP | 162301601 |  | Vodorovné přemístění sypaniny z horniny tř 1 až 4 po suchu do 500 m | m3 | 29.64 | 0 | 29.64 |  | 0
[5 empty] | 18 | SP | 162701105 |  | Vodorovné přemístění do 10000 m výkopku/sypaniny z horniny tř. 1 až 4 | m3 | 73.02 | 0 | 73.02 |  | 0
[5 empty] | 19 | SP | 162701109 |  | Příplatek k vodorovnému přemístění výkopku/sypaniny z horniny tř. 1 až 4 ZKD 1000 m přes 10000 m | m3 | 365.1 | 0 | 365.1 |  | 0
[5 empty] | 20 | SP | 171201201 |  | Uložení sypaniny na skládky | m3 | 73.02 | 0 | 73.02 |  | 0
[5 empty] | 21 | SP | 171201206 |  | Poplatek za skládku - ostatní zemina | t | 122.6736 | 0 | 122.6736 |  | 0
[5 empty] | 22 | SP | 174101101 |  | Zásyp jam, šachet rýh nebo kolem objektů sypaninou se zhutněním | m3 | 14.82 | 0 | 14.82 |  | 0
[5 empty] | 23 | SP | 175151101 |  | Obsypání potrubí strojně sypaninou bez prohození, uloženou do 3 m | m3 | 5.46 | 0 | 5.46 |  | 0
[5 empty] | 24 | SP | 180402111 |  | Založení parkového trávníku výsevem v rovině a ve svahu do 1:5 | m2 | 38.1 | 0 | 38.1 |  | 0
[5 empty] | 25 | SP | 181301103 |  | Rozprostření ornice tl vrstvy do 200 mm pl do 500 m2 v rovině nebo ve svahu do 1:5 | m2 | 38.1 | 0 | 38.1 |  | 0
[5 empty] | 26 | H | 58337303 |  | Štěrkopísek frakce 0-8 třída C | t | 10.8354 | 0 | 10.8354 |  | 0
[5 empty] | 27 | H | 58344172 |  | Štěrkodrť frakce 0-32 | t | 65.4885 | 0 | 65.4885 |  | 0
[9 empty] | 002: Zakládání | [5 empty] | 0
[5 empty] | 28 | SP | 212755216 |  | Trativody z drenážních trubek plastových flexibilních D 160 mm bez lože | m | 6 | 0 | 6 |  | 0
[9 empty] | 004: Vodorovné konstrukce | [5 empty] | 0
[5 empty] | 29 | SP | 451573111 |  | Lože pod potrubí otevřený výkop ze štěrkopísku | m3 | 1.56 | 0 | 1.56 |  | 0
[5 empty] | 30 | SP | 452112121 |  | Osazení betonových prstenců nebo rámů v do 200 mm | kus | 1 | 0 | 1 |  | 0
[5 empty] | 31 | SP | 457532112 |  | Filtrační vrstvy z hrubého drceného kameniva se zhutněním frakce od 16 až 63 do 32 až 63 mm | m3 | 3 | 0 | 3 |  | 0
[5 empty] | 32 | SP | 457532113 |  | Filtrační vrstvy z hrubého drceného kameniva se zhutněním frakce 63 až 125 mm | m3 | 15 | 0 | 15 |  | 0
[9 empty] | 008: Trubní vedení | [5 empty] | 0
[5 empty] | 33 | H | 28611361 |  | Koleno kanalizace plastové KGB 150x45° | kus | 2 | 0 | 2 |  | 0
[5 empty] | 34 | H | 28611429 |  | Odbočka kanalizační plastová s hrdlem KGEA-160/160/87° | kus | 1 | 0 | 1 |  | 0
[5 empty] | 35 | H | 28611508 |  | Redukce kanalizace plastová KGR 200/160 | kus | 2 | 0 | 2 |  | 0
[5 empty] | 36 | H | 28611556 |  | Přechodový kus kanalizace plastové KGUGE DN 160 | kus | 1 | 0 | 1 |  | 0
[5 empty] | 37 | H | 28611588 |  | Zátka kanalizace plastové KGM DN 150 | kus | 2 | 0 | 2 |  | 0
[5 empty] | 38 | H | 28611590 |  | Zátka kanalizace plastové KGM DN 200 | kus | 1 | 0 | 1 |  | 0
[5 empty] | 39 | H | 28661816 |  | Koš kalový pro silniční vpusť 315 mm | kus | 1 | 0 | 1 |  | 0
[5 empty] | 40 | H | 59223852 |  | Dno betonové pro uliční vpusť s kalovou prohlubní TBV-Q 2a 45x30x5 cm | kus | 1 | 0 | 1 |  | 0
[5 empty] | 41 | H | 59223854 |  | Skruž betonová pro uliční vpusťs výtokovým otvorem PVC TBV-Q 450/350/3a, 45x35x5 cm | kus | 1 | 0 | 1 |  | 0
[5 empty] | 42 | H | 59223864 |  | Prstenec betonový pro uliční vpusť vyrovnávací TBV-Q 390/60/10a, 39x6x13 cm | kus | 1 | 0 | 1 |  | 0
[5 empty] | 43 | H | 59223876 |  | Rám zabetonovaný DIN 19583-9 500/500 mm | kus | 1 | 0 | 1 |  | 0
[5 empty] | 44 | H | 59223878 |  | Mříž M1 D400 DIN 19583-13, 500/500 mm | kus | 1 | 0 | 1 |  | 0
[5 empty] | 45 | SP | 871315211 |  | Kanalizační potrubí z tvrdého PVC jednovrstvé tuhost třídy SN4 DN 160 | m | 13 | 0 | 13 |  | 0
[5 empty] | 46 | SP | 877315211 |  | Montáž tvarovek z tvrdého PVC-systém KG nebo z polypropylenu-systém KG 2000 jednoosé DN 150 | kus | 5 | 0 | 5 |  | 0
[5 empty] | 47 | SP | 877315221 |  | Montáž tvarovek z tvrdého PVC-systém KG nebo z polypropylenu-systém KG 2000 dvouosé DN 150 | kus | 1 | 0 | 1 |  | 0
[5 empty] | 48 | SP | 877315231 |  | Montáž víčka z tvrdého PVC-systém KG DN 150 | kus | 2 | 0 | 2 |  | 0
[5 empty] | 49 | SP | 877355231 |  | Montáž víčka z tvrdého PVC-systém KG DN 200 | kus | 1 | 0 | 1 |  | 0
[5 empty] | 50 | SP | 892372111 |  | Zabezpečení konců potrubí DN do 300 při tlakových zkouškách vodou | kus | 2 | 0 | 2 |  | 0
[5 empty] | 51 | SP | 89441131R |  | Osazení železobetonových dílců pro UV rovných | kus | 2 | 0 | 2 |  | 0
[5 empty] | 52 | SP | 894812111 |  | Revizní a čistící šachta z PP šachtové dno DN 315/150 přímý tok | kus | 1 | 0 | 1 |  | 0
[5 empty] | 53 | SP | 894812132 |  | Revizní a čistící šachta z PP DN 315 šachtová roura korugovaná bez hrdla světlé hloubky 2000 mm | kus | 1 | 0 | 1 |  | 0
[5 empty] | 54 | SP | 894812141 |  | Revizní a čistící šachta z PP DN 315 šachtová roura teleskopická světlé hloubky 375 mm | kus | 1 | 0 | 1 |  | 0
[5 empty] | 55 | SP | 894812162 |  | Revizní a čistící šachta z PP DN 315 poklop litinový s rámem na betonový konus pro zatížení 12,5 t | kus | 1 | 0 | 1 |  | 0
[5 empty] | 56 | SP | 895170331 |  | Drenážní šachta z PP DN 315 nástavec teleskopický pro zatížení 12,5 t | kus | 1 | 0 | 1 |  | 0
[5 empty] | 57 | SP | 895941311 |  | Zřízení vpusti kanalizační uliční z betonových dílců typ UVB-50 | kus | 1 | 0 | 1 |  | 0
[5 empty] | 58 | SP | 899202111 |  | Osazení mříží litinových včetně rámů a košů na bahno hmotnosti nad 50 do 100 kg | kus | 1 | 0 | 1 |  | 0
[9 empty] | 009: Ostatní konstrukce a práce | [5 empty] | 0
[5 empty] | 59 | H | 28323111 |  | Fólie PE hydroizolační PENEFOL 950, š. 1,4 m, tl. 1,0 mm | m2 | 23.2 | 0 | 23.2 |  | 0
[5 empty] | 60 | SP | 711771111 |  | Izolace proti vodě provedení zpětných spojů termoplasty | m | 23.2 | 0 | 23.2 |  | 0
[5 empty] | 61 | SP | 919726123 |  | Geotextilie pro ochranu, separaci a filtraci netkaná měrná hmotnost do 500 g/m2 | m2 | 71.4 | 0 | 71.4 |  | 0
[9 empty] | 023: Potrubí | [5 empty] | 0
[5 empty] | 62 | MP | 210220003 |  | Montáž uzemňovacího vedení vodičů Cu pomocí svorek na povrchu páskou do 50 mm2 | m | 13 | 0 | 13 |  | 0
[5 empty] | 63 | MP | 230120048 |  | Čištění potrubí profukováním nebo proplachováním DN 150 | m | 13 | 0 | 13 |  | 0
[5 empty] | 64 | MP | 230170014 |  | Tlakové zkoušky těsnosti potrubí - zkouška DN do 200 | m | 13 | 0 | 13 |  | 0
[5 empty] | 65 | H | 34142155 |  | Vodič silový s Cu jádrem 2,50 mm2 | m | 13 | 0 | 13 |  | 0
[5 empty] | 66 | SP | 450500100 |  | Kamerové zkoušky potrubí | m | 13 | 0 | 13 |  | 0
[5 empty] | 67 | MP | 460490013 |  | Krytí výstražnou fólií šířky 34 cm | m | 13 | 0 | 13 |  | 0
[9 empty] | 099: Přesun hmot HSV | [5 empty] | 0
[5 empty] | 68 | SP | 998312021 |  | Přesun hmot pro odvodnění drenáží s výplní rýh | t | 158.0306 | 0 | 158.0306 |  | 0
[9 empty] | 99M: Ostatní práce ceníku "M" | [5 empty] | 0
[5 empty] | 69. | MP | 110000003 |  | Hutnící zkoušky | soubor | 1 | 0 | 1 |  | 0
[9 empty] | IO04: Chránička pro plynovod | [5 empty] | 0
[9 empty] | 001: Zemní práce | [5 empty] | 0
[5 empty] | 1 | H | 00572410 |  | Osivo směs travní lučního typu | kg | 0.425 | 0 | 0.425 |  | 0
[5 empty] | 2 | SP | 121101102 |  | Sejmutí ornice s přemístěním na vzdálenost do 100 m | m3 | 1.62 | 0 | 1.62 |  | 0
[5 empty] | 3 | SP | 130001101 |  | Příplatek za ztížení vykopávky v blízkosti pozemního vedení | m3 | 17.28 | 0 | 17.28 |  | 0
[5 empty] | 4 | SP | 132301201 |  | Hloubení rýh š do 2000 mm v hornině tř. 4 objemu do 100 m3 | m3 | 5.184 | 0 | 5.184 |  | 0
[5 empty] | 5 | SP | 132301209 |  | Příplatek za lepivost k hloubení rýh š do 2000 mm v hornině tř. 4 | m3 | 5.184 | 0 | 5.184 |  | 0
[5 empty] | 6 | SP | 132302201 |  | Hloubení rýh š přes 600 do 2000 mm ručním nebo pneum nářadím v soudržných horninách tř. 4 | m3 | 12.096 | 0 | 12.096 |  | 0
[5 empty] | 7 | SP | 132302209 |  | Příplatek za lepivost u hloubení rýh š do 2000 mm ručním nebo pneum nářadím v hornině tř. 4 | m3 | 12.096 | 0 | 12.096 |  | 0
[5 empty] | 8 | SP | 151101101 |  | Zřízení příložného pažení a rozepření stěn rýh hl do 2 m | m2 | 28.8 | 0 | 28.8 |  | 0
[5 empty] | 9 | SP | 151101111 |  | Odstranění příložného pažení a rozepření stěn rýh hl do 2 m | m2 | 28.8 | 0 | 28.8 |  | 0
[5 empty] | 10 | SP | 161101101 |  | Svislé přemístění výkopku z horniny tř. 1 až 4 hl výkopu do 2,5 m | m3 | 17.28 | 0 | 17.28 |  | 0
[5 empty] | 11 | SP | 162301601 |  | Vodorovné přemístění sypaniny z horniny tř 1 až 4 po suchu do 500 m | m3 | 22.68 | 0 | 22.68 |  | 0
[5 empty] | 12 | SP | 162701105 |  | Vodorovné přemístění do 10000 m výkopku/sypaniny z horniny tř. 1 až 4 | m3 | 5.94 | 0 | 5.94 |  | 0
[5 empty] | 13 | SP | 162701109 |  | Příplatek k vodorovnému přemístění výkopku/sypaniny z horniny tř. 1 až 4 ZKD 1000 m přes 10000 m | m3 | 29.7 | 0 | 29.7 |  | 0
[5 empty] | 14 | SP | 171201201 |  | Uložení sypaniny na skládky | m3 | 5.94 | 0 | 5.94 |  | 0
[5 empty] | 15 | SP | 171201206 |  | Poplatek za skládku - ostatní zemina | t | 9.9792 | 0 | 9.9792 |  | 0
[5 empty] | 16 | SP | 174101101 |  | Zásyp jam, šachet rýh nebo kolem objektů sypaninou se zhutněním | m3 | 11.34 | 0 | 11.34 |  | 0
[5 empty] | 17 | SP | 175151101 |  | Obsypání potrubí strojně sypaninou bez prohození, uloženou do 3 m | m3 | 4.86 | 0 | 4.86 |  | 0
[5 empty] | 18 | SP | 180402111 |  | Založení parkového trávníku výsevem v rovině a ve svahu do 1:5 | m2 | 6 | 0 | 6 |  | 0
[5 empty] | 19 | SP | 181301103 |  | Rozprostření ornice tl vrstvy do 200 mm pl do 500 m2 v rovině nebo ve svahu do 1:5 | m2 | 6 | 0 | 6 |  | 0
[5 empty] | 20 | H | 58337303 |  | Štěrkopísek frakce 0-8 třída C | t | 9.6447 | 0 | 9.6447 |  | 0
[9 empty] | 004: Vodorovné konstrukce | [5 empty] | 0
[5 empty] | 21 | SP | 451315135 |  | Podkladní nebo výplňová vrstva z betonu C 16/20 tl do 200 mm | m2 | 6.4 | 0 | 6.4 |  | 0
[5 empty] | 22 | SP | 451573111 |  | Lože pod potrubí otevřený výkop ze štěrkopísku | m3 | 1.08 | 0 | 1.08 |  | 0
[9 empty] | 023: Potrubí | [5 empty] | 0
[5 empty] | 23 | H | 14226104 |  | Trubka ocelová bezešvá hladká kruhová ČSN 411353.1 D273 tl 10,0 mm | m | 8 | 0 | 8 |  | 0
[5 empty] | 24 | MP | 230220006 |  | Montáž litinového poklopu | kus | 1 | 0 | 1 |  | 0
[5 empty] | 25 | MP | 23022001R |  | Montáž podkladní desky pod poklop | kus | 1 | 0 | 1 |  | 0
[5 empty] | 26 | MP | 230220022 |  | Montáž čichačky na plynovod ON 38 6725 DN 250 | kus | 1 | 0 | 1 |  | 0
[5 empty] | 27 | MP | 230220031 |  | Montáž čichačky na chráničku PN 38 6724 | kus | 1 | 0 | 1 |  | 0
[5 empty] | 28 | MP | 23022004R |  | Čichačka | kus | 1 | 0 | 1 |  | 0
[5 empty] | 29 | MP | 230230077 |  | Čištění potrubí PN 38 6416 do DN 250 | m | 8 | 0 | 8 |  | 0
[5 empty] | 30 | H | 28661758 |  | Poklop litinový teleskopický 425/3t | kus | 1 | 0 | 1 |  | 0
[5 empty] | 31 | H | 28661786R |  | Podkladní deska pod poklop | kus | 1 | 0 | 1 |  | 0
[5 empty] | 32 | SP | 450500100 |  | Kamerové zkoušky potrubí | m | 10 | 0 | 10 |  | 0
[5 empty] | 33 | MP | 460490013 |  | Krytí výstražnou fólií šířky 34 cm | m | 10 | 0 | 10 |  | 0
[5 empty] | 34 | SP | 899914113 |  | Montáž ocelové chráničky D 273 x 10 mm | m | 8 | 0 | 8 |  | 0
[9 empty] | 058: Revize vyhrazených technických zařízení | [5 empty] | 0
[5 empty] | 35 | MP | 580506208 |  | Kontrola čichaček středotlakých plynovodů | kus | 1 | 0 | 1 |  | 0
[9 empty] | 099: Přesun hmot HSV | [5 empty] | 0
[5 empty] | 36 | SP | 998276101 |  | Přesun hmot pro trubní vedení z trub z plastických hmot otevřený výkop | t | 19.0177 | 0 | 19.0177 |  | 0
[9 empty] | 711: Izolace proti vodě | [5 empty] | 0
[5 empty] | 37 | H | 24633510 |  | Tmel těsnící pro chráničky (á 15 kg) | kg | 18.85 | 0 | 18.85 |  | 0
[5 empty] | 38 | SP | 711786166 |  | Izolace proti vodě těsnění trubních prostupů HIZOT do 500 mm epoxidovým tmelem a tkaninou | kus | 2 | 0 | 2 |  | 0
[9 empty] | 783: Nátěry | [5 empty] | 0
[5 empty] | 39 | SP | 78342561R |  | Nátěry syntetické potrubí do DN 250 barva dražší lesklý povrch 2x antikorozní, 1x základní, 2x email | m | 9 | 0 | 9 |  | 0
[9 empty] | 99M: Ostatní práce ceníku "M" | [5 empty] | 0
[5 empty] | 41 | MP | 110000003 |  | Hutnící zkoušky | soubor | 1 | 0 | 1 |  | 0
[9 empty] | IO05: Rekonstrukce zhlaví RŠ jednotné kanalizace | [5 empty] | 0
[9 empty] | 001: Zemní práce | [5 empty] | 0
[5 empty] | 1 | H | 00572410 |  | Osivo směs travní lučního typu | kg | 0.327 | 0 | 0.327 |  | 0
[5 empty] | 2 | SP | 121101102 |  | Sejmutí ornice s přemístěním na vzdálenost do 100 m | m3 | 1.125 | 0 | 1.125 |  | 0
[5 empty] | 3 | SP | 130001101 |  | Příplatek za ztížení vykopávky v blízkosti pozemního vedení | m3 | 5.25 | 0 | 5.25 |  | 0
[5 empty] | 4 | SP | 132301201 |  | Hloubení rýh š do 2000 mm v hornině tř. 4 objemu do 100 m3 | m3 | 1.575 | 0 | 1.575 |  | 0
[5 empty] | 5 | SP | 132301209 |  | Příplatek za lepivost k hloubení rýh š do 2000 mm v hornině tř. 4 | m3 | 1.575 | 0 | 1.575 |  | 0
[5 empty] | 6 | SP | 132302201 |  | Hloubení rýh š přes 600 do 2000 mm ručním nebo pneum nářadím v soudržných horninách tř. 4 | m3 | 3.675 | 0 | 3.675 |  | 0
[5 empty] | 7 | SP | 132302209 |  | Příplatek za lepivost u hloubení rýh š do 2000 mm ručním nebo pneum nářadím v hornině tř. 4 | m3 | 3.675 | 0 | 3.675 |  | 0
[5 empty] | 8 | SP | 161101101 |  | Svislé přemístění výkopku z horniny tř. 1 až 4 hl výkopu do 2,5 m | m3 | 5.25 | 0 | 5.25 |  | 0
[5 empty] | 9 | SP | 162301601 |  | Vodorovné přemístění sypaniny z horniny tř 1 až 4 po suchu do 500 m | m3 | 4.2 | 0 | 4.2 |  | 0
[5 empty] | 10 | SP | 162701105 |  | Vodorovné přemístění do 10000 m výkopku/sypaniny z horniny tř. 1 až 4 | m3 | 3.15 | 0 | 3.15 |  | 0
[5 empty] | 11 | SP | 162701109 |  | Příplatek k vodorovnému přemístění výkopku/sypaniny z horniny tř. 1 až 4 ZKD 1000 m přes 10000 m | m3 | 15.75 | 0 | 15.75 |  | 0
[5 empty] | 12 | SP | 171201201 |  | Uložení sypaniny na skládky | m3 | 3.15 | 0 | 3.15 |  | 0
[5 empty] | 13 | SP | 171201206 |  | Poplatek za skládku - ostatní zemina | t | 5.292 | 0 | 5.292 |  | 0
[5 empty] | 14 | SP | 174101101 |  | Zásyp jam, šachet rýh nebo kolem objektů sypaninou se zhutněním | m3 | 5.25 | 0 | 5.25 |  | 0
[5 empty] | 15 | SP | 180402111 |  | Založení parkového trávníku výsevem v rovině a ve svahu do 1:5 | m2 | 7.5 | 0 | 7.5 |  | 0
[5 empty] | 16 | SP | 181301103 |  | Rozprostření ornice tl vrstvy do 200 mm pl do 500 m2 v rovině nebo ve svahu do 1:5 | m2 | 7.5 | 0 | 7.5 |  | 0
[5 empty] | 17 | H | 58344172 |  | Štěrkodrť frakce 0-32 | t | 6.2512 | 0 | 6.2512 |  | 0
[9 empty] | 003: Svislé konstrukce | [5 empty] | 0
[5 empty] | 18 | SP | 358325114 |  | Bourání šachty, stoky kompletní nebo otvorů z železobetonu plochy do 4 m2 | m3 | 4.1904 | 0 | 4.1904 |  | 0
[5 empty] | 19 | SP | 379315211 |  | Nosná obezdívka šachty beton se zvýšenými nároky na prostředí tř. C 25/30 a C 30/37 hornina suchá | m3 | 2.9 | 0 | 2.9 |  | 0
[9 empty] | 004: Vodorovné konstrukce | [5 empty] | 0
[5 empty] | 20 | SP | 452112121 |  | Osazení betonových prstenců nebo rámů v do 200 mm | kus | 5 | 0 | 5 |  | 0
[9 empty] | 008: Trubní vedení | [5 empty] | 0
[5 empty] | 21 | SP | 894412411 |  | Osazení železobetonových dílců pro šachty skruží přechodových | kus | 5 | 0 | 5 |  | 0
[5 empty] | 22 | SP | 899102111 |  | Osazení poklopů litinových nebo ocelových včetně rámů hmotnosti nad 50 do 100 kg | kus | 5 | 0 | 5 |  | 0
[5 empty] | 23 | SP | 899102211 |  | Demontáž poklopů litinových nebo ocelových včetně rámů hmotnosti přes 50 do 100 kg | kus | 5 | 0 | 5 |  | 0
[9 empty] | 023: Potrubí | [5 empty] | 0
[5 empty] | 24 | H | 59224315R |  | Deska betonová zákrytová TZK-Q.1 120-63/17 120/62,5 x 16,5 cm | kus | 5 | 0 | 5 |  | 0
[5 empty] | 25 | H | 59224391 |  | Prstenec betonový vyrovnávací TBW-Q 625/60/120 62,5 x 6 x 12 cm | kus | 5 | 0 | 5 |  | 0
[5 empty] | 26 | H | 59224660 |  | Poklop šachtový D2 /betonová výplň+ litina/ D 400 - BEGU-B-1, bez odvětrání s rámem a tlum. vložkou | kus | 5 | 0 | 5 |  | 0
[9 empty] | 099: Přesun hmot HSV | [5 empty] | 0
[5 empty] | 27 | SP | 997013802 |  | Poplatek za uložení stavebního železobetonového odpadu na skládce (skládkovné) | t | 13.7241 | 0 | 13.7241 |  | 0
[5 empty] | 28 | SP | 997221611 |  | Nakládání suti na dopravní prostředky pro vodorovnou dopravu | t | 13.7241 | 0 | 13.7241 |  | 0
[5 empty] | 29 | SP | 997321511 |  | Vodorovná doprava suti a vybouraných hmot po suchu do 1 km | t | 13.7501 | 0 | 13.7501 |  | 0
[5 empty] | 30 | SP | 997321519 |  | Příplatek ZKD 1km vodorovné dopravy suti a vybouraných hmot po suchu | t | 192.1374 | 0 | 192.1374 |  | 0
[5 empty] | 31 | SP | 998271301 |  | Přesun hmot pro kanalizace hloubené monolitické z betonu otevřený výkop | t | 17.9972 | 0 | 17.9972 |  | 0
[9 empty] | 99M: Ostatní práce ceníku "M" | [5 empty] | 0
[5 empty] | 32. | MP | 110000003 |  | Hutnící zkoušky | soubor | 1 | 0 | 1 |  | 0
[9 empty] | D.2.2: Přípojka teplovodu | [5 empty] | 0
[9 empty] | D.2.2.: Přípojka teplovodu | [5 empty] | 0
[9 empty] | 1.: Zemní práce | [5 empty] | 0
[5 empty] | 1 | SP | 1_04 |  | Hloubení jam zapažených v hornině tř. 4 objemu do 100 m3 | m3 | 65.55 | 0 | 65.55 |  | 0
[5 empty] | 2 | SP | 2_04 |  | Hloubení rýh š do 2000 mm v hornině tř. 4 objemu do 1000 m3 | m3 | 109.25 | 0 | 109.25 |  | 0
[5 empty] | 3 | SP | 3_05 |  | Zřízení příložného pažení a rozepření stěn rýh hl do 2 m | m2 | 162.15 | 0 | 162.15 |  | 0
[5 empty] | 4 | SP | 4_05 |  | Odstranění příložného pažení a rozepření stěn rýh hl do 2 m | m2 | 162.15 | 0 | 162.15 |  | 0
[5 empty] | 5 | SP | 5_05 |  | Zásyp jam, šachet rýh nebo kolem objektů sypaninou se zhutněním | m3 | 104.65 | 0 | 104.65 |  | 0
[5 empty] | 6 | SP | 6_08 |  | Obsyp potrubí štěrkopískem do výšky 200mm nad vrchol potrubí se zhutněním | m3 | 43.7 | 0 | 43.7 |  | 0
[5 empty] | 7 | SP | 7_08 |  | kamenivo drcené drobné frakce 0-10 třída C | t | 146.05 | 0 | 146.05 |  | 0
[5 empty] | 8 | SP | 8_08 |  | Naložení a odvoz vhodné zeminy k dalšímu použití na skládku v obvodu staveniště | m3 | 111.55 | 0 | 111.55 |  | 0
[5 empty] | 9 | SP | 9_08 |  | Naložení a odvoz nevhodné zeminy k dalšímu použití na skládku zhotovitele | m3 | 63.25 | 0 | 63.25 |  | 0
[9 empty] | 2.: Vodorovné konstrukce | [5 empty] | 0
[5 empty] | 10 | SP | 1_01 |  | Lože pod potrubí otevřený výkop ze štěrkopísku fr.0-10 | m3 | 12 | 0 | 12 |  | 0
[5 empty] | 11 | SP | 2_24 |  | Výstražná fólie - vodovod | m | 254 | 0 | 254 |  | 0
[9 empty] | 4.: Ostatní konstrukce a práce | [5 empty] | 0
[5 empty] | 12 | SP | 1_22 |  | Bourací práce st. bet. šachty, odvoz suti ma skládku | sbr | 1 | 0 | 1 |  | 0
[9 empty] | 733: Ústřední topení, rozvodné potrubí | [5 empty] | 0
[5 empty] | 13 | SP | 7331211661 |  | Trubka 6m 76,1/2,9 / 160 předizolované | m | 18 | 0 | 18 |  | 0
[5 empty] | 14 | SP | 7331211662 |  | Trubka 12m 76,1/2,9 / 160 předizolované | m | 120 | 0 | 120 |  | 0
[5 empty] | 15 | SP | 7331211663 |  | Trubka 6m 88,9/3,2 / 180 předizolované | m | 60 | 0 | 60 |  | 0
[5 empty] | 16 | SP | 7331211664 |  | Trubka 6m 114,3/3,6 / 225 předizolované | m | 54 | 0 | 54 |  | 0
[5 empty] | 17 | SP | 7331211671 |  | Ohyb 90 76,1/2,9 /160 1*1 předizolované | kus | 4 | 0 | 4 |  | 0
[5 empty] | 18 | SP | 7331211672 |  | Ohyb 90 88,9/3,2 /180 1*1 předizolované | kus | 8 | 0 | 8 |  | 0
[5 empty] | 19 | SP | 7331211673 |  | Ohyb 90 114,3/3,6 /225 1*1 předizolované | kus | 4 | 0 | 4 |  | 0
[5 empty] | 20 | SP | 7331211681 |  | Odbočka etáž 90 114,3/3,6 /225 - 76,1/3,2/160 předizolované | kus | 2 | 0 | 2 |  | 0
[5 empty] | 21 | SP | 7331211691 |  | Kul. uzávěr JIP 76,1/2,9/160 předizolované | kus | 2 | 0 | 2 |  | 0
[5 empty] | 22 | SP | 7331211691a |  | Nástrčný klíč - T | kus | 1 | 0 | 1 |  | 0
[5 empty] | 23 | SP | 7331211701 |  | PE smršťovací objímka komplet 76,1/160 L=0,7m | kus | 23 | 0 | 23 |  | 0
[5 empty] | 24 | SP | 7331211702 |  | PE smršťovací objímka komplet 88,9/180 L=0,7m | kus | 22 | 0 | 22 |  | 0
[5 empty] | 25 | SP | 7331211703 |  | PE smršťovací objímka komplet 114,3/225 L=0,7m | kus | 14 | 0 | 14 |  | 0
[5 empty] | 26 | SP | 7331211711 |  | CANUSA smršťovací víko koncové CSS-80 95-50/195-130 | kus | 6 | 0 | 6 |  | 0
[5 empty] | 27 | SP | 7331211712 |  | CANUSA smršťovací víko koncové CSS-100 150-68/270-145 | kus | 4 | 0 | 4 |  | 0
[5 empty] | 28 | SP | 7331211721 |  | Těsnící kruh pr.160 | kus | 2 | 0 | 2 |  | 0
[5 empty] | 29 | SP | 7331211722 |  | Těsnící kruh pr.180 | kus | 4 | 0 | 4 |  | 0
[5 empty] | 30 | SP | 7331211723 |  | Těsnící kruh pr.225 | kus | 6 | 0 | 6 |  | 0
[5 empty] | 31 | SP | 7331211731 |  | Dilatační polštář 1000*40*3 | kus | 52 | 0 | 52 |  | 0
[5 empty] | 32 | SP | 7331211741 |  | Měřící místo BD42 - detekce | m | 1 | 0 | 1 |  | 0
[5 empty] | 33 | SP | 7331112100 |  | Dno klenuté 76,1 | kus | 2 | 0 | 2 |  | 0
[5 empty] | 34 | SP | 733193922 |  | Zaslepení potrubí hladké dýnkem d 76 | kus | 2 | 0 | 2 |  | 0
[5 empty] | 35 | SP | 7331112139 |  | Výstražná folie síťovaná š.25cm | m | 262 | 0 | 262 |  | 0
[5 empty] | 36 | SP | 733111413 |  | Potrubí ocelové závitové svařované zesílené kotelny DN 15 | m | 2 | 0 | 2 |  | 0
[5 empty] | 37 | SP | 73311120851a |  | Zkoušky potrubních svarů prozářením RTG (25%) | soub | 18 | 0 | 18 |  | 0
[5 empty] | 38 | SP | 73311120852 |  | Proměření ALARMSYSTÉMU | soub | 1 | 0 | 1 |  | 0
[5 empty] | 39 | SP | 733121166h |  | Montáž ,doprava na staveniště, tl.zkoušky, přediz.potr. | souborm | 1 | 0 | 1 |  | 0
[9 empty] | 734: Ústřední topení, armatury | [5 empty] | 0
[5 empty] | 40 | SP | 734261213ee |  | Kulový ventil DN15 | kus | 3 | 0 | 3 |  | 0
[9 empty] | 783: Nátěry | [5 empty] | 0
[5 empty] | 41 | SP | 783425513 |  | Nátěr syntet pot do DN 100 DÜFA L 2x antik, 1x zákl, 1x email | m | 2 | 0 | 2 |  | 0
[9 empty] | D.2.3: Přeložka a přípojka NN | [5 empty] | 0
[9 empty] | D.2.3.: Přeložky a přípojky NN | [5 empty] | 0
[9 empty] | S0001: Prostupy | [5 empty] | 0
[5 empty] | 1 | SP | P1_00001_01 |  | Prostup z kolektoru terénu | ks | 1 | 0 | 1 |  | 0
[9 empty] | S0002: Zemní a zednické práce | [5 empty] | 0
[5 empty] | 2 | SP | P1_00002_02 |  | Vytýčení trasy | m | 40 | 0 | 40 |  | 0
[5 empty] | 3 | SP | P1_00003_01 |  | Výkop a zához rýhy 35/70, zřízení pískového lože, úprava povrchu rýhy | m | 20 | 0 | 20 |  | 0
[5 empty] | 4 | SP | P1_00004_01 |  | Výkop a zához rýhy 50/120, zřízení pískového lože, úprava povrchu rýhy | m | 30 | 0 | 30 |  | 0
[5 empty] | 5 | SP | P1_00006_01 |  | Zazdění pojistkové skříně | ks | 2 | 0 | 2 |  | 0
[9 empty] | S0003: Přesun sutě | [5 empty] | 0
[5 empty] | 6 | SP | P1_00007_02 |  | Odvoz suti a vybouraných hmot na skládku nebo meziskládku do 1km se složením | t | 1 | 0 | 1 |  | 0
[5 empty] | 7 | SP | P1_00008_01 |  | Příplatek k odvozu suti a vybraných hmot na skládku ZKD 1km přes 1km | t | 1 | 0 | 1 |  | 0
[5 empty] | 8 | SP | P1_00009_01 |  | Poplatek za uloženíá stavebního betonového odpadu na skládce (skládkovné) | t | 1 | 0 | 1 |  | 0
[9 empty] | S0004: Přesun hmot | [5 empty] | 0
[5 empty] | 9 | SP | P1_00010_01 |  | Přesun hmot do 12 m | t | 2 | 0 | 2 |  | 0
[9 empty] | S0005: Elektromontáže | [5 empty] | 0
[5 empty] | 10 | MP | P1_00011_02 |  | Úpravy v rozvaděči NN - pojistkový odpínač 250A | ks | 1 | 0 | 1 |  | 0
[5 empty] | 11 | MP | P1_00012_01 |  | Úpravy v rozvaděči NN - měřící transformátory proudu 250/5 | ks | 3 | 0 | 3 |  | 0
[5 empty] | 12 | MP | P1_00013_02 |  | Úpravy v rozvaděči NN - jistič 250A/400V | ks | 1 | 0 | 1 |  | 0
[5 empty] | 13 | MP | P1_00014_01 |  | Montáž přístrojů v rozvaděči NN | ks | 5 | 0 | 5 |  | 0
[5 empty] | 14 | MP | P1_00014_01a |  | Pohon brány TPS 35 PRO kompletní | kpl | 1 | 0 | 1 |  | 0
[5 empty] | 15 | MP | P1_00014_01b |  | Odpojení a demontáž pohonu brány. Opětovná montáž pohonu brány | kpl | 1 | 0 | 1 |  | 0
[5 empty] | 16 | MP | P1_00015_02 |  | Kabel 1-AYKY-3*185+95 | m | 125 | 0 | 125 |  | 0
[5 empty] | 17 | MP | P1_00016_01 |  | Kabel 1-CXKH-V 4*70 | m | 125 | 0 | 125 |  | 0
[5 empty] | 18 | MP | P1_00017_02 |  | Kabel 1-AYKY 3*120+70 | m | 20 | 0 | 20 |  | 0
[5 empty] | 19 | MP | P1_00018_01 |  | Kabel 1-AYKY 3*240+120 | m | 20 | 0 | 20 |  | 0
[5 empty] | 20 | MP | P1_00019_01 |  | Montáž kabelu do 4*70 mm2 | m | 125 | 0 | 125 |  | 0
[5 empty] | 21 | MP | P1_00020_01 |  | Montáž kabelu do 4*240 mm2 | m | 165 | 0 | 165 |  | 0
[5 empty] | 22 | MP | P1_00021_01 |  | Kabelová spojka do 4*150 | ks | 2 | 0 | 2 |  | 0
[5 empty] | 23 | MP | P1_00022_01 |  | Kabelová spojka do 4*240 | ks | 2 | 0 | 2 |  | 0
[5 empty] | 24 | MP | P1_00023_01 |  | Montáž spojky sdo 4*150 | ks | 2 | 0 | 2 |  | 0
[5 empty] | 25 | MP | P1_00024_01 |  | Montáž spojka do 4*240 | ks | 2 | 0 | 2 |  | 0
[5 empty] | 26 | MP | P1_00025_01 |  | Výstražná fólie | m | 30 | 0 | 30 |  | 0
[5 empty] | 27 | MP | P1_00026_01 |  | Trubka DN 80 | m | 12 | 0 | 12 |  | 0
[5 empty] | 28 | MP | P1_00027_01 |  | Trubka DN 100 | m | 36 | 0 | 36 |  | 0
[5 empty] | 29 | MP | P1_00028_01 |  | montáž výstražná fólie | m | 30 | 0 | 30 |  | 0
[5 empty] | 30 | MP | P1_00029_01 |  | Montáž trubky DN 80 | m | 12 | 0 | 12 |  | 0
[5 empty] | 31 | MP | P1_00030_02 |  | Montáž trubky DN 100 | m | 36 | 0 | 36 |  | 0
[9 empty] | VRN: Vedlejší rozpočtové náklady | [5 empty] | 0
[5 empty] | 32. | ON | P2_00004 |  | Revize | soubor | 1 | 0 | 1 |  | 0
[9 empty] | D.2.4: Kabelové sdělovací rozvody | [5 empty] | 0
[9 empty] | D.2.4.: KABELOVÉ SDĚLOVACÍ ROZVODY | [5 empty] | 0
[9 empty] | D.2.4.: Kabelové sdělovací rozvody | [5 empty] | 0
[5 empty] | 1 | MP | 100,00 |  | Pokládka vrapované chráničky NT 40/32 | m | 412 | 0 | 412 |  | 0
[5 empty] | 2 | MP | 101,00 |  | Průraz zdivem smíšeným tl. od 300 do 600 mm | ks | 1 | 0 | 1 |  | 0
[5 empty] | 3 | MP | 102,00 |  | Rýha v trávě 35/70-100 | m | 180 | 0 | 180 |  | 0
[5 empty] | 4 | MP | 103,00 |  | Fólie výstražná 330mm PE oranžová | m | 2 | 0 | 2 |  | 0
[5 empty] | 5 | MP | 104,00 |  | Uzemnění venkovního rozvaděče | ks | 1 |  | 1 |  | 0
[5 empty] | 6 | MP | 105,00 |  | Zasekání MIS1 | ks | 1 |  | 1 |  | 0
[5 empty] | 7 | MP | 106,00 |  | Kamera venkovní -pevná barevná kompaktní (Bullet) kamera pro venkovní prostředí, s krytím IP66, s provozní teplotou -40°C až +60°C, s R přísvitem do 100m, dálkově ovládaný motor ZOOM objektiv f=2.7-12mm (úhel 93°-35°) s automatickou clonou a Autofocus ostřením, s citlivostí min. 0,05 lux v barevném zobrazení, s automatickým přepínáním den/noc, napájení 12V DC, technologie HD-CVI nebo AHD-2.0 (stejnou technologii nutno dodržet pro všechny kamery ve věznici) s výstupem, nebo s možností přepnutí výstupu do standardu CVBS (PAL). Technologie HD-TVI není doporučena | ks | 6 | 0 | 6 |  | 0
[5 empty] | 8 | MP | 107,00 |  | stabilizovaný napájecí zdroj pro 16 spotřebičů, nastavitelné napětí DC 11-14V, každý port max. 1.5A, celkový výstupní proud 12A, skříňka na zeď s instalovaným PCB, kabelové průchodky, připojení kabelů k interní svorkovnici, ochrana proti zkratu PTC termistrory, 1.5A na port, LED signalizace funkčnosti portů | ks | 1 | 0 | 1 |  | 0
[5 empty] | 9. | MP | 108,00 |  | záložní napájecí zdroj UPS 230V AC (Line-Interactive) do 19" skříně (výška 1U), multifunkční LCD displej, max. výstupní výkon 900W/1500VA, kapacita baterií 4x 9Ah (6V) | ks | 1 | 0 | 1 |  | 0
[5 empty] | 10 | MP | 109,00 |  | Spojka UTP/UTP ( Zářezová spojka UTP CAT6 ( | ks | 15 | 0 | 15 |  | 0
[5 empty] | 11 | MP | 110,00 |  | Ukončení UTP kabelů od venkovních kamer u kamer RJ45 | ks | 12 | 0 | 12 |  | 0
[5 empty] | 12 | MP | 111,00 |  | Krabice IP56 240x190x90 (včetně vývodek) | ks | 6 | 0 | 6 |  | 0
[5 empty] | 13 | MP | 112,00 |  | Trubka pevná 6029 | m | 8 | 0 | 8 |  | 0
[5 empty] | 14 | MP | 113,00 |  | Přivolávací signalizace (tísňové tlačítko) | ks | 1 | 0 | 1 |  | 0
[5 empty] | 15 | MP | 114,00 |  | Hláska DMZ | ks | 1 | 0 | 1 |  | 0
[5 empty] | 16 | MP | 115,00 |  | Hláska DMZ | ks | 1 | 0 | 1 |  | 0
[5 empty] | 17 | MP | 116,00 |  | Kabel UTP cat.6 venkovní provedení | m | 640 | 0 | 640 |  | 0
[5 empty] | 18 | MP | 117,00 |  | Kabel FTP cat.6 venkovní provedení | m | 140 | 0 | 140 |  | 0
[5 empty] | 19 | MP | 118,00 |  | Kabel koaxiální 75 ohm pro vnitřní prostředí, vnější průměr pláště 6.5mm, pro vedení videosignálu na vzdálenost až 200m, PVC izolace | m | 640 | 0 | 640 |  | 0
[5 empty] | 20 | MP | 119,00 |  | BNC konektor krimpovací 6mm na RG59 | ks | 12 |  | 12 |  | 0
[5 empty] | 21 | MP | 120,00 |  | BNC spojka | ks | 12 |  | 12 |  | 0
[5 empty] | 22 | MP | 121,00 |  | Drát zemnící FeZn | kg | 30 |  | 30 |  | 0
[5 empty] | 23 | MP | 122,00 |  | Svorka zemnící | ks | 2 |  | 2 |  | 0
[5 empty] | 24 | MP | 123,00 |  | KO 125 | ks | 2 |  | 2 |  | 0
[5 empty] | 25 | MP | 124,00 |  | Vodič CY10 mm2 ŽZ | m | 10 |  | 10 |  | 0
[5 empty] | 26. | MP | 125,00 |  | Trubka PE 110/3,5mm - 6m | ks | 2 |  | 2 |  | 0
[5 empty] | 27. | MP | 126,00 |  | Trubka vrapovaná 40/32 s lankem | m | 400 | 0 | 400 |  | 0
[9 empty] | D.2.4:Optická přípojka | [5 empty] | 0
[5 empty] | 28 | MP | 200,00 |  | Optický mikrokabel 24VL. AW 4xribbom OFS Xpres provedení 3,5mm pro montáž do mikrotrubičky | m | 350 |  | 350 |  | 0
[5 empty] | 29 | MP | 201,00 |  | Ochranná trubka IDI 32/27 nehořlavá do kolektoru | m | 200 |  | 200 |  | 0
[5 empty] | 30 | MP | 202,00 |  | HDPE trubička 10/5,5mm nehořlavá červená | m | 200 |  | 200 |  | 0
[5 empty] | 31 | MP | 203,00 |  | HDPE trubička 10/5,5mm nehořlavá modrá | m | 200 |  | 200 |  | 0
[5 empty] | 32. | MP | 204,00 |  | Trubička 8/5,5 nehořlavá do budovy červená | m | 150 |  | 150 |  | 0
[5 empty] | 33. | MP | 205,00 |  | Trubička 8/5,5 nehořlavá do budovy modrá | m | 150 |  | 150 |  | 0
[5 empty] | 34. | MP | 206,00 |  | ODF 24vl. kompletní s kazetou a kabelovým magementem, držákem sváru a pod. Přední opanel pro 12 konektorů SC DULEX SM | ks | 2 |  | 2 |  | 0
[5 empty] | 35. | MP | 207,00 |  | SC-SC duplex adaptér SM, PC , modrý , do optických rozvaděčů | ks | 24 |  | 24 |  | 0
[5 empty] | 36. | MP | 208,00 |  | Pigtail optický s koncovkou SC, single mode 9/125um | ks | 48 |  | 48 |  | 0
[5 empty] | 37. | MP | 209,00 |  | Optický svár včetně ochrany | ks | 48 |  | 48 |  | 0
[5 empty] | 38. | MP | 210,00 |  | Optický patch cord duplex SM 9/125 SC-SC, 3m | ks | 24 |  | 24 |  | 0
[5 empty] | 39. | MP | 211,00 |  | Multimediální převodník FMC -1000E včetně zdroje | ks | 1 |  | 1 |  | 0
[5 empty] | 40. | MP | 212,00 |  | Vyvazovací panel 1U | ks | 1 |  | 1 |  | 0
[5 empty] | 39. |  |  |  | Kabelová průchodka - štěrbina do racku | ks | 1 |  | 1 |  | 0
[9 empty] | D.2.4.1: Montáž | [5 empty] | 0
[5 empty] | 41. | MP | 124,00 |  | Montáž zařízení | kpl | 1 | 0 | 1 |  | 0
[9 empty] | D.2.5: Osvětlení vycházkových dvorů | [5 empty] | 0
[9 empty] | D.2.5.: Osvětlení vycházkových dvorů | [5 empty] | 0
[9 empty] | P001: Prostupy | [5 empty] | 0
[5 empty] | 1 | SP | P1_00001_02 |  | Prostup z 1.PP do terénu | ks | 1 | 0 | 1 |  | 0
[9 empty] | P002: Zemní práce | [5 empty] | 0
[5 empty] | 2 | SP | P1_00002_02 |  | Vytýčení trasy | m | 70 | 0 | 70 |  | 0
[5 empty] | 3 | SP | P1_00003_01 |  | Výkop a zához rýhy 35/70, zřízení pískového lože, úprava povrchu rýhy | m | 70 | 0 | 70 |  | 0
[5 empty] | 4 | SP | P1_00004_02 |  | Zřízení základu pro stožár, podbetonování, trubka pro stožár hutnění | ks | 4 | 0 | 4 |  | 0
[9 empty] | P003: Přesun sutě | [5 empty] | 0
[5 empty] | 5 | SP | P1_00005_02 |  | Odvoz suti a vybouraných hmot na skládku nebo meziskládku do 1km se složením | t | 0.5 | 0 | 0.5 |  | 0
[5 empty] | 6 | SP | P1_00006_02 |  | Příplatek k odvozu suti a vybraných hmot na skládku ZKD 1km přes 1km | t | 0.5 | 0 | 0.5 |  | 0
[5 empty] | 7 | SP | P1_00007_03 |  | Poplatek za uloženíá stavebního betonového odpadu na skládce (skládkovné) | t | 0.5 | 0 | 0.5 |  | 0
[9 empty] | P004: Přesun hmot | [5 empty] | 0
[5 empty] | 8 | SP | P1_00008_02 |  | Přesun hmot pro budovy zděné do 12 m | t | 2 | 0 | 2 |  | 0
[9 empty] | P005: Elektromontáže | [5 empty] | 0
[5 empty] | 9 | MP | P1_00009_02 |  | Rozvaděč R.SV | ks | 1 | 0 | 1 |  | 0
[5 empty] | 10 | MP | P1_00010_02 |  | Přímotopný elektrický panel 230V, 2000W | ks | 1 | 0 | 1 |  | 0
[5 empty] | 11 | MP | P1_00011_03 |  | Montáž rozvaděčů plechových, hliníkových nebo plastových sestava | ks | 1 | 0 | 1 |  | 0
[5 empty] | 12 | MP | P1_00012_02 |  | Montáž přímotopného panelu | ks | 1 | 0 | 1 |  | 0
[5 empty] | 13 | MP | P1_00013_03 |  | Svítidlo s LED technologií pro veřejné osvětlení4000°K - s modulem LED LLM, 3000 lm, 4000 K, 30W, IP65 | ks | 8 | 0 | 8 |  | 0
[5 empty] | 14 | MP | P1_00015_03 |  | Sadový stožár 5m žárově pozinkovaný 70/50/30 | ks | 4 | 0 | 4 |  | 0
[5 empty] | 15 | MP | P1_00016_02 |  | Výložník 1,5m na sadový stožár, žárově pozinkovaný | ks | 4 | 0 | 4 |  | 0
[5 empty] | 16 | MP | P1_00017_03 |  | Výložník na zeď, žárově pozinovaný 200mm | ks | 4 | 0 | 4 |  | 0
[5 empty] | 17 | MP | P1_00018_02 |  | B1- svítidlo stropní LED | ks | 1 | 0 | 1 |  | 0
[5 empty] | 18 | MP | P1_00019_02 |  | D5- svítidlo venkovní LED s pohybovým čidlem | ks | 1 | 0 | 1 |  | 0
[5 empty] | 19 | MP | P1_00020_02 |  | Montáž svítidla přisazeného včetně krytu | ks | 2 | 0 | 2 |  | 0
[5 empty] | 20 | MP | P1_00021_02 |  | Montáž svítidla na výložník | ks | 8 | 0 | 8 |  | 0
[5 empty] | 21 | MP | P1_00022_02 |  | Montáž sadového stožáru včetně výložníku | ks | 4 | 0 | 4 |  | 0
[5 empty] | 22 | MP | P1_00023_02 |  | Montáž výložníku na zeď | ks | 4 | 0 | 4 |  | 0
[5 empty] | 23 | MP | P1_00024_02 |  | Montáž elektrovýzbroje | ks | 4 | 0 | 4 |  | 0
[5 empty] | 24 | MP | P1_00025_02 |  | Vypínače pod om., řazení 5, barva bílá ,bezšroubový | ks | 1 | 0 | 1 |  | 0
[5 empty] | 25 | MP | P1_00026_02 |  | Zásuvka 230V/16A pod omítku, bezšroubová, barva bílá | ks | 4 | 0 | 4 |  | 0
[5 empty] | 26 | MP | P1_00027_02 |  | Montáž vypínače pod omítkou, bezšroubový | ks | 1 | 0 | 1 |  | 0
[5 empty] | 27 | MP | P1_00028_02 |  | Montáž zásuvky pod omítkou, bezšroubová | ks | 4 | 0 | 4 |  | 0
[5 empty] | 28 | MP | P1_00029_02 |  | Kabel CYKY-J 5*6 | m | 55 | 0 | 55 |  | 0
[5 empty] | 29 | MP | P1_00030_03 |  | Kabel CYKY-J 3*2,5 | m | 190 | 0 | 190 |  | 0
[5 empty] | 30 | MP | P1_00031_02 |  | Kabel CYKY-J 3*1,5 | m | 20 | 0 | 20 |  | 0
[5 empty] | 31 | MP | P1_00032_01 |  | Vodič CYA 16 | m | 10 | 0 | 10 |  | 0
[5 empty] | 32 | MP | P1_00033_01 |  | Vodič FeZn DN10 pro přizemnění stožárů | m | 60 | 0 | 60 |  | 0
[5 empty] | 33 | MP | P1_00034_01 |  | Uzemňovací svorka SR03 pro ozemnění stožárů | ks | 5 | 0 | 5 |  | 0
[5 empty] | 34 | MP | P1_00035_01 |  | Montáž kabelu do 6mm2 | m | 265 | 0 | 265 |  | 0
[5 empty] | 35 | MP | P1_00036_01 |  | Montáž vodiče do 25mm2 | m | 10 | 0 | 10 |  | 0
[5 empty] | 36 | MP | P1_00037_01 |  | Montáž vodiče FeZn DN10 | m | 60 | 0 | 60 |  | 0
[5 empty] | 37 | MP | P1_00038_01 |  | Montáž svorky SR03 | ks | 5 | 0 | 5 |  | 0
[5 empty] | 38 | MP | P1_00040_01 |  | Krabice KU, KP | ks | 5 | 0 | 5 |  | 0
[5 empty] | 39 | MP | P1_00041_01 |  | Trubka DN50 - venkovní rozvody v zemi | m | 150 | 0 | 150 |  | 0
[5 empty] | 40 | MP | P1_00042_01 |  | Montáž KU, KP | ks | 5 | 0 | 5 |  | 0
[9 empty] | VRN: Vedlejší rozpočtové náklady | [5 empty] | 0
[5 empty] | 41 | ON | P2_00004 |  | Revize | kpl | 1 | 0 | 1 |  | 0
[9 empty] | D.2.7: Strážní věž | [5 empty] | 0
[9 empty] | D.2.7.: Strážní věž | [5 empty] | 0
[9 empty] | 001: Zemní práce | [5 empty] | 0
[5 empty] | 1 | SP | 131201101 |  | Hloubení jam nezapažených v hornině tř. 3 objemu do 100 m3 | m3 | 37.7747 | 0 | 37.7747 |  | 0
[5 empty] | 2 | SP | 131201109 |  | Příplatek za lepivost u hloubení jam nezapažených v hornině tř. 3 | m3 | 18.8873 | 0 | 18.8873 |  | 0
[5 empty] | 3 | SP | 161101101 |  | Svislé přemístění výkopku z horniny tř. 1 až 4 hl výkopu do 2,5 m | m3 | 37.7747 | 0 | 37.7747 |  | 0
[5 empty] | 4 | SP | 174101101 |  | Zásyp jam, šachet rýh nebo kolem objektů sypaninou se zhutněním | m3 | 35.3107 | 0 | 35.3107 |  | 0
[5 empty] | 5 | SP | 167101101 |  | Nakládání výkopku z hornin tř. 1 až 4 do 100 m3 | m3 | 2.464 | 0 | 2.464 |  | 0
[5 empty] | 6 | SP | 162701105 |  | Vodorovné přemístění do 10000 m výkopku/sypaniny z horniny tř. 1 až 4 | m3 | 2.464 | 0 | 2.464 |  | 0
[5 empty] | 7 | SP | 171201201 |  | Uložení sypaniny na skládky | m3 | 2.464 | 0 | 2.464 |  | 0
[5 empty] | 8 | SP | 171201211 |  | Poplatek za uložení odpadu ze sypaniny na skládce (skládkovné) | t | 3.696 | 0 | 3.696 |  | 0
[5 empty] | 9 | SP | 181951102 |  | Úprava pláně v hornině tř. 1 až 4 se zhutněním | m2 | 38.2421 | 0 | 38.2421 |  | 0
[9 empty] | 002: Zakládání | [5 empty] | 0
[5 empty] | 10 | SP | 274313711 |  | Základové pásy z betonu tř. C 20/25 | m3 | 0.576 | 0 | 0.576 |  | 0
[5 empty] | 11 | SP | 274351215 |  | Zřízení bednění stěn základových pasů | m2 | 3.6 | 0 | 3.6 |  | 0
[5 empty] | 12 | SP | 274351216 |  | Odstranění bednění stěn základových pasů | m2 | 3.6 | 0 | 3.6 |  | 0
[5 empty] | 13 | SP | 273362021 |  | Výztuž základových desek svařovanými sítěmi Kari | t | 0.03 | 0 | 0.03 |  | 0
[5 empty] | 14 | SP | 275313711 |  | Základové patky z betonu tř. C 20/25 | m3 | 2.156 | 0 | 2.156 |  | 0
[5 empty] | 15 | SP | 275351215 |  | Zřízení bednění stěn základových patek | m2 | 12.32 | 0 | 12.32 |  | 0
[5 empty] | 16 | SP | 275351216 |  | Odstranění bednění stěn základových patek | m2 | 12.32 | 0 | 12.32 |  | 0
[5 empty] | 17 | SP | 275361821 |  | Výztuž základových patek betonářskou ocelí 10 505 (R) | t | 0.17248 | 0 | 0.17248 |  | 0
[9 empty] | 003: Svislé konstrukce | [5 empty] | 0
[5 empty] | 18 | SP | 311272312 |  | Zdivo nosné tl 300 mm z pórobetonových přesných hladkých tvárnic Ytong hmotnosti 400 kg/m3 | m3 | 3.9423 | 0 | 3.9423 |  | 0
[5 empty] | 19 | SP | 317143624 |  | Překlady nosné z pórobetonu Ytong ve zdech tl 300 mm pro světlost otvoru do 1500 mm | kus | 3 | 0 | 3 |  | 0
[9 empty] | 004: Vodorovné konstrukce | [5 empty] | 0
[5 empty] | 20 | SP | 417321414 |  | Ztužující pásy a věnce ze ŽB tř. C 20/25 | m3 | 0.1755 | 0 | 0.1755 |  | 0
[5 empty] | 21 | SP | 411322424 |  | Stropy trámové nebo kazetové ze ŽB tř. C 25/30 | m3 | 1.5376 | 0 | 1.5376 |  | 0
[5 empty] | 22 | SP | 417351115 |  | Zřízení bednění ztužujících věnců | m2 | 1.26 | 0 | 1.26 |  | 0
[5 empty] | 23 | SP | 417351116 |  | Odstranění bednění ztužujících věnců | m2 | 1.26 | 0 | 1.26 |  | 0
[5 empty] | 24 | SP | 411354249 |  | Bednění stropů ztracené z hraněných trapézových vln v 60 mm plech pozinkovaný tl 1,0 mm | m2 | 9.61 | 0 | 9.61 |  | 0
[5 empty] | 25 | SP | 417361821 |  | Výztuž ztužujících pásů a věnců betonářskou ocelí 10 505 | t | 0.123 | 0 | 0.123 |  | 0
[9 empty] | 006: Úpravy povrchu | [5 empty] | 0
[5 empty] | 26 | SP | 612321141 |  | Vápenocementová omítka štuková dvouvrstvá vnitřních stěn nanášená ručně | m2 | 13.141 | 0 | 13.141 |  | 0
[5 empty] | 27 | SP | 631311125 |  | Mazanina tl do 120 mm z betonu prostého tř. C 20/25 | m3 | 0.5766 | 0 | 0.5766 |  | 0
[9 empty] | 0094: Lešení a stavební výtahy | [5 empty] | 0
[5 empty] | 28 | SP | 949101111 |  | Lešení pomocné pro objekty pozemních staveb s lešeňovou podlahou v do 1,9 m zatížení do 150 kg/m2 | m2 | 40 | 0 | 40 |  | 0
[5 empty] | 29 | SP | 941111121 |  | Montáž lešení řadového trubkového lehkého s podlahami zatížení do 200 kg/m2 š do 1,2 m v do 10 m | m2 | 76.6 | 0 | 76.6 |  | 0
[5 empty] | 30 | SP | 941111221 |  | Příplatek k lešení řadovému trubkovému lehkému s podlahami š 1,2 m v 10 m za první a ZKD den použití | m2 | 2298 | 0 | 2298 |  | 0
[5 empty] | 31 | SP | 941111821 |  | Demontáž lešení řadového trubkového lehkého s podlahami zatížení do 200 kg/m2 š do 1,2 m v do 10 m | m2 | 76.6 | 0 | 76.6 |  | 0
[9 empty] | 0095: Různé dokončovací konstrukce a práce pozemních staveb | [5 empty] | 0
[5 empty] | 32 | SP | 952901111 |  | Vyčištění budov bytové a občanské výstavby při výšce podlaží do 4 m | m2 | 9.61 | 0 | 9.61 |  | 0
[9 empty] | 0998: Přesun hmot | [5 empty] | 0
[5 empty] | 33 | SP | 998011002 |  | Přesun hmot pro budovy zděné v do 12 m | t | 11.33 | 0 | 11.33 |  | 0
[9 empty] | 711: Izolace proti vodě | [5 empty] | 0
[5 empty] | 34 | SP | 711112001 |  | Provedení izolace proti zemní vlhkosti svislé za studena nátěrem penetračním | m2 | 16.82 | 0 | 16.82 |  | 0
[5 empty] | 35 | H | 11163150 |  | Lak asfaltový ALP/9 (MJ t) bal 9 kg | t | 0.005887 | 0 | 0.005887 |  | 0
[5 empty] | 36 | SP | 711141559 |  | Provedení izolace proti zemní vlhkosti pásy přitavením vodorovné NAIP | m2 | 2.52 | 0 | 2.52 |  | 0
[5 empty] | 37 | H | 62852612 |  | Pás asfaltovaný modifikovaný SBS PARAELAST PV S 42 - 25 šedý | m2 | 20.058 | 0 | 20.058 |  | 0
[5 empty] | 38 | SP | 998711202 |  | Přesun hmot procentní pro izolace proti vodě, vlhkosti a plynům v objektech v do 12 m | % | 3.21 | 0 | 3.21 |  | 0
[9 empty] | 713: Izolace tepelné | [5 empty] | 0
[5 empty] | 39 | SP | 713121111 |  | Montáž izolace tepelné podlah volně kladenými rohožemi, pásy, dílci, deskami 1 vrstva | m2 | 9.92 | 0 | 9.92 |  | 0
[5 empty] | 40 | H | 28372308 |  | Deska z pěnového polystyrenu EPS 100 S 1000 x 500 x 80 mm | m2 | 10.1184 | 0 | 10.1184 |  | 0
[5 empty] | 41 | SP | 713151121 |  | Montáž izolace tepelné střech šikmých kladené volně pod krokve rohoží, pásů, desek | m2 | 9.61 | 0 | 9.61 |  | 0
[5 empty] | 42 | H | 63148106 |  | Deska minerální střešní izolační ISOVER ORSIK 600x1200 mm tl. 140 mm | m2 | 9.8022 | 0 | 9.8022 |  | 0
[5 empty] | 43 | SP | 998713202 |  | Přesun hmot procentní pro izolace tepelné v objektech v do 12 m | % | 1.95 | 0 | 1.95 |  | 0
[9 empty] | 762: Konstrukce tesařské | [5 empty] | 0
[5 empty] | 44 | SP | 762341210 |  | Montáž bednění střech rovných a šikmých sklonu do 60° z hrubých prken na sraz | m2 | 26.8324 | 0 | 26.8324 |  | 0
[5 empty] | 45 | H | 60515111 |  | Řezivo jehličnaté boční prkno jakost I.-II. 2 - 3 cm | m3 | 2.9516 | 0 | 2.9516 |  | 0
[5 empty] | 46 | SP | 762332131 |  | Montáž vázaných kcí krovů pravidelných z hraněného řeziva průřezové plochy do 120 cm2 | m | 114.65 | 0 | 114.65 |  | 0
[5 empty] | 47 | SP | 762395000 |  | Spojovací prostředky pro montáž krovu, bednění, laťování, světlíky, klíny | m3 | 1.0737 | 0 | 1.0737 |  | 0
[5 empty] | 48 | SP | 998762202 |  | Přesun hmot procentní pro kce tesařské v objektech v do 12 m | % | 5.58 | 0 | 5.58 |  | 0
[9 empty] | 764: Konstrukce klempířské | [5 empty] | 0
[5 empty] | 49 | SP | P_00063 |  | Krytina plechová falcovaná s povrchovou úpravou poplastováním | m2 | 26.8324 | 0 | 26.8324 |  | 0
[5 empty] | 50 | SP | P_00054 |  | K2 - parapet - rozvinutá šířka 160 mm | m | 6 | 0 | 6 |  | 0
[5 empty] | 51 | SP | P_00055 |  | K3 - parapet - rozvinutá šířka 160 mm | m | 2.2 | 0 | 2.2 |  | 0
[5 empty] | 52 | SP | 7640240_R |  | K4 - okapový žlab 125 včetně háků plech z Pz s povrchovou úpravou poplastováním tl. 0,6 mm | m | 10 | 0 | 10 |  | 0
[5 empty] | 53 | SP | 7640245_R |  | K4a střecha - kotlík oválný (trychtýřový) pro podokapní žlaby z Pz s povrchovou úpravou - poplastováním tl. 0,6 mm 250/87 mm | kus | 2 | 0 | 2 |  | 0
[5 empty] | 54 | SP | 7640250_R |  | K5 střecha - svody kruhové včetně objímek, kolen, odskoků průměru 87 mm plech z Pz s povrchovou - úpravou poplastováním tl. 0,6 mm | m | 13.06 | 0 | 13.06 |  | 0
[5 empty] | 55 | SP | 7640260_R |  | K6 střecha - okrajový střešní profil plech z Pz s povrchovou úpravou poplastováním tl. 0,6 mm rš - 416 mm | m | 10.36 | 0 | 10.36 |  | 0
[5 empty] | 56 | SP | 998764202 |  | Přesun hmot procentní pro konstrukce klempířské v objektech v do 12 m | % | 1.56 | 0 | 1.56 |  | 0
[9 empty] | 765: Krytiny tvrdé | [5 empty] | 0
[5 empty] | 57 | SP | 765191023 |  | Montáž pojistné hydroizolační fólie kladené ve sklonu přes 20° s lepenými spoji na bednění - střechy nouzových schodišť | m2 | 26.8324 | 0 | 26.8324 |  | 0
[5 empty] | 58 | H | 28329223 |  | Fólie strukturovaná DELTA®- TRELA 1,5 x 30 m | m2 | 30.8568 | 0 | 30.8568 |  | 0
[5 empty] | 59 | SP | 998765202 |  | Přesun hmot procentní pro krytiny skládané v objektech v do 12 m | % | 5.33 | 0 | 5.33 |  | 0
[9 empty] | 766: Konstrukce truhlářské | [5 empty] | 0
[5 empty] | 60 | H | P_00068 |  | T01 - dveře venkovní dřevěné jednokřídlé otočné, 700/1970 mm, zámek vložkový bezpečnostní | kus | 1 | 0 | 1 |  | 0
[5 empty] | 61 | H | P_00069 |  | T02 - Okno ocelové rohové pevné, 1000+1000/2000 mm, dvojsklo se zvýšenou tepelnou odolností, kování - nerez | kus | 3 | 0 | 3 |  | 0
[5 empty] | 62 | H | P_00070 |  | T03 - Okno ocelové, 1100/2000 mm, dvojsklo se zvýšenou tepelnou odolností, otvíravé a sklápěcí, - kování EURO | kus | 2 | 0 | 2 |  | 0
[5 empty] | 63 | SP | P_00071 |  | Montáž výplní | kus | 6 | 0 | 6 |  | 0
[5 empty] | 64 | SP | 642942111 |  | Osazování zárubní nebo rámů dveřních kovových do 2,5 m2 na MC | kus | 1 | 0 | 1 |  | 0
[5 empty] | 65 | H | 5533112_R |  | zárubeň ocelová pro běžné zdění H 125 700 L/P včetně povrchové úpravy - dodávka, doprava | kus | 1 | 0 | 1 |  | 0
[5 empty] | 66 | SP | 998766202 |  | Přesun hmot procentní pro konstrukce truhlářské v objektech v do 12 m | % | 1.08 | 0 | 1.08 |  | 0
[9 empty] | 767: Konstrukce zámečnické | [5 empty] | 0
[5 empty] | 67 | SP | P_00061 |  | Dodávka a montáž atypických zámečnických konstrukcí hmotnosti do 250kg - žárově zinkované | kg | 3940.6112 | 0 | 3940.6112 |  | 0
[5 empty] | 68 | SP | 998767202 |  | Přesun hmot procentní pro zámečnické konstrukce v objektech v do 12 m | % | 1.79 | 0 | 1.79 |  | 0
[9 empty] | 784: Dokončovací práce - malby a tapety | [5 empty] | 0
[5 empty] | 69. | SP | 784312021 |  | Dvojnásobné bílé vápenné malby v místnostech výšky do 3,80 m | m2 | 13.141 | 0 | 13.141 |  | 0
[5 empty] | 70. | SP | 784312051 |  | Příplatek k cenám vápenných maleb za provádění malého rozsahu plochy do 5 m2 | m2 | 13.141 | 0 | 13.141 |  | 0
[9 empty] | OVYB: Vybavení objektu | [5 empty] | 0
[5 empty] | 71. | SP | 0001_R |  | PHP práškový | kus | 1 | 0 | 1 |  | 0
[5 empty] | 72. | SP | 0002_R |  | Bezpečnostní a informativní tabulky a značky dle ČSN ISO | kus | 3 | 0 | 3 |  | 0
[9 empty] | D.2.8: Úpravy ve stávající kotelně | [5 empty] | 0
[9 empty] | D.2.8.: Úpravy ve stávající kotelně | [5 empty] | 0
[9 empty] | D1: Strojovna | [5 empty] | 0
[5 empty] | 1 | SP | 4.1.18_01 |  | Vypuštění topného systému | kpl | 1 | 0 | 1 |  | 0
[5 empty] | 2 | SP | 4.1.19_01 |  | Napuštění topného systému | kpl | 1 | 0 | 1 |  | 0
[9 empty] | D2: Potrubí a tvarovky | [5 empty] | 0
[5 empty] | 3 | SP | 2.1.19_01 |  | Ocelové trubky bezešvé hladké podle ČSN 425715 j.m. 11 353 DN 100 (do DN 50 ocelové trubky závitové - dle ČSN 42 5710), včetně prořezu a všech přídavků pro svářecí a těsnící materiály, svarů, závěsů, / objímek, držáků a upevňovacího materiálu, bez ocelové konstrukce. Do jmenovité světlosti DN 32 - včetně všech tvarovek a spojek, pokud není zvláště uvedeno, zakalkulovat do jednotné ceny | m | 6 | 0 | 6 |  | 0
[5 empty] | 4 | SP | 2.1.24_01 |  | Oblouky trubkové dle ČSN, A=3DN, 90°, j.m. 11 353 včetně potřebných svarů a svařovacích materiálů. - DN 100 | m | 4 | 0 | 4 |  | 0
[5 empty] | 5 | SP | 2.1.35_01 |  | Příruby ploché přivařovací PN10/16, dle ČSN 131231 včetně potřebných svarů a svářecích materiálů. DN - 100 | ks | 8 | 0 | 8 |  | 0
[5 empty] | 6 | SP | 2.1.41_01 |  | Montáž přírubových spojů potrubí a armatur, jmenovitý tlak PN 16, včetně dodávky DN 100 | ks | 8 | 0 | 8 |  | 0
[5 empty] | 7 | SP | 2.1.51_01 |  | Prostupy a chráničky na stropní a stěnové průchodky z ocelové trubky DN 100, cca 500mm dlouhé dle - stropní a stěnové tloušťky na obou koncích čistě opracované, se dvěma přivařenými 100mm dlouhými / unašeči, dodat, dle míry zabudovat a na pevno spojit. Dutinu mezi trubkou a pouzdrem vyplnit - trvanlivým plastickým, tepelně odolným, nehořlavým tmelem. | m | 2 | 0 | 2 |  | 0
[5 empty] | 8 | SP | 2.1.52 |  | Označení dle média pro trasy potrubí | ks | 2 | 0 | 2 |  | 0
[9 empty] | D3: Armatury | [5 empty] | 0
[5 empty] | 9 | SP | 3.1.13_01 |  | Uzavírací klapky mezipřírubové do 130°C PN 16 DN 100 těleso z GGG 40, prstencový měch z - EPDM,klapkový talíř z nerezu,těsnění Viton pákový pohon (od DN150 kolo s převodem) stavební délka K1 / s označením dle DIN EN 19,těsnění viton Včetně ochranné jímky s upevňovacím šroubem | ks | 2 | 0 | 2 |  | 0
[5 empty] | 10 | SP | 3.1.29_01 |  | Teploměr ukazovací, bimetal napojení zezedu G 1/2 A pr.100 mm, rozsah 0-150 °C délka stonku 60 mm - Včetně ochranné jímky s upevňovacím šroubem | ks | 2 | 0 | 2 |  | 0
[5 empty] | 11 | SP | 3.1.30_01 |  | Manometr deformační kruhový se spodním přípojem G 1/2 A 0-0,6MPa průměr tělesa 80mm, rozsah dle - stanovené hodnoty, pouzdro ocel černá | ks | 2 | 0 | 2 |  | 0
[9 empty] | D4: Izolace | [5 empty] | 0
[5 empty] | 12 | SP | 4.1.16_01 |  | Izolace potrubí izolačními pouzdry z minerální vlny ,skupina tepelné vodivosti 0,035 s povrchovou - úpravou hliníkovou folií tloušťka:6cm-potrubí do DN 100 | m2 | 6 | 0 | 6 |  | 0
[5 empty] | 13 | SP | 4.1.17 |  | Povrchová úprava izolace potrubí hliníkovou folií | m2 | 6 | 0 | 6 |  | 0
[5 empty] | 14 | SP | 4.1.24_01 |  | Izolace armatur vrstvenou tepelnou izolací IKA 150 do 150°C DN 100 ,skupina tepelné vodivosti 0,0363 - modifikovaná polyesterová folie hydrofobní textilie minerální rohož s hliníkovou folií,po obvodu / uzavřena suchými zipy | ks | 2 | 0 | 2 |  | 0
[9 empty] | D5: Závěsy, nátěry, ostatní | [5 empty] | 0
[5 empty] | 15 | SP | 5.1.10_01 |  | Kompletní závěsný program - sdružený závěs pro závěs M10 pro zavěšení a upevnění potrubí v - provedení z pozink.materiálu sestavený z objímek-vložka do 110°C,konzol,závěsných tyčí,včetně / veškerého příslušenství, upevňovacího, kotvícího a spojovacího materiálu Závěsová technika bude - navržena a odsouhlasena výrobcem techniky | ks | 4 | 0 | 4 |  | 0
[5 empty] | 16 | SP | 5.1.11_01 |  | Nátěr syntetický potrubí DN 100 | m | 6 | 0 | 6 |  | 0
[5 empty] | 17 | SP | 5.1.12_01 |  | Tlakové zkoušky potrubí topné vody pomocí zapisovače tlaku po dobu 24 hodin. | m | 6 | 0 | 6 |  | 0
[5 empty] | 18 | SP | 5.1.13_01 |  | Zkouška zařízení provozní (topná a dilatační zkouška), včetně zaregulování systému | sbr | 1 | 0 | 1 |  | 0
[5 empty] | 19 | SP | 5.1.14_01 |  | Demontáž potrubí ve stávající šachtě DN 100 | m | 30 | 0 | 30 |  | 0
[5 empty] | 20 | SP | 5.1.15_01 |  | Demontáž armatur ve stávající šachtě DN 100 | ks | 12 | 0 | 12 |  | 0
[5 empty] | 21 | SP | 5.1.16_01 |  | Demontáž rozdělovače ve stávající šachtě DN 100 | m | 2 | 0 | 2 |  | 0
[9 empty] | VRN: Vedlejší rozpočtové náklady | [5 empty] | 0
[5 empty] | 22 | ON | X1 |  | Zednické přípomoce | % | 15 | 0 | 15 |  | 0
[9 empty] | D.2.9: Technologie stravování | [5 empty] | 0
[9 empty] | D.2.9.: Technologie stravování | [5 empty] | 0
[9 empty] | ST1: VÝDEJ JÍDEL | [5 empty] | 0
[5 empty] | 1 | SP | S01. |  | Vodní lázeň 3GN 1/1 Ovládání vozíku na dlouhé straně - boční. Jednotlivé vany jsou určeny pro výdej - z gastronádob 1/1 gastronormy, popř. menších. Hloubka GN může být až 200 mm. Každá vana disponuje / samostatným vyhříváním topným tělesem a samostatným termostatem pro regulaci teploty lázně až do 90 - °C. | kus | 2 | 0 | 2 |  | 0
[5 empty] | 2 | SP | S02. |  | Pracovní stůl nerez, se spodní policí, pravý a částečný zadní lem | kus | 1 | 0 | 1 |  | 0
[5 empty] | 3 | SP | S03. |  | Pracovní stůl nerez, se spodní policí, pravý a částečný zadní lem | kus | 1 | 0 | 1 |  | 0
[5 empty] | 4 | SP | S04. |  | Pracovní stůl nerez, se spodní policí, zadní lem | kus | 1 | 0 | 1 |  | 0
[5 empty] | 5 | SP | S05. |  | Parapetní deska nerez | kus | 2 | 0 | 2 |  | 0
[5 empty] | 6 | SP | S06. |  | Pracovní stůl nerez, se spodní policí, levý a zadní lem | kus | 1 | 0 | 1 |  | 0
[5 empty] | 7 | SP | S07. |  | Chladící skříň celonerezové provedení, ventilované chlazení, automatické odtávání, automatické - odpařování kondenzátu, digitální termostat, zámek, samozavírací dveře ( 90°C), vnitřní zaoblené / rohy, vnitřní prostor přizpůsoben rozměrům GN 2/1 | kus | 1 | 0 | 1 |  | 0
[5 empty] | 8 | SP | S08. |  | Umyvadlo nerez, s baterií s kolenovým ovládáním | kus | 1 | 0 | 1 |  | 0
[9 empty] | ST2: SKLAD A MYTÍ TERMOPORTŮ | [5 empty] | 0
[5 empty] | 9 | SP | S10. |  | Regál 4x police nerez | kus | 2 | 0 | 2 |  | 0
[5 empty] | 10 | SP | S11. |  | Pracovní stůl nerez, s dřezem 960x510x340 mm, zadní a pravý lem | kus | 1 | 0 | 1 |  | 0
[5 empty] | 11 | SP | S12. |  | Pracovní stůl nerez, se spodní policí, zadní a levý lem | kus | 1 | 0 | 1 |  | 0
[9 empty] | ST3: UMÝVÁRNA TABLETŮ | [5 empty] | 0
[5 empty] | 12 | SP | S15. |  | Pracovní stůl nerez | kus | 1 | 0 | 1 |  | 0
[5 empty] | 13 | SP | S16. |  | Nádoba na odpad nerez, 50 litrů, pojízdná | kus | 1 | 0 | 1 |  | 0
[5 empty] | 14 | SP | S17. |  | Pracovní stůl nerez, se spodní policí, dřezem 400x400x250 mm, zvýšeným zadním lemem 150mm, sprchovou - baterií | kus | 1 | 0 | 1 |  | 0
[5 empty] | 15 | SP | S18. |  | Válečkový stůl nerez, rohový 90°, válečkový | kus | 1 | 0 | 1 |  | 0
[5 empty] | 16 | SP | S19. |  | Myčka tunelová Konstrukce z nerezové oceli AISI 304, 18/10. Lisovaná vana s dvojitými filtry a - oblými rohy, vyspádovaná. Nerezová mycí a oplachová ramena, jednodušše odnímatelná pro snadnou / údržbu. Předmycí zóna, mycí zóna, zóna s dvojitým oplachem, sušící tunel. Systém dvojitého - bojleru.Minimálně 3 rychlosti posuvu košů s výkonem 110/160/210 košů za hodinu, výkon až 3780 talířů | kus | 1 | 0 | 1 |  | 0
[5 empty] | 17 | SP | S20. |  | Výstupní stůl z myčky nerez, válečkový, s koncovým spínačem | kus | 1 | 0 | 1 |  | 0
[5 empty] | 18 | SP | S21. |  | Podlahový žlab s gulou a roštem nerez | kus | 1 | 0 | 1 |  | 0
[5 empty] | 19 | SP | S22. |  | Regál 4x police nerez, roštový, pojízdný | kus | 4 | 0 | 4 |  | 0
[5 empty] | 20 | SP | S23. |  | Umyvadlo nerez, s baterií s kolenovým ovládáním | kus | 1 | 0 | 1 |  | 0
[5 empty] | 21 | SP | S24. |  | Dvojdřez nerez 2x dřez 400x400x450, včetně gastro sprchy, zadní zvýšený lem | kus | 1 | 0 | 1 |  | 0
[5 empty] | 22 | SP | S25. |  | Servírovací vozík nerez, svařovaný, 2 police | kus | 1 | 0 | 1 |  | 0
[5 empty] | 23 | SP | S26. |  | Oplechování otvoru nerez, ukončeno z obou stran námečkem - bez ostých hran | kus | 1 | 0 | 1 |  | 0
[9 empty] | ST4: DOPRAVA A KOMPLETNÍ MONTÁŽ ZAŘÍZENÍ | [5 empty] | 0
[5 empty] | 24 | SP | P1_00024_03 |  | Doprava a kompeltní montáž zařízení | kpl | 1 | 0 | 1 |  | 0
[9 empty] | VRN: Vedlejší rozpočtové náklady | [5 empty] | 0
[5 empty] | 25 | ON | X1 |  | Zednické přípomoce | kpl | 1 | 0 | 1 |  | 0
[9 empty] | ON: Zařízení staveniště a ostatní náklady | [5 empty] | 0
[9 empty] | ON.: Zařízení staveniště a ostatní náklady | [5 empty] | 0
[9 empty] | VRN: Vedlejší rozpočtové náklady | [5 empty] | 0
[5 empty] | 1 | ON | 12 |  | Provozní vlivy investora při realizaci díla ( ztížený vstup a pohyb osob a mechanizace) viz příloha č.1 TZ-ZOV | kpl | 1 | 0 | 1 |  | 0
[5 empty] | 2 | ON | ON 01 |  | Příprava zařízení staveniště | kpl | 1 | 0 | 1 |  | 0
[5 empty] | 3 | ON | ON 02 |  | Demontáž zařízení staveniště | kpl | 1 | 0 | 1 |  | 0
[5 empty] | 4 | ON | ON 03 |  | Kancelářské buňky 12 měsíců | kus | 4 | 0 | 4 |  | 0
[5 empty] | 5 | ON | ON 04 |  | Stavební buňky 12 měsíců | kus | 2 | 0 | 2 |  | 0
[5 empty] | 6 | ON | ON 05 |  | Oplocení staveniště dle POV 12 měsíců | m | 300 | 0 | 300 |  | 0
[5 empty] | 7 | ON | ON 06 |  | Panelová staveništní komunikace dle POV | m2 | 200 | 0 | 200 |  | 0
[5 empty] | 8 | ON | ON 07 |  | Provozní náklady při stavbě (spotřeba. el. energie, vody, atd.) | kpl | 1 | 0 | 1 |  | 0
[5 empty] | 9 | ON | ON 08 |  | Zpracování dokumentace skutečného provádění stavby a geodetické zaměření realizované stavby | kpl | 1 | 0 | 1 |  | 0
[5 empty] | 10 | ON | ON 09 |  | Koordinační a kompletační činnost dodavatele | klpl | 1 | 0 | 1 |  | 0
[5 empty] | 11 | ON | ON 10 |  | Vytýčení stávajících inženýrských sítí | kpl | 1 | 0 | 1 |  | 0
[5 empty] | 12 | ON | ON 11 |  | Geodetické zaměření realizovaných inženýrských sítí | kpl | 1 | 0 | 1 |  | 0
[5 empty] | 13 | ON | ON 12 |  | Úklid dokončené stavby a jejího okolí | kpl | 1 | 0 | 1 |  | 0
[5 empty] | 14 | ON | ON 13 |  | Opatření k zajištění bezpečnosti účastníků realizace akce a veřejnosti (zejména zajištění staveniště | kpl | 1 | 0 | 1 |  | 0