## Příloha č. 1b) VZ
Příloha č. 1. Kupní smlouvy č.j.: VS-58492-6/ČJ-2018-802550
DODAVATELEM DEKLAROVANÉ TECHNICKÉ ÚDAJE ( Vysokozdvižný vozík)
Typ nabízeného zařízení | (Uvést konkrétní název – typ nabízeného zařízení) | Specifikace k VZ "Odolov - Vysokozdvižný vozík" (Elektrický zakladač)
Technický parametr | Požadované parametry zadavatele | garance parametru | Poznámka- upřesnění
Vysokozdvižný vozík - ELEKTRICKÝ ZAKLADAČ | Elektrický pohon
Nosnost 1500 kg
Délka vidlic min 1150 mm
Výška zdvihu min 2800 mm
Baterie 24V/225 Ah, vč centrálního plnění
Automatický 8-mi hodinový nabíječ
Přízdvih spodních vidlic
Automatická korekce přítlaku hnacího kola dle nákladu (eliminuje prokluz)
PIN klávesnice - nastavitelné parametry jednotlivým řidičům (obsluze)
Plynulý zdvih a spouštění vidlic pro jemnější manipulaci
Pomalý mód vozíku i se vzpřímenou rukojetí - ideální do těsných prostor
Centrálně umístěná rukojeť - pro lepší a bezpečnější výhled okolo stroje
Pětikolový podvozek pro zvýšení stability stroje