## 51-2012 - Rekapitulace objektů
Rekapitulace objektů stavby
Stavba: | Snížení energie náročnosti věznice Bělušice |  | Datum: | 30.3.2012
Objednatel: |  |  | Projektant:
Zhotovitel: | VAPES CE s.r.o. |  | Zpracoval:
Kód | Zakázka | Cena bez DPH | DPH snížené | DPH základní | Cena s DPH | Ostatní | ZRN | HZS | NUS | KČ
51-2012 | Snížení energie náročnosti věznice Bělušice | 22974170.59 | 142680 | 4391005.6 | 27507856.19 | 0 | 21535329.32 | 0 | 1438841.27 | 0
1 | PS01 - solární zařízení | 1457891.9 | 0 | 291578.4 | 1749470.3 | 0 | 1362515.79 | 0 | 95376.11 | 0
2 | PS02 - Potrubní rozvody | 190697.78 | 0 | 38139.6 | 228837.38 | 0 | 173361.62 | 0 | 17336.16 | 0
3 | PS 03 - MaR | 47092.05 | 0 | 9418.5 | 56510.55 | 0 | 39573.15 | 0 | 7518.9 | 0
4 | PS 03 - Rozváděč | 45879.81 | 0 | 9176 | 55055.81 | 0 | 32637 | 0 | 13242.81 | 0
5 | SO 01 - 03 - zdravotní středisko | 914738.47 | 0 | 182947.7 | 1097686.17 | 0 | 858909.36 | 0 | 55829.11 | 0
6 | SO 02 - 04 Výrobní provoz | 1163883.24 | 0 | 232776.7 | 1396659.94 | 0 | 1092848.12 | 0 | 71035.12 | 0
7 | SO 03 - 05 Oddělení VKT | 816275.42 | 0 | 163255.1 | 979530.52 | 0 | 766455.78 | 0 | 49819.64 | 0
8 | SO 04 - 06 Ubytovna č.1 | 1125057.15 | 0 | 225011.5 | 1350068.65 | 0 | 1056391.69 | 0 | 68665.46 | 0
9 | SO 05 - 07 Ubytovna č.2 | 1138454.31 | 0 | 227690.9 | 1366145.21 | 0 | 1068971.19 | 0 | 69483.12 | 0
10 | SO 06 - 08 Ubytovna č.3 | 1922640.73 | 0 | 384528.2 | 2307168.93 | 0 | 1805296.46 | 0 | 117344.27 | 0
11 | SO 07 - 09 Ubytovna č.4 | 1502928.86 | 0 | 300585.8 | 1803514.66 | 0 | 1411200.8 | 0 | 91728.06 | 0
12 | SO 08 - 10 Ubytovna č.5 | 2255241.59 | 0 | 451048.4 | 2706289.99 | 0 | 2147849.12 | 0 | 107392.47 | 0
13 | SO 09 - 11 Kuchyně odsouzených a plynová kotelna | 1318182.63 | 0 | 263636.6 | 1581819.23 | 0 | 1237730.18 | 0 | 80452.45 | 0
14 | SO 10 - 13 Administrativní budova č.2 | 1633571.74 | 0 | 326714.4 | 1960286.14 | 0 | 1533870.19 | 0 | 99701.55 | 0
15 | SO 11 - 14 +25 | 1577776.34 | 0 | 315555.3 | 1893331.64 | 0 | 1478703.23 | 0 | 99073.11 | 0
16 | SO 12 - 17 Svobodarny a garáže | 926042.77 | 129646 | 0 | 1055688.77 | 0 | 867893.87 | 0 | 58148.9 | 0
17 | SO 13 - 35 Šatny | 753838.15 | 0 | 150767.7 | 904605.85 | 0 | 706502.49 | 0 | 47335.66 | 0
18 | SO 14 - Tabulky výplní | 2217187.5 | 13034 | 424817.5 | 2655039 | 0 | 2062500 | 0 | 154687.5 | 0
19 | SO 15 - Mříže | 1601599.5 | 0 | 320319.9 | 1921919.4 | 0 | 1489860 | 0 | 111739.5 | 0
20 | SO 16 - 29 Kotelna a 2 sklad tylu | 365190.65 | 0 | 73038.2 | 438228.85 | 0 | 342259.28 | 0 | 22931.37 | 0
| Celkem | 22974170.59 | 142680 | 4391005.6 | 27507856.19 | 0 | 21535329.32 | 0 | 1438841.27 | 0

## 51-2012 - Krycí list rozpočtu
KRYCÍ LIST ROZPOČTU
| Název stavby |  |  | Snížení energie náročnosti věznice Bělušice | [7 empty] | JKSO
| Název objektu | [10 empty] | EČO
Místo
[12 empty] | IČ |  | DIČ
Objednatel
Projektant
| Zhotovitel |  |  | VAPES CE s.r.o. | [7 empty] | 25888595 |  | CZ25888595
|  |  |  | Rozpočet číslo | Zpracoval | [6 empty] | Dne
30.03.2012
Měrné a účelové jednotky
Počet |  |  |  | Náklady / 1 m.j. | Počet |  |  | Náklady / 1 m.j. | Počet |  |  |  |  | Náklady / 1 m.j.
|  |  | 0 | 0 |  |  | 0 | 0 |  |  |  |  | 0 |  | 0
|  |  |  | Rozpočtové náklady v |  |  |  | CZK
A |  | Základní rozp. náklady |  |  | B |  | Doplňkové náklady |  | C |  | Náklady na umístění stavby
1 | HSV |  | Dodávky | 0 | 8 | Práce přesčas |  | 0 | 13 | Zařízení staveniště |  |  |  |  | 522081.86
2 |  |  | Montáž | 12940955.54 | 9 | Bez pevné podl. |  | 0 | 14 | Mimostav. doprava |  |  |  |  | 372117.02
3 | PSV |  | Dodávky | 0 | 10 | Kulturní památka |  | 0 | 15 | Územní vlivy |  |  |  |  | 384183.53
4 |  |  | Montáž | 8384907.5 | 11 |  |  | 0 | 16 | Provozní vlivy |  |  |  |  | 160458.86
5 | "M" |  | Dodávky | 0 |  |  |  |  | 17 | Ostatní |  |  |  |  | 0
6 |  |  | Montáž | 209466.28 |  |  |  |  | 18 | NUS z rozpočtu |  |  |  |  | 0
7 | ZRN (ř. 1-6) |  |  | 21535329.32 | 12 | DN (ř. 8-11) |  |  | 19 | NUS (ř. 13-18) |  |  |  |  | 1438841.27
20 | HZS |  |  | 0 | 21 | Kompl. činnost |  | 0 | 22 | Ostatní náklady |  |  |  |  | 0
Projektant | [8 empty] | D |  | Celkové náklady
[9 empty] | 23 | Součet 7, 12, 19-22 |  |  |  |  | 22974170.59
Datum a podpis |  |  |  |  | Razítko |  |  |  | 24 | DPH | 14 | % z | 1019142.77 |  | 142680
Objednatel | [8 empty] | 25 | DPH | 20 | % z | 21955027.82 |  | 4391005.6
[9 empty] | 26 | Cena s DPH (ř. 23-25) |  |  |  |  | 27507856.19
Datum a podpis |  |  |  |  | Razítko |  |  |  | E |  | Přípočty a odpočty
Zhotovitel | [8 empty] | 27 | Dodávky zadavatele |  |  |  |  | 0
[9 empty] | 28 | Klouzavá doložka |  |  |  |  | 0
Datum a podpis |  |  |  |  | Razítko |  |  |  | 29 | Zvýhodnění + - |  |  |  |  | 0

## 1 - Krycí list rozpočtu
KRYCÍ LIST ROZPOČTU
| Název stavby |  |  | Snížení energie náročnosti věznice Bělušice | [7 empty] | JKSO
| Název objektu |  |  | PS01 - solární zařízení | [7 empty] | EČO
Místo
[12 empty] | IČ |  | DIČ
Objednatel
Projektant
| Zhotovitel |  |  | VAPES CE s.r.o. | [7 empty] | 25888595 |  | CZ25888595
|  |  |  | Rozpočet číslo | Zpracoval | [6 empty] | Dne
30.03.2012
Měrné a účelové jednotky
Počet |  |  |  | Náklady / 1 m.j. | Počet |  |  | Náklady / 1 m.j. | Počet |  |  |  |  | Náklady / 1 m.j.
|  |  | 0 | 0 |  |  | 0 | 0 |  |  |  |  | 0 |  | 0
|  |  |  | Rozpočtové náklady v |  |  |  | CZK
A |  | Základní rozp. náklady |  |  | B |  | Doplňkové náklady |  | C |  | Náklady na umístění stavby
1 | HSV |  | Dodávky | 0 | 8 | Práce přesčas |  | 0 | 13 | RR |  |  |  | 7% | 95376.11
2 |  |  | Montáž | 0 | 9 | Bez pevné podl. |  | 0 | 14 | Mimostav. doprava |  |  |  | 0% | 0
3 | PSV |  | Dodávky | 0 | 10 | Kulturní památka |  | 0 | 15 | Územní vlivy |  |  |  | 0% | 0
4 |  |  | Montáž | 1362515.79 | 11 |  |  | 0 | 16 | Provozní vlivy |  |  |  | 0% | 0
5 | "M" |  | Dodávky | 0 |  |  |  |  | 17 | Ostatní |  |  |  | 0% | 0
6 |  |  | Montáž | 0 |  |  |  |  | 18 | NUS z rozpočtu |  |  |  |  | 0
7 | ZRN (ř. 1-6) |  |  | 1362515.79 | 12 | DN (ř. 8-11) |  |  | 19 | NUS (ř. 13-18) |  |  |  |  | 95376.11
20 | HZS |  |  | 0 | 21 | Kompl. činnost |  | 0 | 22 | Ostatní náklady |  |  |  |  | 0
Projektant | [8 empty] | D |  | Celkové náklady
[9 empty] | 23 | Součet 7, 12, 19-22 |  |  |  |  | 1457891.9
Datum a podpis |  |  |  |  | Razítko |  |  |  | 24 | DPH | 14 | % z | 0 |  | 0
Objednatel | [8 empty] | 25 | DPH | 20 | % z | 1457891.9 |  | 291578.4
[9 empty] | 26 | Cena s DPH (ř. 23-25) |  |  |  |  | 1749470.3
Datum a podpis |  |  |  |  | Razítko |  |  |  | E |  | Přípočty a odpočty
Zhotovitel | [8 empty] | 27 | Dodávky zadavatele |  |  |  |  | 0
[9 empty] | 28 | Klouzavá doložka |  |  |  |  | 0
Datum a podpis |  |  |  |  | Razítko |  |  |  | 29 | Zvýhodnění + - |  |  |  |  | 0

## 1 - Rozpočet
ROZPOČET
Stavba: Snížení energie náročnosti věznice Bělušice
Objekt: PS01 - solární zařízení |  |  |  | JKSO:
EČO:
Objednatel: |  |  |  | Zpracoval:
Zhotovitel: VAPES CE s.r.o. |  |  |  | Datum: 30.3.2012
P.Č. | Kód položky | Popis | MJ | Množství celkem | Cena jednotková | Cena celkem | Hmotnost celkem
1 | 2 | 3 | 4 | 5 | 6 | 7 | 8
| 713 | Izolace tepelné |  |  |  | 39353.1 | 0
1 | 713 18-2014.RT1 | Montáž izolačních skruží na potrubí přímé DN 50 lepící páska | m | 254 | 43.4 | 11023.6 | 0
2 | 713-001 | Izol pouzdro na potrubí minerál vata 22/30mm | m | 6 | 81.8 | 490.8 | 0
3 | 713-002 | Izol pouzdro na potrubí minerál vata 28/30mm | m | 19 | 83.2 | 1580.8 | 0
4 | 713-003 | Izol pouzdro na potrubí minerál vata 35/40mm | m | 13 | 88.2 | 1146.6 | 0
5 | 713-004 | Izol pouzdro na potrubí minerál vata 42/40mm | m | 31 | 89.3 | 2768.3 | 0
6 | 713-005 | Izol pouzdro na potrubí minerál vata 57/50mm | m | 128 | 103 | 13184 | 0
7 | 713-006 | Izol pouzdro na potrubí minerál vata Als 57/50mm | m | 57 | 141 | 8037 | 0
8 | 713-M001 | MTZ tepelné izolace odolné slunečnímu záření lepení | m | 6 | 123 | 738 | 0
9 | 713-007 | Tepelná izolace odolnáslunečnímu zář prům.22/13mm | m | 6 | 64 | 384 | 0
| 727 | Zednické výpomoce |  |  |  | 23500 | 0
10 | 727-001 | Zednické výpomocné práce | soub | 1 | 23500 | 23500 | 0
| 731 | Kotelny |  |  |  | 988960 | 0
11 | 731-M001 | MTZ slunečních kolektorů | soubor | 1 | 52100 | 52100 | 0
12 | 731-001 | Slunečný kolektor vakuový trubicový celková absorbční plocha 60,4m2 | soub | 1 | 818800 | 818800 | 0
13 | 731-M002 | MTZ Konstrukce pod kolektory na šikmou střechu plechová krytina | soub | 1 | 15100 | 15100 | 0
14 | 731-002 | Konstrukce pod kolektory na šikmou střechu plechová krytina | soub | 1 | 98500 | 98500 | 0
15 | 998 73-1102.R00 | Přesun hmot pro kotelny, výšky do 12 m | t | 2 | 2230 | 4460 | 0
| 732 | Strojovny |  |  |  | 43239.36 | 0
16 | 732-M001 | MTZ deskového výměníku | soub | 1 | 1490 | 1490 | 0
17 | 732-001 | Deskový výměník tepla Q=40 kW Prim:2,4m3/h-60/44°C-sekun:1,7m3/h-35/55°C | kus | 1 | 14200 | 14200 | 0
18 | 732 33-1521.R00 | Nádoby expanzní tlakové solární 250/10 objem 250 l | soubor | 1 | 16400 | 16400 | 0
19 | 732 42-9111.R00 | Montáž čerpadel oběhových spirálních | soubor | 1 | 89.2 | 89.2 | 0
20 | 732-003 | Oběhové čerpadlo primár 2.500 kg/h / 40 kPa/230V | kus | 1 | 11000 | 11000 | 0
21 | 998 73-2101.R00 | Přesun hmot pro strojovny, výšky do 6 m | t | 0.074 | 813 | 60.16 | 0
| 733 | Rozvod potrubí |  |  |  | 194226.92 | 0
22 | 733 16-1107.R00 | Potrubí měděné 22 x 1 mm | m | 5 | 263 | 1315 | 0
23 | 733 16-1108.R00 | Potrubí měděné 28 x 1 mm | m | 16 | 377 | 6032 | 0
24 | 733 16-1109.R00 | Potrubí měděné 35 x 1 mm | m | 11 | 477 | 5247 | 0
25 | 733 16-1110.R00 | Potrubí měděné 42 x 1 mm | m | 26 | 525 | 13650 | 0
26 | 733 16-1111.R00 | Potrubí měděné 54 x 1,5 mm | m | 154 | 783 | 120582 | 0
27 | 733 19-0108.R00 | Tlaková zkouška potrubí ocel.závitového DN 50 | m | 212 | 6.73 | 1426.76 | 0
28 | 733-001 | Nerez pružné ocel potrubí prům.22mm -L=1,5m izolace odolná slunečnímu záření | kus | 20 | 591 | 11820 | 0
29 | 733-M001 | Napuštění solárního systému | soub | 1 | 3630 | 3630 | 0
30 | 733-002 | Nemrznoucí směs do solárního systému teplota tuhnutí -21°C | l | 600 | 46.7 | 28020 | 0
31 | 998 73-3103.R00 | Přesun hmot pro rozvody potrubí, výšky do 24 m | t | 3.76 | 666 | 2504.16 | 0
| 734 | Armatury |  |  |  | 32676.01 | 0
32 | 734 20-9102.R00 | Montáž armatur závitových,s 1závitem, G 3/8 | kus | 17 | 12.8 | 217.6 | 0
33 | 734-001 | Rychlý odvzdušňovač s uzavíracím ventilem | kus | 17 | 1090 | 18530 | 0
34 | 734 20-9115.R00 | Montáž armatur závitových,se 2závity, G 1 | kus | 1 | 48.8 | 48.8 | 0
35 | 734-003 | KU 25 | kus | 1 | 212 | 212 | 0
36 | 734 20-9116.R00 | Montáž armatur závitových,se 2závity, G 5/4 | kus | 1 | 62.4 | 62.4 | 0
37 | 734-003 | Regulační ventil solár DN32, kv=17m3/h | kus | 1 | 2570 | 2570 | 0
38 | 734 20-9117.R00 | Montáž armatur závitových,se 2závity, G 6/4 | kus | 21 | 78.4 | 1646.4 | 0
39 | 734-004 | ZV40 | kus | 1 | 530 | 530 | 0
40 | 734 20-9118.R00 | Montáž armatur závitových,se 2závity, G 2 | kus | 4 | 89.3 | 357.2 | 0
41 | 734-005 | KU50 | kud | 2 | 553 | 1106 | 0
42 | 734-006 | F50 | kus | 1 | 613 | 613 | 0
43 | 734-007 | Automatický odlučovač vzduchu solár DN50 | kus | 1 | 3610 | 3610 | 0
44 | 734 25-1124.R00 | Ventil pojistný pružinový , G 25 otev.přetlak 600kPa | kus | 1 | 576 | 576 | 0
45 | 734 29-1113.R00 | Kohouty plnící a vypouštěcí G 1/2 | kus | 1 | 85.3 | 85.3 | 0
46 | 734 29-1114.R00 | Kohouty plnící a vypouštěcí G 3/4 | kus | 2 | 106 | 212 | 0
47 | 734 39-1114.R00 | Kondenzační smyčky ČSN 13 7531.1- zahnuté | kus | 2 | 232 | 464 | 0
48 | 734 41-1141.R00 | Teploměr dvoukovový DTR,pevný stonek 60 mm | kus | 2 | 305 | 610 | 0
49 | 734 42-1150.R00 | Tlakoměr deformační 0-10 MPa č. 53312, D 100 | kus | 1 | 1220 | 1220 | 0
50 | 998 73-4103.R00 | Přesun hmot pro armatury, výšky do 24 m | t | 0.009 | 590 | 5.31 | 0
| 764 | Konstrukce klempířské |  |  |  | 14136 | 0
51 | 764-001 | Oplechování vedení potrubí plech AL | m2 | 57 | 248 | 14136 | 0
| 767 | Konstrukce zámečnické |  |  |  | 11589.4 | 0
52 | 767 99-5101.R00 | Montáž kovových atypických konstrukcí do 5 kg | kg | 100 | 93.5 | 9350 | 0
53 | 767-001 | Profilovaný ocelový materiál | kg | 100 | 21.7 | 2170 | 0
54 | 998 76-7103.R00 | Přesun hmot pro zámečnické konstr., výšky do 24 m | t | 0.1 | 694 | 69.4 | 0
| 783 | Nátěry |  |  |  | 1605 | 0
55 | 783 22-6100.R00 | Nátěr syntetický kovových konstrukcí základní | m2 | 15 | 30.9 | 463.5 | 0
56 | 783 22-5600.R00 | Nátěr syntetický kovových konstrukcí 2x email | m2 | 15 | 76.1 | 1141.5 | 0
| 001 | HZS-Hodinová zůčtovací sazba |  |  |  | 13230 | 0
57 | 001-001 | Nezměřitelné práce | hod | 50 | 219 | 10950 | 0
58 | 001-002 | Seřízení a nastavení systému | hod | 10 | 228 | 2280 | 0
|  | Celkem |  |  |  | 1362515.79 | 0

## 2 - Krycí list rozpočtu
KRYCÍ LIST ROZPOČTU
| Název stavby |  |  | Snížení energie náročnosti věznice Bělušice | [7 empty] | JKSO
| Název objektu |  |  | PS02 - Potrubní rozvody | [7 empty] | EČO
Místo
[12 empty] | IČ |  | DIČ
Objednatel
Projektant
| Zhotovitel |  |  | VAPES CE s.r.o. | [7 empty] | 25888595 |  | CZ25888595
|  |  |  | Rozpočet číslo | Zpracoval | [6 empty] | Dne
30.03.2012
Měrné a účelové jednotky
Počet |  |  |  | Náklady / 1 m.j. | Počet |  |  | Náklady / 1 m.j. | Počet |  |  |  |  | Náklady / 1 m.j.
|  |  | 0 | 0 |  |  | 0 | 0 |  |  |  |  | 0 |  | 0
|  |  |  | Rozpočtové náklady v |  |  |  | CZK
A |  | Základní rozp. náklady |  |  | B |  | Doplňkové náklady |  | C |  | Náklady na umístění stavby
1 | HSV |  | Dodávky | 0 | 8 | Práce přesčas |  | 0 | 13 | RR |  |  |  | 10% | 17336.16
2 |  |  | Montáž | 173361.62 | 9 | Bez pevné podl. |  | 0 | 14 | Mimostav. doprava |  |  |  | 0% | 0
3 | PSV |  | Dodávky | 0 | 10 | Kulturní památka |  | 0 | 15 | Územní vlivy |  |  |  | 0% | 0
4 |  |  | Montáž | 0 | 11 |  |  | 0 | 16 | Provozní vlivy |  |  |  | 0% | 0
5 | "M" |  | Dodávky | 0 |  |  |  |  | 17 | Ostatní |  |  |  | 0% | 0
6 |  |  | Montáž | 0 |  |  |  |  | 18 | NUS z rozpočtu |  |  |  |  | 0
7 | ZRN (ř. 1-6) |  |  | 173361.62 | 12 | DN (ř. 8-11) |  |  | 19 | NUS (ř. 13-18) |  |  |  |  | 17336.16
20 | HZS |  |  | 0 | 21 | Kompl. činnost |  | 0 | 22 | Ostatní náklady |  |  |  |  | 0
Projektant | [8 empty] | D |  | Celkové náklady
[9 empty] | 23 | Součet 7, 12, 19-22 |  |  |  |  | 190697.78
Datum a podpis |  |  |  |  | Razítko |  |  |  | 24 | DPH | 14 | % z | 0 |  | 0
Objednatel | [8 empty] | 25 | DPH | 20 | % z | 190697.78 |  | 38139.6
[9 empty] | 26 | Cena s DPH (ř. 23-25) |  |  |  |  | 228837.38
Datum a podpis |  |  |  |  | Razítko |  |  |  | E |  | Přípočty a odpočty
Zhotovitel | [8 empty] | 27 | Dodávky zadavatele |  |  |  |  | 0
[9 empty] | 28 | Klouzavá doložka |  |  |  |  | 0
Datum a podpis |  |  |  |  | Razítko |  |  |  | 29 | Zvýhodnění + - |  |  |  |  | 0

## 2 - Rozpočet
ROZPOČET
Stavba: Snížení energie náročnosti věznice Bělušice
Objekt: PS02 - Potrubní rozvody |  |  |  | JKSO:
EČO:
Objednatel: |  |  |  | Zpracoval:
Zhotovitel: VAPES CE s.r.o. |  |  |  | Datum: 30.3.2012
P.Č. | Kód položky | Popis | MJ | Množství celkem | Cena jednotková | Cena celkem | Hmotnost celkem
1 | 2 | 3 | 4 | 5 | 6 | 7 | 8
| 713 | Izolace tepelné |  |  |  | 9686.2 | 0
1 | 713 18-2014.RT1 | Montáž izolačních skruží na potrubí přímé lepící páska | m | 52 | 49.1 | 2553.2 | 0
2 | 713-001 | Izol pouzdro na potrubí minerál vata Als 57/40mm | m | 36 | 130 | 4680 | 0
3 | 713-002 | Izol pouzdro na potrubí minerál vata Als 57/50mm | m | 1.2 | 151 | 181.2 | 0
4 | 713-003 | Izol pouzdro na potrubí minerál vata Als 76/40mm | m | 12 | 151 | 1812 | 0
5 | 713-004 | Izol pouzdro na potrubí minerál vata Als 89/50mm | m | 2.2 | 209 | 459.8 | 0
| 722 | Vnitřní vodovod |  |  |  | 20144.88 | 0
6 | 722 17-2335.R00 | Potrubí z PPR Instaplast, teplá, D 50/8,3 mm ocelové pozinkované žlábky | m | 30 | 423 | 12690 | 0
7 | 722 17-2337.R00 | Potrubí z PPR Instaplast, teplá, D 75/10,3 mm ocelové pozinkované žlábky | m | 10 | 738 | 7380 | 0
8 | 998 72-2101.R00 | Přesun hmot pro vnitřní vodovod, výšky do 6 m | t | 0.234 | 320 | 74.88 | 0
| 727 | Zednické výpomoce |  |  |  | 4180 | 0
9 | 727-001 | Zednické výpomocné práce | soub | 1 | 4180 | 4180 | 0
| 732 | Strojovny |  |  |  | 27563.34 | 0
10 | 732 42-9111.R00 | Montáž čerpadel oběhových spirálních | soubor | 1 | 98.3 | 98.3 | 0
11 | 732-001 | Oběhové čerpadlo sekundár pro pitnou vodu 1.700 kg/h / 25 kPa/230V | kus | 1 | 27400 | 27400 | 0
12 | 998 73-2101.R00 | Přesun hmot pro strojovny, výšky do 6 m | t | 0.071 | 916 | 65.04 | 0
| 733 | Rozvod potrubí |  |  |  | 1603.12 | 0
13 | 733 11-1108.R00 | Potrubí závitové bezešvé běžné nízkotlaké DN 50 | m | 1 | 362 | 362 | 0
14 | 733 12-1125.R00 | Potrubí hladké bezešvé nízkotlaké D 89/3,6 | m | 2 | 579 | 1158 | 0
15 | 733 19-0108.R00 | Tlaková zkouška potrubí ocel.závitového DN 50 | m | 1 | 10.3 | 10.3 | 0
16 | 733 19-0225.R00 | Tlaková zkouška potrubí ocel.hladkého DN 89/3,6 | m | 2 | 14 | 28 | 0
17 | 998 73-3101.R00 | Přesun hmot pro rozvody potrubí, výšky do 6 m | t | 0.067 | 669 | 44.82 | 0
| 734 | Armatury |  |  |  | 95892.38 | 0
18 | 734 20-9116.R00 | Montáž armatur závitových,se 2závity, G 5/4 | kus | 1 | 66.4 | 66.4 | 0
19 | 734-001 | ZV32 | kus | 1 | 439 | 439 | 0
20 | 734 20-9117.R00 | Montáž armatur závitových,se 2závity, G 6/4 | kus | 6 | 83.2 | 499.2 | 0
21 | 734-002 | KU40 | kus | 4 | 527 | 2108 | 0
22 | 734-003 | F40 | kus | 1 | 566 | 566 | 0
23 | 734-004 | Uzavírací ventil DN40 servopohon 230V | kus | 1 | 7090 | 7090 | 0
24 | 734 20-9118.R00 | Montáž armatur závitových,se 2závity, G 2 | kus | 3 | 103 | 309 | 0
25 | 734-005 | KU50 | kus | 2 | 619 | 1238 | 0
26 | 734-006 | Uzavírací ventil DN50 servopohon 230V s mechanickou havarijní funkcí | kus | 1 | 11200 | 11200 | 0
27 | 734 10-9216.R00 | Montáž přírub. armatur, 2 příruby, PN 1,6, DN 80 | soubor | 8 | 973 | 7784 | 0
28 | 734-008 | Uzavírací ventil DN80 servopohon 230V | kus | 2 | 24100 | 48200 | 0
29 | 734-007 | Mezipřírubová uzavírací klapka DN80 | kus | 6 | 2310 | 13860 | 0
30 | 734 25-1124.R00 | Ventil pojistný pružinový , G 20 otev.přetlak 600kPa | kus | 1 | 652 | 652 | 0
31 | 734 41-1141.R00 | Teploměr dvoukovový DTR,pevný stonek 60 mm | kus | 2 | 329 | 658 | 0
32 | 734 10-0811.R00 | Demontáž armatur se dvěma přírubami do DN 50 | kus | 3 | 104 | 312 | 0
33 | 734 10-0812.R00 | Demontáž armatur se dvěma přírubami do DN 100 | kus | 6 | 144 | 864 | 0
34 | 998 73-4101.R00 | Přesun hmot pro armatury, výšky do 6 m | t | 0.093 | 503 | 46.78 | 0
| 767 | Konstrukce zámečnické |  |  |  | 6253.7 | 0
35 | 767 99-5101.R00 | Montáž kovových atypických konstrukcí do 5 kg | kg | 50 | 100 | 5000 | 0
36 | 767-001 | Profilovaný ocelový materiál | kg | 50 | 24.3 | 1215 | 0
37 | 998 76-7103.R00 | Přesun hmot pro zámečnické konstr., výšky do 24 m | t | 0.05 | 774 | 38.7 | 0
| 783 | Nátěry |  |  |  | 598 | 0
38 | 783 22-6100.R00 | Nátěr syntetický kovových konstrukcí základní | m2 | 5 | 34.3 | 171.5 | 0
39 | 783 22-5600.R00 | Nátěr syntetický kovových konstrukcí 2x email | m2 | 5 | 85.3 | 426.5 | 0
| 001 | HZS-Hodinová zůčtovací sazba |  |  |  | 7440 | 0
40 | 001-001 | Nezměřitelné práce | hod | 20 | 249 | 4980 | 0
41 | 001-002 | Seřízení a nastavení systému | hod | 10 | 246 | 2460 | 0
|  | Celkem |  |  |  | 173361.62 | 0

## 3 - Krycí list rozpočtu
KRYCÍ LIST ROZPOČTU
| Název stavby |  |  | Snížení energie náročnosti věznice Bělušice | [7 empty] | JKSO
| Název objektu |  |  | PS 03 - MaR | [7 empty] | EČO
Místo
[12 empty] | IČ |  | DIČ
Objednatel
Projektant
| Zhotovitel |  |  | VAPES CE s.r.o. | [7 empty] | 25888595 |  | CZ25888595
|  |  |  | Rozpočet číslo | Zpracoval | [6 empty] | Dne
30.03.2012
Měrné a účelové jednotky
Počet |  |  |  | Náklady / 1 m.j. | Počet |  |  | Náklady / 1 m.j. | Počet |  |  |  |  | Náklady / 1 m.j.
|  |  | 0 | 0 |  |  | 0 | 0 |  |  |  |  | 0 |  | 0
|  |  |  | Rozpočtové náklady v |  |  |  | CZK
A |  | Základní rozp. náklady |  |  | B |  | Doplňkové náklady |  | C |  | Náklady na umístění stavby
1 | HSV |  | Dodávky | 0 | 8 | Práce přesčas |  | 0 | 13 | Podružný materiál |  |  |  | 3% | 1187.19
2 |  |  | Montáž | 39573.15 | 9 | Bez pevné podl. |  | 0 | 14 | Pomocne práce |  |  |  | 10% | 3957.32
3 | PSV |  | Dodávky | 0 | 10 | Kulturní památka |  | 0 | 15 | GPP |  |  |  | 6% | 2374.39
4 |  |  | Montáž | 0 | 11 |  |  | 0 | 16 | Provozní vlivy |  |  |  | 0% | 0
5 | "M" |  | Dodávky | 0 |  |  |  |  | 17 | Ostatní |  |  |  | 0% | 0
6 |  |  | Montáž | 0 |  |  |  |  | 18 | NUS z rozpočtu |  |  |  |  | 0
7 | ZRN (ř. 1-6) |  |  | 39573.15 | 12 | DN (ř. 8-11) |  |  | 19 | NUS (ř. 13-18) |  |  |  |  | 7518.9
20 | HZS |  |  | 0 | 21 | Kompl. činnost |  | 0 | 22 | Ostatní náklady |  |  |  |  | 0
Projektant | [8 empty] | D |  | Celkové náklady
[9 empty] | 23 | Součet 7, 12, 19-22 |  |  |  |  | 47092.05
Datum a podpis |  |  |  |  | Razítko |  |  |  | 24 | DPH | 14 | % z | 0 |  | 0
Objednatel | [8 empty] | 25 | DPH | 20 | % z | 47092.05 |  | 9418.5
[9 empty] | 26 | Cena s DPH (ř. 23-25) |  |  |  |  | 56510.55
Datum a podpis |  |  |  |  | Razítko |  |  |  | E |  | Přípočty a odpočty
Zhotovitel | [8 empty] | 27 | Dodávky zadavatele |  |  |  |  | 0
[9 empty] | 28 | Klouzavá doložka |  |  |  |  | 0
Datum a podpis |  |  |  |  | Razítko |  |  |  | 29 | Zvýhodnění + - |  |  |  |  | 0

## 3 - Rozpočet
ROZPOČET
Stavba: Snížení energie náročnosti věznice Bělušice
Objekt: PS 03 - MaR |  |  |  | JKSO:
EČO:
Objednatel: |  |  |  | Zpracoval:
Zhotovitel: VAPES CE s.r.o. |  |  |  | Datum: 30.3.2012
P.Č. | Kód položky | Popis | MJ | Množství celkem | Cena jednotková | Cena celkem | Hmotnost celkem
1 | 2 | 3 | 4 | 5 | 6 | 7 | 8
| HSV | HSV |  |  |  | 39573.15 | 0
| 01 | MAR |  |  |  | 16703.15 | 0
0 |  | Trubka plastová pancéřová včetně upevňovacích a spojovacích prvků | m | 85 | 40.3 | 3425.5 | 0
2 |  | Lišta vkládací 40x20mm vč. krytů a ohybů | m | 4 | 49.2 | 196.8 | 0
3 |  | Lišta vkládací 60x40mm vč. krytů a ohybů | m | 4 | 69.7 | 278.8 | 0
4 |  | Krabice rozvodná IP55 se svorkov.4mm2 | ks | 3 | 174 | 522 | 0
5 |  | Krabice rozvodná IP55 do venk.prostředí se svorkov.4mm2 | ks | 1 | 246 | 246 | 0
6 |  | Odvíčkování a zavíčkování krabice - 4 šrouby | ks | 4 | 2.27 | 9.08 | 0
7 |  | Konstrukce ocelová nosná pro přístroje do 5 kg | ks | 43 | 52.3 | 2248.9 | 0
8 |  | Kabel CYKY-O 2Dx1.5 | m | 5 | 16 | 80 | 0
9 |  | Kabel CYKY-J 3Cx1.5 | m | 30 | 19.2 | 576 | 0
10 |  | Kabel CYKY-J 5Cx1.5 | m | 5 | 25.4 | 127 | 0
11 |  | Kabel CYKY-J 3Cx2.5 | m | 20 | 24.2 | 484 | 0
12 |  | Kabel JYTY-O 4Dx1 | m | 80 | 20.6 | 1648 | 0
13 |  | Šňůra pro střední mech.zatížení 3Cx1.5 | m | 3 | 26.6 | 79.8 | 0
14 |  | Šňůra pro střední mech.zatížení 4x1.5 | m | 6 | 31 | 186 | 0
15 |  | Vodič CY 4 | m | 20 | 16.3 | 326 | 0
16 |  | Vodič CY 6 | m | 20 | 20.2 | 404 | 0
17 |  | Svorka na potrubí + Cu páska | ks | 5 | 47.1 | 235.5 | 0
18 |  | Ukončení a označení vodičů v rozvaděči R-SO | ks | 1 | 703 | 703 | 0
19 |  | Ukončení kabelů celoplast. do 5x4 | ks | 1 | 40.5 | 40.5 | 0
20 |  | Ukončení kabelů celoplast. do 4x10 | ks | 6 | 28.4 | 170.4 | 0
21 |  | Osazení jističe B16/1 do stávajícího rozvaděče RK včetně úpravy RK | ks | 1 | 300 | 300 | 0
22 |  | Montáž plastového rozvaděče do 50 kg | ks | 1 | 138 | 138 | 0
23 |  | Montáž a zapojení regulátoru SOLÁR | ks | 1 | 649 | 649 | 0
24 |  | Montáž a zapojení servopohonu 230V včetně seřízení | ks | 2 | 272 | 544 | 0
25 |  | Odpojení, opětné zapojení měněných pohonů 230V včetně seřízení | ks | 2 | 354 | 708 | 0
26 |  | Montáž, zapojení přístrojů v krytech | ks | 5 | 63.9 | 319.5 | 0
27 |  | Vypnutí vedení, zajištění, opětné zapnutí | ks | 5 | 31.7 | 158.5 | 0
28 |  | Hmoždinka do 10mm | ks | 186 | 10.2 | 1897.2 | 0
29 |  | Přesun specifikací 1% | % | 0.01 | 167.25 | 1.67 | 0
| 02 | Regulátor solár |  |  |  | 14900 | 0
30 | 1 | Regulátor solár (čidla kolektor, vstup kolektor výměník,ohřivák TUV,čerpadlo primár, sekundár, včetně 3 ks čidel S1,S2,S9 včetně jímek) | kus | 1 | 14900 | 14900 | 0
| 03 | Provozní termostat |  |  |  | 2720 | 0
31 | 2 | Provozní termostat 0-90° do jímky včetně jímky, přepínací kontakt, 16A, 20V, IP54 |  | 1 | 1320 | 1320 | 0
32 | 2 | Havarijní termostat 0-90° do jímky včetně jímky, přepínací kontakt, 16A, 20V, IP54 | kus | 1 | 1400 | 1400 | 0
| 04 | Úprava stávající kotelny |  |  |  | 1250 | 0
33 | 05 | Úprava stávající kotelny | hod | 5 | 250 | 1250 | 0
| 05 | Nastavení regulatotu |  |  |  | 4000 | 0
34 | 05 | Nastavení regulatoru solár, vyregulování systému | hod | 16 | 250 | 4000 | 0
|  | Celkem |  |  |  | 39573.15 | 0

## 4 - Krycí list rozpočtu
KRYCÍ LIST ROZPOČTU
| Název stavby |  |  | Snížení energie náročnosti věznice Bělušice | [7 empty] | JKSO
| Název objektu |  |  | PS 03 - Rozváděč | [7 empty] | EČO
Místo
[12 empty] | IČ |  | DIČ
Objednatel
Projektant
| Zhotovitel |  |  | VAPES CE s.r.o. | [7 empty] | 25888595 |  | CZ25888595
|  |  |  | Rozpočet číslo | Zpracoval | [6 empty] | Dne
30.03.2012
Měrné a účelové jednotky
Počet |  |  |  | Náklady / 1 m.j. | Počet |  |  | Náklady / 1 m.j. | Počet |  |  |  |  | Náklady / 1 m.j.
|  |  | 0 | 0 |  |  | 0 | 0 |  |  |  |  | 0 |  | 0
|  |  |  | Rozpočtové náklady v |  |  |  | CZK
A |  | Základní rozp. náklady |  |  | B |  | Doplňkové náklady |  | C |  | Náklady na umístění stavby
1 | HSV |  | Dodávky | 0 | 8 | Práce přesčas |  | 0 | 13 | Revize |  |  |  |  | 9000
2 |  |  | Montáž | 32637 | 9 | Bez pevné podl. |  | 0 | 14 | Pomocný materiál |  |  |  | 3% | 979.11
3 | PSV |  | Dodávky | 0 | 10 | Kulturní památka |  | 0 | 15 | Pomocne práce |  |  |  | 10% | 3263.7
4 |  |  | Montáž | 0 | 11 |  |  | 0 | 16 | Provozní vlivy |  |  |  | 0% | 0
5 | "M" |  | Dodávky | 0 |  |  |  |  | 17 | Ostatní |  |  |  | 0% | 0
6 |  |  | Montáž | 0 |  |  |  |  | 18 | NUS z rozpočtu |  |  |  |  | 0
7 | ZRN (ř. 1-6) |  |  | 32637 | 12 | DN (ř. 8-11) |  |  | 19 | NUS (ř. 13-18) |  |  |  |  | 13242.81
20 | HZS |  |  | 0 | 21 | Kompl. činnost |  | 0 | 22 | Ostatní náklady |  |  |  |  | 0
Projektant | [8 empty] | D |  | Celkové náklady
[9 empty] | 23 | Součet 7, 12, 19-22 |  |  |  |  | 45879.81
Datum a podpis |  |  |  |  | Razítko |  |  |  | 24 | DPH | 14 | % z | 0 |  | 0
Objednatel | [8 empty] | 25 | DPH | 20 | % z | 45879.81 |  | 9176
[9 empty] | 26 | Cena s DPH (ř. 23-25) |  |  |  |  | 55055.81
Datum a podpis |  |  |  |  | Razítko |  |  |  | E |  | Přípočty a odpočty
Zhotovitel | [8 empty] | 27 | Dodávky zadavatele |  |  |  |  | 0
[9 empty] | 28 | Klouzavá doložka |  |  |  |  | 0
Datum a podpis |  |  |  |  | Razítko |  |  |  | 29 | Zvýhodnění + - |  |  |  |  | 0

## 4 - Rozpočet
ROZPOČET
Stavba: Snížení energie náročnosti věznice Bělušice
Objekt: PS 03 - Rozváděč |  |  |  | JKSO:
EČO:
Objednatel: |  |  |  | Zpracoval:
Zhotovitel: VAPES CE s.r.o. |  |  |  | Datum: 30.3.2012
P.Č. | Kód položky | Popis | MJ | Množství celkem | Cena jednotková | Cena celkem | Hmotnost celkem
1 | 2 | 3 | 4 | 5 | 6 | 7 | 8
| HSV | HSV |  |  |  | 32637 | 0
| 01 | Rozváděč RSO |  |  |  | 7147 | 0
1 |  | Označovací lišta | ks | 1 | 245 | 245 | 0
2 |  | Obal na výkresy | ks | 1 | 20.1 | 20.1 | 0
3 |  | Popisný štítek | ks | 11 | 10.7 | 117.7 | 0
4 |  | Vypínač 2 pólový 25A vodiče do 50 mm2 | ks | 1 | 338 | 338 | 0
5 |  | Jistič jednofázový B6/1 10kA | ks | 1 | 148 | 148 | 0
6 |  | Jistič jednofázový C1/1 10kA | ks | 5 | 238 | 1190 | 0
7 |  | Relé 230V, 20A - SS | ks | 2 | 369 | 738 | 0
8 |  | Relé 230V, 20A - SO | ks | 1 | 395 | 395 | 0
9 |  | Přepěťová ochrana 2+0 "C" | ks | 1 | 1330 | 1330 | 0
10 |  | Rozvodnice na omítku do 63A - 36M IP54/20 | ks | 1 | 2380 | 2380 | 0
11 |  | Svorka řadová do 2.5mm2 | ks | 6 | 23.7 | 142.2 | 0
12 |  | Propojovací lišta třífázová, 63A | mod | 10 | 7.32 | 73.2 | 0
13 |  | Výstražná tabulka | ks | 1 | 29.8 | 29.8 | 0
MEZISOUČET
| 02 | Regulátor solár |  |  |  | 16900 | 0
14 | 1 | Regulátor solár (čidla kolektor, vstup kolektor výměník,ohřivák TUV,čerpadlo primár, sekundár, včetně 3 ks čidel S1,S2,S9 včetně jímek) | kus | 1 | 16900 | 16900 | 0
| 03 | Provozní termostat |  |  |  | 3340 | 0
15 | 2 | Provozní termostat 0-90° do jímky včetně jímky, přepínací kontakt, 16A, 20V, IP54 |  | 1 | 1520 | 1520 | 0
16 | 2 | Havarijní termostat 0-90° do jímky včetně jímky, přepínací kontakt, 16A, 20V, IP54 | kus | 1 | 1820 | 1820 | 0
| 04 | Úprava stávající kotelny |  |  |  | 1250 | 0
17 | 05 | Úprava stávající kotelny | hod | 5 | 250 | 1250 | 0
| 05 | Nastavení regulatotu |  |  |  | 4000 | 0
18 | 05 | Nastavení regulatoru solár, vyregulování systému | hod | 16 | 250 | 4000 | 0
|  | Celkem |  |  |  | 32637 | 0

## 5 - Krycí list rozpočtu
KRYCÍ LIST ROZPOČTU
| Název stavby |  |  | Snížení energie náročnosti věznice Bělušice | [7 empty] | JKSO
| Název objektu |  |  | SO 01 - 03 - zdravotní středisko | [7 empty] | EČO
Místo
[12 empty] | IČ |  | DIČ
Objednatel
Projektant
| Zhotovitel |  |  | VAPES CE s.r.o. | [7 empty] | 25888595 |  | CZ25888595
|  |  |  | Rozpočet číslo | Zpracoval | [6 empty] | Dne
30.03.2012
Měrné a účelové jednotky
Počet |  |  |  | Náklady / 1 m.j. | Počet |  |  | Náklady / 1 m.j. | Počet |  |  |  |  | Náklady / 1 m.j.
|  |  | 0 | 0 |  |  | 0 | 0 |  |  |  |  | 0 |  | 0
|  |  |  | Rozpočtové náklady v |  |  |  | CZK
A |  | Základní rozp. náklady |  |  | B |  | Doplňkové náklady |  | C |  | Náklady na umístění stavby
1 | HSV |  | Dodávky | 0 | 8 | Práce přesčas |  | 0 | 13 | Přesuny hmot |  |  |  | 2% | 17178.19
2 |  |  | Montáž | 858909.36 | 9 | Bez pevné podl. |  | 0 | 14 | Mimostav. doprava |  |  |  | 2% | 17178.19
3 | PSV |  | Dodávky | 0 | 10 | Kulturní památka |  | 0 | 15 | Likvidace odpadů |  |  |  | 1.5% | 12883.64
4 |  |  | Montáž | 0 | 11 |  |  | 0 | 16 | Provozní vlivy |  |  |  | 1% | 8589.09
5 | "M" |  | Dodávky | 0 |  |  |  |  | 17 | Ostatní |  |  |  | 0% | 0
6 |  |  | Montáž | 0 |  |  |  |  | 18 | NUS z rozpočtu |  |  |  |  | 0
7 | ZRN (ř. 1-6) |  |  | 858909.36 | 12 | DN (ř. 8-11) |  |  | 19 | NUS (ř. 13-18) |  |  |  |  | 55829.11
20 | HZS |  |  | 0 | 21 | Kompl. činnost |  | 0 | 22 | Ostatní náklady |  |  |  |  | 0
Projektant | [8 empty] | D |  | Celkové náklady
[9 empty] | 23 | Součet 7, 12, 19-22 |  |  |  |  | 914738.47
Datum a podpis |  |  |  |  | Razítko |  |  |  | 24 | DPH | 14 | % z | 0 |  | 0
Objednatel | [8 empty] | 25 | DPH | 20 | % z | 914738.47 |  | 182947.7
[9 empty] | 26 | Cena s DPH (ř. 23-25) |  |  |  |  | 1097686.17
Datum a podpis |  |  |  |  | Razítko |  |  |  | E |  | Přípočty a odpočty
Zhotovitel | [8 empty] | 27 | Dodávky zadavatele |  |  |  |  | 0
[9 empty] | 28 | Klouzavá doložka |  |  |  |  | 0
Datum a podpis |  |  |  |  | Razítko |  |  |  | 29 | Zvýhodnění + - |  |  |  |  | 0

## 5 - Rozpočet
ROZPOČET
Stavba: Snížení energie náročnosti věznice Bělušice
Objekt: SO 01 - 03 - zdravotní středisko |  |  |  | JKSO:
EČO:
Objednatel: |  |  |  | Zpracoval:
Zhotovitel: VAPES CE s.r.o. |  |  |  | Datum: 30.3.2012
P.Č. | Kód položky | Popis | MJ | Množství celkem | Cena jednotková | Cena celkem | Hmotnost celkem
1 | 2 | 3 | 4 | 5 | 6 | 7 | 8
| 1 | Zemní práce |  |  |  | 24260.7 | 0
1 | 132 20-0010.RAA | Hloubení nezapaž. rýh šířky do 65 cm v hornině 1-4 a zpětný zásyp se zhutněním_okolo Objektu | m3 | 30.95 | 420 | 12999 | 0
2 | 283-23217.A | Fólie nopová_Soklu_D+M | m2 | 52.38 | 215 | 11261.7 | 0
| 2 | Základy,zvláštní zakládání |  |  |  | 13615.63 | 0
3 | 216 90-4112.R00 | Očištění tlakovou vodou zdiva stěn a rubu kleneb | m2 | 525.7 | 25.9 | 13615.63 | 0
| 4 | Vodorovné konstrukce |  |  |  | 10893.11 | 0
4 | 451 97-1112.R00 | Položení vrstvy z geotextilie, uchycení sponami_ Soklu | m2 | 52.38 | 55.3 | 2896.61 | 0
5 | 423 18-2111.R00 | Konstrukce dřev.roštových z trámů + OSB P+D _Podkroví | m2 | 17.77 | 450 | 7996.5 | 0
| 5 | Komunikace |  |  |  | 14161.2 | 0
6 | 596 10-0020.RAB | Chodník z dlažby betonové, podklad beton prostý dlažba 30 x 30 x 5,5 cm_okolo Objektu | m2 | 14.81 | 402 | 5953.62 | 0
7 | 569 21-1111.R00 | Štěrkopísek tl.10 cm_okolo Objektu | m2 | 5.25 | 116 | 609 | 0
8 | 632 62-1132.R00 | Litý asfalt z kameniva o tloušťce vrstvy 20 mm _okolo Objektu | m2 | 23.82 | 319 | 7598.58 | 0
| 61 | Upravy povrchů vnitřní |  |  |  | 12370.39 | 0
9 | 612 40-9991.R00 | Začištění omítek kolem oken,dveří apod. MC | m | 78.9 | 69.3 | 5467.77 | 0
10 | 610 99-1111.R00 | Zakrývání výplní vnitřních otvorů | m2 | 90 | 14.7 | 1323 | 0
11 | 614 47-1621.R00 | Vyspravení stěn stěrk. hmotou 20 % plochy pod KZS | m2 | 104.88 | 53.2 | 5579.62 | 0
| 62 | Upravy povrchů vnější |  |  |  | 552059.71 | 0
12 | 622 31-1513.R00 | Izolace suterénu pěnosklo tl. 120 mm_Soklu | m2 | 77.06 | 585 | 45080.1 | 0
13 | 622 31-1523.RT1 | Omítka Soklu nadzemní část_Střednězrnná , Stěrka+Síto+Penetrace+Omítka | m2 | 29.44 | 369 | 10863.36 | 0
14 | 622 31-9124.RV1 | Zateplovací systém 1NP_na Rošt Pz+Min.vata 150mm+ OSB deska+Penetrace+Stěrka+Omítka 1,5mm | m2 | 210.08 | 1050 | 220584 | 0
15 | 622 31-9131.RT1 | Zatepl. systém 2NP_Min.vata150+Stěrka+Omítka 1,5mm | m2 | 314.35 | 595 | 187038.25 | 0
16 | 622 31-9153.RT1 | Zateplovací systém_1NP_Ostění Výplní | m2 | 40.92 | 1050 | 42966 | 0
17 | 622 31-9153.RT3 | Zateplovací systém_2NP_Ostění Výpní | m2 | 43.36 | 1050 | 45528 | 0
| 63 | Podlahy a podlahové konstrukce |  |  |  | 3856.64 | 0
18 | 632 45-1031.R00 | Vyrovnávací potěr MC 15, Soklu tl-5mm | m2 | 29.44 | 131 | 3856.64 | 0
| 90 | Přípočty |  |  |  | 5780 | 0
19 | 767 99-0010.RAA | Zařízení na fásádě_Demontáž+Zpětná Montáž +Revize zařízení | soubor | 1 | 2280 | 2280 | 0
20 | 900 10-0002.RAA | Oplocení z poplastovaného pletiva, ocelové sloupky , vrátka, ostnatý drát 3 x, výška 2m_dále dle PD | 15m | 1 | 3500 | 3500 | 0
| 94 | Lešení a stavební výtahy |  |  |  | 68365.6 | 0
21 | 941 94-1031.R00 | Montáž lešení leh.řad.s podlahami,š.do 1 m, H 10 m | m2 | 776 | 38.2 | 29643.2 | 0
22 | 941 94-1831.R00 | Demontáž lešení leh.řad.s podlahami,š.1 m, H 10 m | m2 | 776 | 23.3 | 18080.8 | 0
23 | 941 94-1191.R00 | Příplatek za každý měsíc použití lešení k pol.1031 | m2 | 776 | 26.6 | 20641.6 | 0
| 711 | Izolace proti vodě |  |  |  | 27181.42 | 0
24 | 711 21-2106.R00 | Penetrace velmi savých podkladů 0,35 l/m2 | m2 | 626.3 | 43.4 | 27181.42 | 0
| 713 | Izolace tepelné |  |  |  | 88966.8 | 0
25 | 713 10-0010.RAA | Izolace tepelné volně položené tloušťka 300mm_Podkroví | m2 | 308.64 | 263 | 81172.32 | 0
26 | 713 13-0010.RAB | Izolace tepelná stěn přibití tloušťka 8 cm_Nadezdívka | m2 | 41.46 | 188 | 7794.48 | 0
| 764 | Konstrukce klempířské |  |  |  | 6060 | 0
27 | 764 25-7491.R00 | Dešťové svody_Demontáž a zpětná montáž | kus | 6 | 1010 | 6060 | 0
| 765 | Krytiny tvrdé |  |  |  | 3850 | 0
28 | 767 90-0030.RAB | Demontáž krytiny střech Makrolonu a ocel. kce._Vchodu _Zpětná Montáž | kus | 1 | 3850 | 3850 | 0
| 781 | Obklady keramické |  |  |  | 2163.84 | 0
29 | 781 95-0030.RAA | Otlučení omítky a obkladu Soklu | m2 | 29.44 | 73.5 | 2163.84 | 0
| 784 | Malby |  |  |  | 3168.92 | 0
30 | 784 19-5112.R00 | Malba tekutá bílá, 2 x_Ostění u Výplní | m2 | 90.8 | 34.9 | 3168.92 | 0
| M21 | Elektromontáže |  |  |  | 15160 | 0
31 | 210 20-0020.RAB | Hromosvod pro administrativní budovy_Demontáž | kompl | 1 | 2660 | 2660 | 0
32 | 210 22-0021.R00 | Hromosvod_Svody v ochranném trubním vedení pod fasádou_D+M+Revize | kompl. | 1 | 12500 | 12500 | 0
| M46 | Zemní práce při montážích |  |  |  | 6995.4 | 0
33 | 460 03-0081.RT3 | Řezání spáry v asfaltu nebo betonu v tloušťce vrstvy do 8-10 cm_okolo Objektu | m | 39.3 | 178 | 6995.4 | 0
|  | Celkem |  |  |  | 858909.36 | 0

## 6 - Krycí list rozpočtu
KRYCÍ LIST ROZPOČTU
| Název stavby |  |  | Snížení energie náročnosti věznice Bělušice | [7 empty] | JKSO
| Název objektu |  |  | SO 02 - 04 Výrobní provoz | [7 empty] | EČO
Místo
[12 empty] | IČ |  | DIČ
Objednatel
Projektant
| Zhotovitel |  |  | VAPES CE s.r.o. | [7 empty] | 25888595 |  | CZ25888595
|  |  |  | Rozpočet číslo | Zpracoval | [6 empty] | Dne
30.03.2012
Měrné a účelové jednotky
Počet |  |  |  | Náklady / 1 m.j. | Počet |  |  | Náklady / 1 m.j. | Počet |  |  |  |  | Náklady / 1 m.j.
|  |  | 0 | 0 |  |  | 0 | 0 |  |  |  |  | 0 |  | 0
|  |  |  | Rozpočtové náklady v |  |  |  | CZK
A |  | Základní rozp. náklady |  |  | B |  | Doplňkové náklady |  | C |  | Náklady na umístění stavby
1 | HSV |  | Dodávky | 0 | 8 | Práce přesčas |  | 0 | 13 | Přesuny hmot |  |  |  | 2% | 21856.96
2 |  |  | Montáž | 645456.37 | 9 | Bez pevné podl. |  | 0 | 14 | Mimostav. doprava |  |  |  | 2% | 21856.96
3 | PSV |  | Dodávky | 0 | 10 | Kulturní památka |  | 0 | 15 | Likvidace odpadů |  |  |  | 1.5% | 16392.72
4 |  |  | Montáž | 447391.75 | 11 |  |  | 0 | 16 | Provozní vlivy |  |  |  | 1% | 10928.48
5 | "M" |  | Dodávky | 0 |  |  |  |  | 17 | Ostatní |  |  |  | 0% | 0
6 |  |  | Montáž | 0 |  |  |  |  | 18 | NUS z rozpočtu |  |  |  |  | 0
7 | ZRN (ř. 1-6) |  |  | 1092848.12 | 12 | DN (ř. 8-11) |  |  | 19 | NUS (ř. 13-18) |  |  |  |  | 71035.12
20 | HZS |  |  | 0 | 21 | Kompl. činnost |  | 0 | 22 | Ostatní náklady |  |  |  |  | 0
Projektant | [8 empty] | D |  | Celkové náklady
[9 empty] | 23 | Součet 7, 12, 19-22 |  |  |  |  | 1163883.24
Datum a podpis |  |  |  |  | Razítko |  |  |  | 24 | DPH | 14 | % z | 0 |  | 0
Objednatel | [8 empty] | 25 | DPH | 20 | % z | 1163883.24 |  | 232776.7
[9 empty] | 26 | Cena s DPH (ř. 23-25) |  |  |  |  | 1396659.94
Datum a podpis |  |  |  |  | Razítko |  |  |  | E |  | Přípočty a odpočty
Zhotovitel | [8 empty] | 27 | Dodávky zadavatele |  |  |  |  | 0
[9 empty] | 28 | Klouzavá doložka |  |  |  |  | 0
Datum a podpis |  |  |  |  | Razítko |  |  |  | 29 | Zvýhodnění + - |  |  |  |  | 0

## 6 - Rozpočet
ROZPOČET
Stavba: Snížení energie náročnosti věznice Bělušice
Objekt: SO 02 - 04 Výrobní provoz |  |  |  | JKSO:
EČO:
Objednatel: |  |  |  | Zpracoval:
Zhotovitel: VAPES CE s.r.o. |  |  |  | Datum: 30.3.2012
P.Č. | Kód položky | Popis | MJ | Množství celkem | Cena jednotková | Cena celkem | Hmotnost celkem
1 | 2 | 3 | 4 | 5 | 6 | 7 | 8
| 1 | Zemní práce |  |  |  | 25533.49 | 0
1 | 132 20-0010.RAA | Hloubení nezapaž. rýh šířky do 65 cm v hornině 1-4 a zpětný zásyp se zhutněním_okolo Objektu | m3 | 25.82 | 360 | 9295.2 | 0
2 | 283-23217.A | Fólie nopová_Soklu_D+M | m2 | 45 | 215 | 9675 | 0
3 | 113 10-6122.R00 | Rozebrání dlažeb z kamenných desek | m2 | 20.67 | 62.7 | 1296.01 | 0
4 | 174 10-1102.R00 | Zásyp ruční se zhutněním_okolo Objektu | m3 | 25.82 | 204 | 5267.28 | 0
| 2 | Základy,zvláštní zakládání |  |  |  | 7127.68 | 0
5 | 216 90-4112.R00 | Očištění tlakovou vodou zdiva stěn a rubu kleneb | m2 | 264.1 | 25.9 | 6840.19 | 0
6 | 216 90-4213.R00 | Očištění stlačeným vzduchem schodiště 1PP | m2 | 11.1 | 25.9 | 287.49 | 0
| 4 | Vodorovné konstrukce |  |  |  | 2488.5 | 0
7 | 451 97-1112.R00 | Položení vrstvy z geotextilie, uchycení sponami_ Soklu | m2 | 45 | 55.3 | 2488.5 | 0
| 44 | Zastřešení |  |  |  | 54671.46 | 0
8 | 771 10-0050.RAA | Vyrovnání podkladu maltou MC_ vyrovnání v tl. 2-3 cm, | m2 | 396.17 | 138 | 54671.46 | 0
| 5 | Komunikace |  |  |  | 16253.19 | 0
9 | 596 10-0020.RAB | Chodník z dlažby betonové, podklad beton prostý dlažba 30 x 30 x 5,5 cm_okolo Objektu | m2 | 17.22 | 402 | 6922.44 | 0
10 | 632 62-1132.R00 | Litý asfalt z kameniva o tloušťce vrstvy 20 mm _okolo Objektu | m2 | 29.25 | 319 | 9330.75 | 0
| 61 | Upravy povrchů vnitřní |  |  |  | 7606.54 | 0
11 | 612 40-9991.R00 | Začištění omítek kolem oken,dveří apod. MC | m2 | 32.5 | 69.3 | 2252.25 | 0
12 | 610 99-1111.R00 | Zakrývání výplní vnitřních otvorů | m2 | 35.7 | 14.7 | 524.79 | 0
13 | 614 47-1621.R00 | Vyspravení stěn stěrk. hmotou 30 % plochy pod KZS | m2 | 79.23 | 53.2 | 4215.04 | 0
14 | 614 47-1621.R00 | Vyspravení prefa. stěn stěrk. hmotou 30 % plochy _Reprofilace | m2 | 66 | 9.31 | 614.46 | 0
| 62 | Upravy povrchů vnější |  |  |  | 407549.4 | 0
15 | 622 31-1513.R00 | Izolace suterénu pěnosklo tl. 120 mm_Soklu | m2 | 90 | 585 | 52650 | 0
16 | 622 31-1523.RT1 | Omítka Soklu nadzemní část_Střednězrnná , Stěrka+Síto+Penetrace+Omítka | m2 | 45 | 369 | 16605 | 0
17 | 622 31-9124.RV1 | Zateplovací systém 1NP_na Rošt Pz+Min.vata 150mm+ OSB deska+Penetrace+Stěrka+Omítka 1,5mm | m2 | 264.1 | 1030 | 272023 | 0
18 | 622 31-9153.RT1 | Zateplovací systém_1NP_Ostění Výplní | m2 | 32.5 | 1030 | 33475 | 0
19 | 622 31-9124.RT1 | Zateplovací systém_Římsy_Min. vata 150mm | m2 | 55.12 | 595 | 32796.4 | 0
| 63 | Podlahy a podlahové konstrukce |  |  |  | 72055.39 | 0
20 | 632 45-1031.R00 | Vyrovnávací potěr MC 15, Soklu tl-5mm | m2 | 45 | 131 | 5895 | 0
21 | 630 90-0020.RAB | Vybourání betonové mazaniny tloušťka do 10 cm | m2 | 396.17 | 167 | 66160.39 | 0
| 90 | Přípočty |  |  |  | 5670 | 0
22 | 767 99-0010.RAA | Zařízení na fásádě_Demontáž+Zpětná Montáž +Revize zařízení | soubor | 1 | 2520 | 2520 | 0
23 | 900 10-0002.RAA | Oplocení z poplastovaného pletiva, ocelové sloupky , vrátka, ostnatý drát 3 x, výška 2m_dále dle PD | 15m | 0.9 | 3500 | 3150 | 0
| 94 | Lešení a stavební výtahy |  |  |  | 39645 | 0
24 | 941 94-1031.R00 | Montáž lešení leh.řad.s podlahami,š.do 1 m, H 10 m | m2 | 450 | 38.2 | 17190 | 0
25 | 941 94-1831.R00 | Demontáž lešení leh.řad.s podlahami,š.1 m, H 10 m | m2 | 450 | 23.3 | 10485 | 0
26 | 941 94-1191.R00 | Příplatek za každý měsíc použití lešení k pol.1031 | m2 | 450 | 26.6 | 11970 | 0
| 96 | Bourání konstrukcí |  |  |  | 748.65 | 0
27 | 962 03-2254.R00 | Bourání zdiva z cihel cementových na MC _Atika | m3 | 0.55 | 503 | 276.65 | 0
28 | 962 08-1141.R00 | Bourání příček ze skleněných tvárnic tl. 15 cm | m2 | 4 | 118 | 472 | 0
| 97 | Prorážení otvorů |  |  |  | 6107.07 | 0
29 | 978 30-0010.RAA | Otlučení vnějších omítek stěn vápenocem.30 % stupeň složitosti 1-4 | m2 | 79.23 | 74.2 | 5878.87 | 0
30 | 971 03-3123.R00 | Vrtání otvorů, do 3 cm, hl. do 45 cm | m2 | 0.7 | 326 | 228.2 | 0
| 711 | Izolace proti vodě |  |  |  | 45267.01 | 0
31 | 711 21-2106.R00 | Penetrace velmi savých podkladů 0,35 l/m2 _Plochy a Soklu | m2 | 309.1 | 43.4 | 13414.94 | 0
32 | 711 11-0010.RAA | Sejmutí stávající hydroizolace_Střechy | m2 | 396.17 | 23.1 | 9151.53 | 0
33 | 711 21-2106.R00 | Penetrace velmi savých podkladů 0,35 l/m2 _Střechy | m2 | 396.17 | 43.4 | 17193.78 | 0
34 | 711 11-1001.R00 | Izolace proti vlhkosti vodor. nátěr za studena _Střechy | m2 | 396.17 | 13.9 | 5506.76 | 0
| 713 | Izolace tepelné |  |  |  | 23184.03 | 0
35 | 713 13-4211.RK2 | Montáž parozábrany na stěny s přelepením spojů parotěsná zábrana_Střechy | m2 | 435.79 | 53.2 | 23184.03 | 0
| 762 | Konstrukce tesařské |  |  |  | 2730 | 0
36 | 762 35-1812.R00 | Demontáž provizorní střechy | kus | 1 | 2730 | 2730 | 0
| 764 | Konstrukce klempířské |  |  |  | 49912.68 | 0
37 | 764 35-2900.R00 | Dem.+Montáž_ žlabů, podok. půlkr. Pz, rš 250 mm, | m | 75.79 | 102 | 7730.58 | 0
38 | 764 53-0420.R00 | Oplechování zdí z Ti Zn plechu, rš 330 mm | m2 | 91.9 | 459 | 42182.1 | 0
| 765 | Krytiny tvrdé |  |  |  | 122021.2 | 0
39 | 765 52-6011.R00 | Živičný šindel, podkladní pás s Al_Střechy | m2 | 435.79 | 280 | 122021.2 | 0
| 771 | Podlahy z dlaždic a obklady |  |  |  | 2253.3 | 0
40 | 771 10-0010.RAB | Vyrovnání podk.samoniv.hmotou nivelační hmota tl. 5 mm, penetrace | m2 | 11.1 | 203 | 2253.3 | 0
| 781 | Obklady keramické |  |  |  | 3307.5 | 0
41 | 781 95-0030.RAA | Otlučení omítky a obkladu Soklu | m2 | 45 | 73.5 | 3307.5 | 0
| 783 | Nátěry |  |  |  | 1787.1 | 0
42 | 783 85-1212.R00 | Nátěr epoxidový schodů_ 2x + 1x email + 1x tmel 1PP | m2 | 11.1 | 161 | 1787.1 | 0
| 784 | Malby |  |  |  | 155568.93 | 0
43 | 784 19-5112.R00 | Malba tekutá bílá, 2 x_Ostění u Výplní | m2 | 51.2 | 34.9 | 1786.88 | 0
44 | 283-75818 | Deska polystyren. EPS150Z tl. 2x150mm _Střechy | m2 | 396.17 | 263 | 104192.71 | 0
45 | 628-52252 | Pás modifikovaný asfalt mineral s posypem_ Střechy | m2 | 435.79 | 74.2 | 32335.62 | 0
46 | 154-83642 | Profil trapézový s ochr.vrstvou STP 85/280x1,00mm _Střechy | m2 | 43.57 | 396 | 17253.72 | 0
| M21 | Elektromontáže |  |  |  | 33350 | 0
47 | 210 20-0020.RAB | Hromosvod pro administrativní budovy_Demontáž | kompl | 1 | 7950 | 7950 | 0
48 | 210 22-0021.R00 | Hromosvod_Svody v ochranném trubním vedení pod fasádou_D+M+Revize | kompl. | 1 | 25400 | 25400 | 0
| M46 | Zemní práce při montážích |  |  |  | 8010 | 0
49 | 460 03-0081.RT3 | Řezání spáry v asfaltu nebo betonu v tloušťce vrstvy do 8-10 cm_okolo Objektu | m | 45 | 178 | 8010 | 0
|  | Celkem |  |  |  | 1092848.12 | 0

## 7 - Krycí list rozpočtu
KRYCÍ LIST ROZPOČTU
| Název stavby |  |  | Snížení energie náročnosti věznice Bělušice | [7 empty] | JKSO
| Název objektu |  |  | SO 03 - 05 Oddělení VKT | [7 empty] | EČO
Místo
[12 empty] | IČ |  | DIČ
Objednatel
Projektant
| Zhotovitel |  |  | VAPES CE s.r.o. | [7 empty] | 25888595 |  | CZ25888595
|  |  |  | Rozpočet číslo | Zpracoval | [6 empty] | Dne
30.03.2012
Měrné a účelové jednotky
Počet |  |  |  | Náklady / 1 m.j. | Počet |  |  | Náklady / 1 m.j. | Počet |  |  |  |  | Náklady / 1 m.j.
|  |  | 0 | 0 |  |  | 0 | 0 |  |  |  |  | 0 |  | 0
|  |  |  | Rozpočtové náklady v |  |  |  | CZK
A |  | Základní rozp. náklady |  |  | B |  | Doplňkové náklady |  | C |  | Náklady na umístění stavby
1 | HSV |  | Dodávky | 0 | 8 | Práce přesčas |  | 0 | 13 | Přesuny hmot |  |  |  | 2% | 15329.12
2 |  |  | Montáž | 529076.55 | 9 | Bez pevné podl. |  | 0 | 14 | Mimostav. doprava |  |  |  | 2% | 15329.12
3 | PSV |  | Dodávky | 0 | 10 | Kulturní památka |  | 0 | 15 | Likvidace dopadů |  |  |  | 1.5% | 11496.84
4 |  |  | Montáž | 237379.23 | 11 |  |  | 0 | 16 | Provozní vlivy |  |  |  | 1% | 7664.56
5 | "M" |  | Dodávky | 0 |  |  |  |  | 17 | Ostatní |  |  |  | 0% | 0
6 |  |  | Montáž | 0 |  |  |  |  | 18 | NUS z rozpočtu |  |  |  |  | 0
7 | ZRN (ř. 1-6) |  |  | 766455.78 | 12 | DN (ř. 8-11) |  |  | 19 | NUS (ř. 13-18) |  |  |  |  | 49819.64
20 | HZS |  |  | 0 | 21 | Kompl. činnost |  | 0 | 22 | Ostatní náklady |  |  |  |  | 0
Projektant | [8 empty] | D |  | Celkové náklady
[9 empty] | 23 | Součet 7, 12, 19-22 |  |  |  |  | 816275.42
Datum a podpis |  |  |  |  | Razítko |  |  |  | 24 | DPH | 14 | % z | 0 |  | 0
Objednatel | [8 empty] | 25 | DPH | 20 | % z | 816275.42 |  | 163255.1
[9 empty] | 26 | Cena s DPH (ř. 23-25) |  |  |  |  | 979530.52
Datum a podpis |  |  |  |  | Razítko |  |  |  | E |  | Přípočty a odpočty
Zhotovitel | [8 empty] | 27 | Dodávky zadavatele |  |  |  |  | 0
[9 empty] | 28 | Klouzavá doložka |  |  |  |  | 0
Datum a podpis |  |  |  |  | Razítko |  |  |  | 29 | Zvýhodnění + - |  |  |  |  | 0

## 7 - Rozpočet
ROZPOČET
Stavba: Snížení energie náročnosti věznice Bělušice
Objekt: SO 03 - 05 Oddělení VKT |  |  |  | JKSO:
EČO:
Objednatel: |  |  |  | Zpracoval:
Zhotovitel: VAPES CE s.r.o. |  |  |  | Datum: 30.3.2012
P.Č. | Kód položky | Popis | MJ | Množství celkem | Cena jednotková | Cena celkem | Hmotnost celkem
1 | 2 | 3 | 4 | 5 | 6 | 7 | 8
| 1 | Zemní práce |  |  |  | 24966.5 | 0
1 | 132 20-0010.RAA | Hloubení nezapaž. rýh šířky do 65 cm v hornině 1-4 a zpětný zásyp se zhutněním_okolo Objektu | m3 | 18.57 | 360 | 6685.2 | 0
2 | 283-23217.A | Fólie nopová_Soklu_D+M | m2 | 62.86 | 215 | 13514.9 | 0
3 | 113 10-6122.R00 | Rozebrání dlažeb ZD | m2 | 15.6 | 62.7 | 978.12 | 0
4 | 174 10-1102.R00 | Zásyp ruční se zhutněním_okolo Objektu | m3 | 18.57 | 204 | 3788.28 | 0
| 2 | Základy,zvláštní zakládání |  |  |  | 4549.34 | 0
5 | 216 90-4112.R00 | Očištění tlakovou vodou zdiva stěn a rubu kleneb | m2 | 175.65 | 25.9 | 4549.34 | 0
| 4 | Vodorovné konstrukce |  |  |  | 3476.16 | 0
6 | 451 97-1112.R00 | Položení vrstvy z geotextilie, uchycení sponami_ Soklu | m2 | 62.86 | 55.3 | 3476.16 | 0
| 44 | Zastřešení |  |  |  | 41472.78 | 0
7 | 630 90-0020.RAB | Vybourání betonové mazaniny tloušťka do 50 cm | m2 | 248.34 | 167 | 41472.78 | 0
| 5 | Komunikace |  |  |  | 20244.9 | 0
8 | 596 10-0020.RAB | Chodník z ZD, podklad beton prostý _okolo Objektu | m2 | 15.6 | 605 | 9438 | 0
9 | 355 93-1131.R00 | Žlaby stokové, Betonové do bet. lože | m | 33.15 | 326 | 10806.9 | 0
| 61 | Upravy povrchů vnitřní |  |  |  | 7843.63 | 0
10 | 612 40-9991.R00 | Začištění omítek kolem oken,dveří apod. MC | m2 | 27.39 | 69.3 | 1898.13 | 0
11 | 610 99-1111.R00 | Zakrývání výplní vnitřních otvorů | m2 | 23.08 | 14.7 | 339.28 | 0
12 | 614 47-1621.R00 | Vyspravení stěn stěrk. hmotou 30 % plochy pod KZS | m2 | 52.69 | 53.2 | 2803.11 | 0
13 | 614 47-1621.R00 | Vyspravení prefa. stěn stěrk. hmotou 30 % plochy _Proškrabání spár | m2 | 52.69 | 53.2 | 2803.11 | 0
| 62 | Upravy povrchů vnější |  |  |  | 284581.93 | 0
14 | 622 31-1513.R00 | Izolace suterénu pěnosklo tl. 120 mm_Soklu | m2 | 28.57 | 585 | 16713.45 | 0
15 | 622 31-1523.RT1 | Omítka Soklu nadzemní část_Střednězrnná , Stěrka+Síto+Penetrace+Omítka | m2 | 57.15 | 369 | 21088.35 | 0
16 | 622 31-9124.RV1 | Zateplovací systém 1NP_na Rošt Pz+Min.vata 150mm+ OSB deska+Penetrace+Stěrka+Omítka 1,5mm | m2 | 175.65 | 1050 | 184432.5 | 0
17 | 622 31-9153.RT1 | Zateplovací systém_1NP_Ostění Výplní | m2 | 27.39 | 1050 | 28759.5 | 0
18 | 622 31-9124.RT1 | Zateplovací systém_Římsy_Min. vata 150mm | m2 | 24 | 595 | 14280 | 0
19 | 622 31-1513.R00 | Izolace suterénu XPS tl. 100 mm_Soklu | m2 | 28.57 | 571 | 16313.47 | 0
20 | 632 45-1031.R00 | Vyrovnávací potěr MC 15, Soklu tl-5mm | m2 | 22.86 | 131 | 2994.66 | 0
| 90 | Přípočty |  |  |  | 4760 | 0
21 | 767 99-0010.RAA | Zařízení na fásádě_Demontáž+Zpětná Montáž +Revize zařízení | soubor | 1 | 2240 | 2240 | 0
22 | 900 10-0002.RAA | Oplocení z poplastovaného pletiva, ocelové sloupky , vrátka, ostnatý drát 3 x, výška 2m_dále dle PD | 15m | 0.72 | 3500 | 2520 | 0
| 94 | Lešení a stavební výtahy |  |  |  | 25725.2 | 0
23 | 941 94-1031.R00 | Montáž lešení leh.řad.s podlahami,š.do 1 m, H 10 m | m2 | 292 | 38.2 | 11154.4 | 0
24 | 941 94-1831.R00 | Demontáž lešení leh.řad.s podlahami,š.1 m, H 10 m | m2 | 292 | 23.3 | 6803.6 | 0
25 | 941 94-1191.R00 | Příplatek za každý měsíc použití lešení k pol.1031 | m2 | 292 | 26.6 | 7767.2 | 0
| 1 | Zemní práce |  |  |  | 3909.6 | 0
26 | 978 30-0010.RAA | Otlučení vnějších omítek stěn vápenocem.30 % stupeň složitosti 1-4 | m2 | 52.69 | 74.2 | 3909.6 | 0
| 711 | Izolace proti vodě |  |  |  | 51857.32 | 0
27 | 711 21-2106.R00 | Penetrace velmi savých podkladů 0,35 l/m2 _Plochy a Soklu | m2 | 175.65 | 43.4 | 7623.21 | 0
28 | 711 11-0010.RAA | Sejmutí stávající hydroizolace_Střechy 4 x vrstva | m2 | 248.34 | 62.3 | 15471.58 | 0
29 | 711 21-2106.R00 | Penetrace velmi savých podkladů 0,35 l/m2 _Střechy | m2 | 248.34 | 43.4 | 10777.96 | 0
30 | 711 11-1001.R00 | Izolace proti vlhkosti vodor. nátěr za studena _Střechy | m2 | 248.34 | 13.9 | 3451.93 | 0
31 | 713 13-4211.RK2 | Montáž parozábrany na stěny s přelepením spojů parotěsná zábrana_Střechy | m2 | 273.17 | 53.2 | 14532.64 | 0
| 713 | Izolace tepelné |  |  |  | 41472.78 | 0
32 | 713 19-0814.R00 | Odstranění tepelné izolace, škvára tl. do 30 cm | m2 | 248.34 | 167 | 41472.78 | 0
| 764 | Konstrukce klempířské |  |  |  | 15468.3 | 0
33 | 764 35-2900.R00 | Dem.+Montáž_ žlabů, podok. půlkr. Pz, rš 250 mm, | m | 48.6 | 102 | 4957.2 | 0
34 | 764 53-0420.R00 | Oplechování zdí z Ti Zn plechu, do rš 1000 mm | m2 | 22.9 | 459 | 10511.1 | 0
| 765 | Krytiny tvrdé |  |  |  | 76487.6 | 0
35 | 765 52-6011.R00 | Živičný šindel, podkladní pás s Al_Střechy | m2 | 273.17 | 280 | 76487.6 | 0
| 771 | Podlahy z dlaždic a obklady |  |  |  | 50413.02 | 0
36 | 771 10-0010.RAB | Vyrovnání podk.samoniv.hmotou nivelační hmota tl. 5 mm, penetrace | m2 | 248.34 | 203 | 50413.02 | 0
| 781 | Obklady keramické |  |  |  | 1680.21 | 0
37 | 781 95-0030.RAA | Otlučení omítky a obkladu Soklu | m2 | 22.86 | 73.5 | 1680.21 | 0
| 1 | Zemní práce |  |  |  | 86916.51 | 0
38 | 784 19-5112.R00 | Malba tekutá bílá, 2 x_Ostění u Výplní | m2 | 38.22 | 34.9 | 1333.88 | 0
39 | 283-75818 | Deska polystyren. EPS150Z tl. 2x150mm+Spád. klíny _Střechy | m2 | 248.34 | 263 | 65313.42 | 0
40 | 628-52252 | Pás modifikovaný asfalt mineral s posypem_ Střechy | m2 | 273.17 | 74.2 | 20269.21 | 0
| 1 | Zemní práce |  |  |  | 20630 | 0
41 | 210 20-0020.RAB | Hromosvod pro administrativní budovy_Demontáž | kompl | 1 | 6130 | 6130 | 0
42 | 210 22-0021.R00 | Hromosvod_Svody v ochranném trubním vedení pod fasádou_D+M+Revize | kompl. | 1 | 14500 | 14500 | 0
|  | Celkem |  |  |  | 766455.78 | 0

## 8 - Krycí list rozpočtu
KRYCÍ LIST ROZPOČTU
| Název stavby |  |  | Snížení energie náročnosti věznice Bělušice | [7 empty] | JKSO
| Název objektu |  |  | SO 04 - 06 Ubytovna č.1 | [7 empty] | EČO
Místo
[12 empty] | IČ |  | DIČ
Objednatel
Projektant
| Zhotovitel |  |  | VAPES CE s.r.o. | [7 empty] | 25888595 |  | CZ25888595
|  |  |  | Rozpočet číslo | Zpracoval | [6 empty] | Dne
30.03.2012
Měrné a účelové jednotky
Počet |  |  |  | Náklady / 1 m.j. | Počet |  |  | Náklady / 1 m.j. | Počet |  |  |  |  | Náklady / 1 m.j.
|  |  | 0 | 0 |  |  | 0 | 0 |  |  |  |  | 0 |  | 0
|  |  |  | Rozpočtové náklady v |  |  |  | CZK
A |  | Základní rozp. náklady |  |  | B |  | Doplňkové náklady |  | C |  | Náklady na umístění stavby
1 | HSV |  | Dodávky | 0 | 8 | Práce přesčas |  | 0 | 13 | Přesuny hmot |  |  |  | 2% | 21127.83
2 |  |  | Montáž | 669185.59 | 9 | Bez pevné podl. |  | 0 | 14 | Mimostav. doprava |  |  |  | 2% | 21127.83
3 | PSV |  | Dodávky | 0 | 10 | Kulturní památka |  | 0 | 15 | Likvidace odpadů |  |  |  | 1.5% | 15845.88
4 |  |  | Montáž | 384783.52 | 11 |  |  | 0 | 16 | Provozní vlivy |  |  |  | 1% | 10563.92
5 | "M" |  | Dodávky | 0 |  |  |  |  | 17 | Ostatní |  |  |  | 0% | 0
6 |  |  | Montáž | 2422.58 |  |  |  |  | 18 | NUS z rozpočtu |  |  |  |  | 0
7 | ZRN (ř. 1-6) |  |  | 1056391.69 | 12 | DN (ř. 8-11) |  |  | 19 | NUS (ř. 13-18) |  |  |  |  | 68665.46
20 | HZS |  |  | 0 | 21 | Kompl. činnost |  | 0 | 22 | Ostatní náklady |  |  |  |  | 0
Projektant | [8 empty] | D |  | Celkové náklady
[9 empty] | 23 | Součet 7, 12, 19-22 |  |  |  |  | 1125057.15
Datum a podpis |  |  |  |  | Razítko |  |  |  | 24 | DPH | 14 | % z | 0 |  | 0
Objednatel | [8 empty] | 25 | DPH | 20 | % z | 1125057.15 |  | 225011.5
[9 empty] | 26 | Cena s DPH (ř. 23-25) |  |  |  |  | 1350068.65
Datum a podpis |  |  |  |  | Razítko |  |  |  | E |  | Přípočty a odpočty
Zhotovitel | [8 empty] | 27 | Dodávky zadavatele |  |  |  |  | 0
[9 empty] | 28 | Klouzavá doložka |  |  |  |  | 0
Datum a podpis |  |  |  |  | Razítko |  |  |  | 29 | Zvýhodnění + - |  |  |  |  | 0

## 8 - Rozpočet
ROZPOČET
Stavba: Snížení energie náročnosti věznice Bělušice
Objekt: SO 04 - 06 Ubytovna č.1 |  |  |  | JKSO:
EČO:
Objednatel: |  |  |  | Zpracoval:
Zhotovitel: VAPES CE s.r.o. |  |  |  | Datum: 30.3.2012
P.Č. | Kód položky | Popis | MJ | Množství celkem | Cena jednotková | Cena celkem | Hmotnost celkem
1 | 2 | 3 | 4 | 5 | 6 | 7 | 8
| 1 | Zemní práce |  |  |  | 38649.06 | 0
1 | 132 20-0010.RAA | Hloubení nezapaž. rýh šířky do 65 cm v hornině 1-4 a zpětný zásyp se zhutněním_okolo Objektu | m3 | 46.18 | 360 | 16624.8 | 0
2 | 283-23217.A | Fólie nopová_Soklu_D+M | m2 | 78.14 | 215 | 16800.1 | 0
3 | 113 10-6122.R00 | Rozebrání dlažeb z betonu a žlabovek | m2 | 83.32 | 62.7 | 5224.16 | 0
| 2 | Základy,zvláštní zakládání |  |  |  | 405.68 | 0
4 | 271 10-0010.RA0 | Polštář ze štěrkopísku pd Asfalt | m3 | 0.88 | 461 | 405.68 | 0
| 4 | Vodorovné konstrukce |  |  |  | 4321.14 | 0
5 | 451 97-1112.R00 | Položení vrstvy z geotextilie, uchycení sponami_ Soklu a Chodníku | m2 | 78.14 | 55.3 | 4321.14 | 0
| 5 | Komunikace |  |  |  | 25018.4 | 0
6 | 596 10-0020.RAB | Chodník z dlažby beton. a žlabu podkl. bet. prostý dlažba 30 x 30 x 5,5 cm_okolo Objektu | m2 | 55.22 | 402 | 22198.44 | 0
7 | 632 62-1132.R00 | Litý asfalt z kameniva o tloušťce vrstvy 20 mm _okolo Objektu | m2 | 8.84 | 319 | 2819.96 | 0
| 60 | Úpravy povrchů, omítky |  |  |  | 27204.51 | 0
8 | 781 95-0030.RAA | Otlučení omítky MC_Soklu | m2 | 46.81 | 86.8 | 4063.11 | 0
9 | 612 40-9991.R00 | Začištění omítek kolem oken,dveří apod. MC | m2 | 89.88 | 69.3 | 6228.68 | 0
10 | 610 99-1111.R00 | Zakrývání výplní vnitřních otvorů | m2 | 105.5 | 14.7 | 1550.85 | 0
11 | 614 47-1621.R00 | Vyspravení stěn stěrk. hmotou 10 % plochy pod KZS a Soklu | m2 | 71.81 | 53.2 | 3820.29 | 0
12 | 216 90-4112.R00 | Očištění tlakovou vodou zdiva stěn a rubu kleneb | m2 | 356.81 | 25.9 | 9241.38 | 0
13 | 978 30-0010.RAA | Otlučení vnějších omítek stěn vápenocem.10 % stupeň složitosti 1-4 | m2 | 31 | 74.2 | 2300.2 | 0
| 62 | Upravy povrchů vnější |  |  |  | 491795.01 | 0
14 | 622 31-1513.R00 | Izolace suterénu pěnosklo tl. 120 mm_Soklu | m2 | 88.4 | 585 | 51714 | 0
15 | 622 31-1523.RT1 | Omítka Soklu nadzemní část_Střednězrnná , Stěrka+Síto+Penetrace+Omítka | m2 | 46.81 | 369 | 17272.89 | 0
16 | 622 31-9124.RV1 | Zateplovací systém_na Rošt Pz+Min.vata 150mm+ OSB deska+Penetrace+Stěrka+Omítka 1,5mm | m2 | 284.7 | 1050 | 298935 | 0
17 | 622 31-9153.RT1 | Zateplovací systém_Ostění Výplní _Rošt+OSB.... | m2 | 87.48 | 1050 | 91854 | 0
18 | 622 31-9124.RU1 | Zateplovací systém_Plochy_Min.Vata 150mm | m2 | 27.77 | 595 | 16523.15 | 0
19 | 622 31-1513.R00 | Izolace XPS tl. 80 mm_Soklu | m2 | 65.99 | 203 | 13395.97 | 0
20 | 622 31-9124.RT1 | Zateplovací systém_Ostění_Min.vata 40mm | m2 | 2.4 | 875 | 2100 | 0
| 64 | Výplně otvorů |  |  |  | 1482.95 | 0
21 | 642 10-3011.RAB | Zazdění okenního otvoru + omítky zeď tloušťky 45 cm | m2 | 2.23 | 665 | 1482.95 | 0
| 90 | Přípočty |  |  |  | 7980 | 0
22 | 767 99-0010.RAA | Zařízení na fásádě_Demontáž+Zpětná Montáž +Revize zařízení | soubor | 1 | 2240 | 2240 | 0
23 | 900 10-0002.RAA | Oplocení z poplastovaného pletiva, ocelové sloupky , vrátka, ostnatý drát 3 x, výška 2m_dále dle PD | 15m | 1.64 | 3500 | 5740 | 0
| 94 | Lešení a stavební výtahy |  |  |  | 52860 | 0
24 | 941 94-1031.R00 | Montáž lešení leh.řad.s podlahami,š.do 1 m, H 10 m | m2 | 600 | 38.2 | 22920 | 0
25 | 941 94-1831.R00 | Demontáž lešení leh.řad.s podlahami,š.1 m, H 10 m | m2 | 600 | 23.3 | 13980 | 0
26 | 941 94-1191.R00 | Příplatek za každý měsíc použití lešení k pol.1031 | m2 | 600 | 26.6 | 15960 | 0
| 96 | Bourání konstrukcí |  |  |  | 1218.84 | 0
27 | 962 03-2254.R00 | Bourání zdiva z cihel cementových na MC _Atika | m3 | 1.9 | 503 | 955.7 | 0
28 | 962 08-1141.R00 | Bourání příček ze skleněných tvárnic tl. 15 cm | m2 | 2.23 | 118 | 263.14 | 0
| 711 | Izolace proti vodě |  |  |  | 15799.94 | 0
29 | 711 21-2106.R00 | Penetrace velmi savých podkladů 0,35 l/m2 _Plochy a Soklu | m2 | 356.81 | 43.4 | 15485.55 | 0
30 | 711 11-0010.RAA | Sejmutí pásu hydroizolace_Střechy | m2 | 13.61 | 23.1 | 314.39 | 0
| 712 | Živičné krytiny |  |  |  | 94493.25 | 0
31 | 765 90-1101.R00 | Fólie _PVC_Střechy | m2 | 14.97 | 41.7 | 624.25 | 0
32 | 628-52252 | Pás modifikovaný asfalt mineral s posypem_ Střechy | m2 | 831.38 | 103 | 85632.14 | 0
33 | 712 30-0841.R00 | Odstranění mechu ze střech plochých do 10° | m2 | 769.8 | 10.7 | 8236.86 | 0
| 713 | Izolace tepelné |  |  |  | 216158.8 | 0
34 | 283-75818 | Deska polystyren. EPS150Z tl. 150mm _Střechy_D+M | m2 | 831.38 | 130 | 108079.4 | 0
35 | 283-75779 | Deska polystyren. tl. 150 mm_Střechy | m2 | 831.38 | 130 | 108079.4 | 0
| 764 | Konstrukce klempířské |  |  |  | 44006 | 0
36 | 764 35-2900.R00 | Dem.+Montáž_ žlabů, podok. půlkr. Pz, rš 250 mm, | m | 116 | 102 | 11832 | 0
37 | 764 53-0420.R00 | Oplechování Střechy,Štítů, Stříšek z Ti Zn plechu a pod. | soubor | 1 | 28500 | 28500 | 0
38 | 553-52033.A | Roura svodová kruhová plech pozinkovaný _Nové Svody + Uchycení | m | 22 | 167 | 3674 | 0
| 765 | Krytiny tvrdé |  |  |  | 11020.5 | 0
39 | 607-25016 | Deska dřevoštěpková OSB N tl. 24 mm _Střechy_D+M | m2 | 24.49 | 450 | 11020.5 | 0
| 784 | Malby |  |  |  | 3305.03 | 0
40 | 784 19-5112.R00 | Malba tekutá bílá, 2 x_Ostění u Výplní | m2 | 94.7 | 34.9 | 3305.03 | 0
| M21 | Elektromontáže |  |  |  | 18250 | 0
41 | 210 20-0020.RAB | Hromosvod pro administrativní budovy_Demontáž | kompl | 1 | 3250 | 3250 | 0
42 | 210 22-0021.R00 | Hromosvod_Svody v ochranném trubním vedení pod fasádou_D+M+Revize | kompl. | 1 | 15000 | 15000 | 0
| M46 | Zemní práce při montážích |  |  |  | 2422.58 | 0
43 | 460 03-0081.RT3 | Řezání spáry v asfaltu nebo betonu v tloušťce vrstvy do 8-10 cm_okolo Objektu | m | 13.61 | 178 | 2422.58 | 0
|  | Celkem |  |  |  | 1056391.69 | 0

## 9 - Krycí list rozpočtu
KRYCÍ LIST ROZPOČTU
| Název stavby |  |  | Snížení energie náročnosti věznice Bělušice | [7 empty] | JKSO
| Název objektu |  |  | SO 05 - 07 Ubytovna č.2 | [7 empty] | EČO
Místo
[12 empty] | IČ |  | DIČ
Objednatel
Projektant
| Zhotovitel |  |  | VAPES CE s.r.o. | [7 empty] | 25888595 |  | CZ25888595
|  |  |  | Rozpočet číslo | Zpracoval | [6 empty] | Dne
30.03.2012
Měrné a účelové jednotky
Počet |  |  |  | Náklady / 1 m.j. | Počet |  |  | Náklady / 1 m.j. | Počet |  |  |  |  | Náklady / 1 m.j.
|  |  | 0 | 0 |  |  | 0 | 0 |  |  |  |  | 0 |  | 0
|  |  |  | Rozpočtové náklady v |  |  |  | CZK
A |  | Základní rozp. náklady |  |  | B |  | Doplňkové náklady |  | C |  | Náklady na umístění stavby
1 | HSV |  | Dodávky | 0 | 8 | Práce přesčas |  | 0 | 13 | Přesuny hmot |  |  |  | 2% | 21379.42
2 |  |  | Montáž | 642849.09 | 9 | Bez pevné podl. |  | 0 | 14 | Mimostav. doprava |  |  |  | 2% | 21379.42
3 | PSV |  | Dodávky | 0 | 10 | Kulturní památka |  | 0 | 15 | Likvidace odpadů |  |  |  | 1.5% | 16034.57
4 |  |  | Montáž | 407102.1 | 11 |  |  | 0 | 16 | Provozní vlivy |  |  |  | 1% | 10689.71
5 | "M" |  | Dodávky | 0 |  |  |  |  | 17 | Ostatní |  |  |  | 0% | 0
6 |  |  | Montáž | 19020 |  |  |  |  | 18 | NUS z rozpočtu |  |  |  |  | 0
7 | ZRN (ř. 1-6) |  |  | 1068971.19 | 12 | DN (ř. 8-11) |  |  | 19 | NUS (ř. 13-18) |  |  |  |  | 69483.12
20 | HZS |  |  | 0 | 21 | Kompl. činnost |  | 0 | 22 | Ostatní náklady |  |  |  |  | 0
Projektant | [8 empty] | D |  | Celkové náklady
[9 empty] | 23 | Součet 7, 12, 19-22 |  |  |  |  | 1138454.31
Datum a podpis |  |  |  |  | Razítko |  |  |  | 24 | DPH | 14 | % z | 0 |  | 0
Objednatel | [8 empty] | 25 | DPH | 20 | % z | 1138454.31 |  | 227690.9
[9 empty] | 26 | Cena s DPH (ř. 23-25) |  |  |  |  | 1366145.21
Datum a podpis |  |  |  |  | Razítko |  |  |  | E |  | Přípočty a odpočty
Zhotovitel | [8 empty] | 27 | Dodávky zadavatele |  |  |  |  | 0
[9 empty] | 28 | Klouzavá doložka |  |  |  |  | 0
Datum a podpis |  |  |  |  | Razítko |  |  |  | 29 | Zvýhodnění + - |  |  |  |  | 0

## 9 - Rozpočet
ROZPOČET
Stavba: Snížení energie náročnosti věznice Bělušice
Objekt: SO 05 - 07 Ubytovna č.2 |  |  |  | JKSO:
EČO:
Objednatel: |  |  |  | Zpracoval:
Zhotovitel: VAPES CE s.r.o. |  |  |  | Datum: 30.3.2012
P.Č. | Kód položky | Popis | MJ | Množství celkem | Cena jednotková | Cena celkem | Hmotnost celkem
1 | 2 | 3 | 4 | 5 | 6 | 7 | 8
| 1 | Zemní práce |  |  |  | 37628.37 | 0
1 | 132 20-0010.RAA | Hloubení nezapaž. rýh šířky do 65 cm v hornině 1-4 a zpětný zásyp se zhutněním_okolo Objektu | m3 | 47.84 | 360 | 17222.4 | 0
2 | 283-23217.A | Fólie nopová_Soklu_D+M | m2 | 80.96 | 215 | 17406.4 | 0
3 | 113 10-6122.R00 | Rozebrání dlažeb z betonu a žlabovek | m2 | 47.84 | 62.7 | 2999.57 | 0
| 2 | Základy,zvláštní zakládání |  |  |  | 2203.58 | 0
4 | 271 10-0010.RA0 | Polštář ze štěrkopísku pod Asfalt | m3 | 4.78 | 461 | 2203.58 | 0
| 4 | Vodorovné konstrukce |  |  |  | 4477.09 | 0
5 | 451 97-1112.R00 | Položení vrstvy z geotextilie, uchycení sponami_ Soklu a Chodníku | m2 | 80.96 | 55.3 | 4477.09 | 0
| 5 | Komunikace |  |  |  | 34492.64 | 0
6 | 596 10-0020.RAB | Chodník z dlažby beton. a žlabu podkl. bet. prostý dlažba 30 x 30 x 5,5 cm_okolo Objektu | m2 | 47.84 | 402 | 19231.68 | 0
7 | 632 62-1132.R00 | Litý asfalt z kameniva o tloušťce vrstvy 20 mm _okolo Objektu | m2 | 47.84 | 319 | 15260.96 | 0
| 60 | Úpravy povrchů, omítky |  |  |  | 31257.51 | 0
8 | 781 95-0030.RAA | Otlučení omítky MC_Soklu | m2 | 65.68 | 86.8 | 5701.02 | 0
9 | 612 40-9991.R00 | Začištění omítek kolem oken,dveří apod. MC | m2 | 79.92 | 69.3 | 5538.46 | 0
10 | 610 99-1111.R00 | Zakrývání výplní vnitřních otvorů | m2 | 77.8 | 14.7 | 1143.66 | 0
11 | 614 47-1621.R00 | Vyspravení stěn stěrk. hmotou 10 % plochy pod KZS a Soklu | m2 | 101.08 | 53.2 | 5377.46 | 0
12 | 216 90-4112.R00 | Očištění tlakovou vodou zdiva stěn a rubu kleneb | m2 | 419.7 | 25.9 | 10870.23 | 0
13 | 978 30-0010.RAA | Otlučení vnějších omítek stěn vápenocem.10 % stupeň složitosti 1-4 | m2 | 35.4 | 74.2 | 2626.68 | 0
| 62 | Upravy povrchů vnější |  |  |  | 452240.95 | 0
14 | 622 31-1513.R00 | Izolace suterénu pěnosklo tl. 120 mm_Soklu | m2 | 91.99 | 585 | 53814.15 | 0
15 | 622 31-1523.RT1 | Omítka Soklu nadzemní část_Střednězrnná , Stěrka+Síto+Penetrace+Omítka | m2 | 65.68 | 369 | 24235.92 | 0
16 | 622 31-9124.RV1 | Zateplovací systém_na Rošt Pz+Min.vata 150mm+ OSB deska+Penetrace+Stěrka+Omítka 1,5mm | m2 | 179.9 | 1050 | 188895 | 0
17 | 622 31-9153.RT1 | Zateplovací systém_Ostění Výplní _Rošt+OSB.... | m2 | 39.04 | 1050 | 40992 | 0
18 | 622 31-9124.RU1 | Zateplovací systém_Plochy_Min.Vata 150mm | m2 | 180.91 | 595 | 107641.45 | 0
19 | 622 31-1513.R00 | Izolace XPS tl. 80 mm_Soklu | m2 | 47.29 | 203 | 9599.87 | 0
20 | 622 31-9124.RT1 | Zateplovací systém_Ostění_Min.vata 40mm | m2 | 40.88 | 662 | 27062.56 | 0
| 64 | Výplně otvorů |  |  |  | 1635.9 | 0
21 | 642 10-3011.RAB | Zazdění okenního otvoru + omítky zeď tloušťky 45 cm | m2 | 2.46 | 665 | 1635.9 | 0
| 90 | Přípočty |  |  |  | 8540 | 0
22 | 767 99-0010.RAA | Zařízení na fásádě_Demontáž+Zpětná Montáž +Revize zařízení | soubor | 1 | 2520 | 2520 | 0
23 | 900 10-0002.RAA | Oplocení z poplastovaného pletiva, ocelové sloupky , vrátka, ostnatý drát 3 x, výška 2m_dále dle PD | 15m | 1.72 | 3500 | 6020 | 0
| 94 | Lešení a stavební výtahy |  |  |  | 55679.2 | 0
24 | 941 94-1031.R00 | Montáž lešení leh.řad.s podlahami,š.do 1 m, H 10 m | m2 | 632 | 38.2 | 24142.4 | 0
25 | 941 94-1831.R00 | Demontáž lešení leh.řad.s podlahami,š.1 m, H 10 m | m2 | 632 | 23.3 | 14725.6 | 0
26 | 941 94-1191.R00 | Příplatek za každý měsíc použití lešení k pol.1031 | m2 | 632 | 26.6 | 16811.2 | 0
| 96 | Bourání konstrukcí |  |  |  | 1593.05 | 0
27 | 962 03-2254.R00 | Bourání zdiva z cihel cementových na MC _Atika | m3 | 2.59 | 503 | 1302.77 | 0
28 | 962 08-1141.R00 | Bourání příček ze skleněných tvárnic tl. 15 cm | m2 | 2.46 | 118 | 290.28 | 0
| 711 | Izolace proti vodě |  |  |  | 18563.79 | 0
29 | 711 21-2106.R00 | Penetrace velmi savých podkladů 0,35 l/m2 _Plochy a Soklu | m2 | 419.7 | 43.4 | 18214.98 | 0
30 | 711 11-0010.RAA | Sejmutí pásu hydroizolace_Střechy | m2 | 15.1 | 23.1 | 348.81 | 0
| 712 | Živičné krytiny |  |  |  | 76019.73 | 0
31 | 765 90-1101.R00 | Fólie _PVC_Střechy | m2 | 16.61 | 41.7 | 692.64 | 0
32 | 628-52252 | Pás modifikovaný asfalt mineral s posypem_ Střechy | m2 | 970.27 | 74.2 | 71994.03 | 0
33 | 712 30-0841.R00 | Odstranění mechu ze střech plochých do 10° | m2 | 898.4 | 3.71 | 3333.06 | 0
| 713 | Izolace tepelné |  |  |  | 252270.2 | 0
34 | 283-75818 | Deska polystyren. EPS150Z tl. 150mm _Střechy_D+M | m2 | 970.27 | 130 | 126135.1 | 0
35 | 283-75779 | Deska polystyren. tl. 150 mm_Střechy | m2 | 970.27 | 130 | 126135.1 | 0
| 764 | Konstrukce klempířské |  |  |  | 45009 | 0
36 | 764 35-2900.R00 | Dem.+Montáž_ žlabů, podok. půlkr. Pz, rš 250 mm, | m | 117 | 102 | 11934 | 0
37 | 764 53-0420.R00 | Oplechování Střechy,Štítů, Stříšek z Ti Zn plechu a pod. | soubor | 1 | 28900 | 28900 | 0
38 | 553-52033.A | Roura svodová kruhová plech pozinkovaný _Nové Svody + Uchycení | m | 25 | 167 | 4175 | 0
| 765 | Krytiny tvrdé |  |  |  | 12231 | 0
39 | 607-25016 | Deska dřevoštěpková OSB N tl. 24 mm _Střechy_D+M | m2 | 27.18 | 450 | 12231 | 0
| 784 | Malby |  |  |  | 3008.38 | 0
40 | 784 19-5112.R00 | Malba tekutá bílá, 2 x_Ostění u Výplní | m2 | 86.2 | 34.9 | 3008.38 | 0
| M21 | Elektromontáže |  |  |  | 19020 | 0
41 | 210 20-0020.RAB | Hromosvod pro administrativní budovy_Demontáž | kompl | 1 | 3220 | 3220 | 0
42 | 210 22-0021.R00 | Hromosvod_Svody v ochranném trubním vedení pod fasádou_D+M+Revize | kompl. | 1 | 15800 | 15800 | 0
| M46 | Zemní práce při montážích |  |  |  | 13100.8 | 0
43 | 460 03-0081.RT3 | Řezání spáry v asfaltu nebo betonu v tloušťce vrstvy do 8-10 cm_okolo Objektu | m | 73.6 | 178 | 13100.8 | 0
|  | Celkem |  |  |  | 1068971.19 | 0

## 10 - Krycí list rozpočtu
KRYCÍ LIST ROZPOČTU
| Název stavby |  |  | Snížení energie náročnosti věznice Bělušice | [7 empty] | JKSO
| Název objektu |  |  | SO 06 - 08 Ubytovna č.3 | [7 empty] | EČO
Místo
[12 empty] | IČ |  | DIČ
Objednatel
Projektant
| Zhotovitel |  |  | VAPES CE s.r.o. | [7 empty] | 25888595 |  | CZ25888595
|  |  |  | Rozpočet číslo | Zpracoval | [6 empty] | Dne
30.03.2012
Měrné a účelové jednotky
Počet |  |  |  | Náklady / 1 m.j. | Počet |  |  | Náklady / 1 m.j. | Počet |  |  |  |  | Náklady / 1 m.j.
|  |  | 0 | 0 |  |  | 0 | 0 |  |  |  |  | 0 |  | 0
|  |  |  | Rozpočtové náklady v |  |  |  | CZK
A |  | Základní rozp. náklady |  |  | B |  | Doplňkové náklady |  | C |  | Náklady na umístění stavby
1 | HSV |  | Dodávky | 0 | 8 | Práce přesčas |  | 0 | 13 | Přesuny hmot |  |  |  | 2% | 36105.93
2 |  |  | Montáž | 1805296.46 | 9 | Bez pevné podl. |  | 0 | 14 | Mimostav. doprava |  |  |  | 2% | 36105.93
3 | PSV |  | Dodávky | 0 | 10 | Kulturní památka |  | 0 | 15 | Likvidace odpadů |  |  |  | 1.5% | 27079.45
4 |  |  | Montáž | 0 | 11 |  |  | 0 | 16 | Provozní vlivy |  |  |  | 1% | 18052.96
5 | "M" |  | Dodávky | 0 |  |  |  |  | 17 | Ostatní |  |  |  | 0% | 0
6 |  |  | Montáž | 0 |  |  |  |  | 18 | NUS z rozpočtu |  |  |  |  | 0
7 | ZRN (ř. 1-6) |  |  | 1805296.46 | 12 | DN (ř. 8-11) |  |  | 19 | NUS (ř. 13-18) |  |  |  |  | 117344.27
20 | HZS |  |  | 0 | 21 | Kompl. činnost |  | 0 | 22 | Ostatní náklady |  |  |  |  | 0
Projektant | [8 empty] | D |  | Celkové náklady
[9 empty] | 23 | Součet 7, 12, 19-22 |  |  |  |  | 1922640.73
Datum a podpis |  |  |  |  | Razítko |  |  |  | 24 | DPH | 14 | % z | 0 |  | 0
Objednatel | [8 empty] | 25 | DPH | 20 | % z | 1922640.73 |  | 384528.2
[9 empty] | 26 | Cena s DPH (ř. 23-25) |  |  |  |  | 2307168.93
Datum a podpis |  |  |  |  | Razítko |  |  |  | E |  | Přípočty a odpočty
Zhotovitel | [8 empty] | 27 | Dodávky zadavatele |  |  |  |  | 0
[9 empty] | 28 | Klouzavá doložka |  |  |  |  | 0
Datum a podpis |  |  |  |  | Razítko |  |  |  | 29 | Zvýhodnění + - |  |  |  |  | 0

## 10 - Rozpočet
ROZPOČET
Stavba: Snížení energie náročnosti věznice Bělušice
Objekt: SO 06 - 08 Ubytovna č.3 |  |  |  | JKSO:
EČO:
Objednatel: |  |  |  | Zpracoval:
Zhotovitel: VAPES CE s.r.o. |  |  |  | Datum: 30.3.2012
P.Č. | Kód položky | Popis | MJ | Množství celkem | Cena jednotková | Cena celkem | Hmotnost celkem
1 | 2 | 3 | 4 | 5 | 6 | 7 | 8
| 1 | Zemní práce |  |  |  | 27794.7 | 0
1 | 132 20-0010.RAA | Hloubení nezapaž. rýh šířky do 65 cm v hornině 1-4 a zpětný zásyp se zhutněním částečný_okolo Objektu | m3 | 38.4 | 360 | 13824 | 0
2 | 283-23217.A | Fólie nopová_Soklu_D+M | m2 | 64.98 | 215 | 13970.7 | 0
| 2 | Základy,zvláštní zakládání |  |  |  | 29025.35 | 0
3 | 216 90-4112.R00 | Očištění tlakovou vodou zdiva stěn a rubu kleneb | m2 | 1120.67 | 25.9 | 29025.35 | 0
| 4 | Vodorovné konstrukce |  |  |  | 15463.13 | 0
4 | 451 97-1112.R00 | Položení vrstvy z geotextilie, uchycení sponami_ Soklu | m2 | 64.98 | 55.3 | 3593.39 | 0
5 | 423 18-2111.R00 | Konstrukce dřev.roštových z trámů + OSB P+D _Podkroví | m2 | 25.86 | 459 | 11869.74 | 0
| 5 | Komunikace |  |  |  | 33408 | 0
6 | 569 21-1111.R00 | Štěrkopísek tl.10 cm_Podklad | m2 | 76.8 | 116 | 8908.8 | 0
7 | 632 62-1132.R00 | Litý asfalt z kameniva o tloušťce vrstvy 20 mm _okolo Objektu | m2 | 76.8 | 319 | 24499.2 | 0
| 60 | Úpravy povrchů, omítky |  |  |  | 27495.62 | 0
8 | 781 95-0030.RAA | Otlučení omítky _Soklu | m2 | 37.89 | 73.5 | 2784.92 | 0
9 | 781 95-0030.RAA | Otlučení omítky plochy 30% | m2 | 336.2 | 73.5 | 24710.7 | 0
| 61 | Upravy povrchů vnitřní |  |  |  | 32346.1 | 0
10 | 612 40-9991.R00 | Začištění omítek kolem oken,dveří apod. MC | m | 170.48 | 69.3 | 11814.26 | 0
11 | 610 99-1111.R00 | Zakrývání výplní vnitřních otvorů | m2 | 180 | 14.7 | 2646 | 0
12 | 614 47-1621.R00 | Vyspravení stěn maltou 30 % plochy pod KZS | m2 | 336.2 | 53.2 | 17885.84 | 0
| 62 | Upravy povrchů vnější |  |  |  | 1118257.81 | 0
13 | 622 31-1513.R00 | Izolace suterénu pěnosklo tl. 100 mm_Soklu | m2 | 59.08 | 577 | 34089.16 | 0
14 | 622 31-1523.RT1 | Omítka Soklu nadzemní část_Střednězrnná , Stěrka+Síto+Penetrace+Omítka | m2 | 37.89 | 369 | 13981.41 | 0
15 | 622 31-9124.RV1 | Zateplovací systém 1NP_na Rošt Pz+Min.vata 150mm+ OSB deska+Penetrace+Stěrka+Omítka 1,5mm | m2 | 335.43 | 1050 | 352201.5 | 0
16 | 622 31-9131.RT1 | Zatepl. systém 2-3NP_Min.vata150+Stěrka+Omítka 1,5mm | m2 | 869.49 | 595 | 517346.55 | 0
17 | 622 31-9153.RT1 | Zateplovací systém_1NP_Ostění Výplní | m2 | 54.72 | 1050 | 57456 | 0
18 | 622 31-9153.RT3 | Zateplovací systém_2-3NP_Ostění Výpní | m2 | 115.76 | 1050 | 121548 | 0
19 | 622 31-1513.R00 | Izolace suterénu XPS tl. 80 mm_Soklu | m2 | 37.89 | 571 | 21635.19 | 0
| 63 | Podlahy a podlahové konstrukce |  |  |  | 4963.59 | 0
20 | 632 45-1031.R00 | Vyrovnávací potěr MC 15, Soklu tl-5mm | m2 | 37.89 | 131 | 4963.59 | 0
| 64 | Výplně otvorů |  |  |  | 8400 | 0
21 | 642 10-3011.RAB | Zazdění okenního otvoru | kus | 6 | 1400 | 8400 | 0
| 90 | Přípočty |  |  |  | 7210 | 0
22 | 767 99-0010.RAA | Zařízení na fásádě_Demontáž+Zpětná Montáž +Revize zařízení | soubor | 1 | 2520 | 2520 | 0
23 | 900 10-0002.RAA | Oplocení z poplastovaného pletiva, ocelové sloupky , vrátka, ostnatý drát 3 x, výška 2m_dále dle PD | 15m | 1.34 | 3500 | 4690 | 0
| 94 | Lešení a stavební výtahy |  |  |  | 131092.8 | 0
24 | 941 94-1031.R00 | Montáž lešení leh.řad.s podlahami,š.do 1 m, H 10 m | m2 | 1488 | 38.2 | 56841.6 | 0
25 | 941 94-1831.R00 | Demontáž lešení leh.řad.s podlahami,š.1 m, H 10 m | m2 | 1488 | 23.3 | 34670.4 | 0
26 | 941 94-1191.R00 | Příplatek za každý měsíc použití lešení k pol.1031 | m2 | 1488 | 26.6 | 39580.8 | 0
| 96 | Bourání konstrukcí |  |  |  | 575.28 | 0
27 | 962 08-1141.R00 | Bourání příček ze skleněných tvárnic tl. 15 cm | m2 | 3.06 | 188 | 575.28 | 0
| 711 | Izolace proti vodě |  |  |  | 50281.51 | 0
28 | 711 21-2106.R00 | Penetrace velmi savých podkladů 0,35 l/m2 | m2 | 1120.67 | 43.4 | 48637.08 | 0
29 | 711 21-2106.R00 | Penetrace velmi savých podkladů 0,35 l/m2 _Soklu | m2 | 37.89 | 43.4 | 1644.43 | 0
| 713 | Izolace tepelné |  |  |  | 200243.44 | 0
30 | 713 10-0010.RAA | Izolace tepelné volně položené tloušťka 300mm_Podkroví | m2 | 687.44 | 263 | 180796.72 | 0
31 | 713 13-0010.RAB | Izolace tepelná stěn přibití tloušťka 8 cm_Nadezdívka | m2 | 103.44 | 188 | 19446.72 | 0
| 764 | Konstrukce klempířské |  |  |  | 6060 | 0
32 | 764 25-7491.R00 | Dešťové svody_Demontáž a zpětná montáž | kus | 6 | 1010 | 6060 | 0
| 1 | Zemní práce |  |  |  | 37514.24 | 0
33 | 766 42-0010.RAA | Obklad podhledu palubkami pero-drážka palubky SM/JD | m2 | 68.96 | 460 | 31721.6 | 0
34 | 767 90-0020.RAA | Demontáž obložení podhledů | m2 | 68.96 | 84 | 5792.64 | 0
| 767 | Konstrukce zámečnické |  |  |  | 31292.92 | 0
35 | 767 90-0010.RAB | Demontáž obložení stěn z lamel_Stávající zateplení | m2 | 373.87 | 83.7 | 31292.92 | 0
| 1 | Zemní práce |  |  |  | 7139.49 | 0
36 | 784 19-5112.R00 | Malba tekutá bílá, 2 x_Ostění u Výplní | m2 | 204.57 | 34.9 | 7139.49 | 0
| M21 | Elektromontáže |  |  |  | 15700 | 0
37 | 210 20-0020.RAB | Hromosvod pro administrativní budovy_Demontáž | kompl | 1 | 3200 | 3200 | 0
38 | 210 22-0021.R00 | Hromosvod_Svody v ochranném trubním vedení pod fasádou_D+M+Revize | kompl. | 1 | 12500 | 12500 | 0
| M46 | Zemní práce při montážích |  |  |  | 21032.48 | 0
39 | 460 03-0081.RT3 | Řezání spáry v asfaltu nebo betonu v tloušťce vrstvy do 8-10 cm_okolo Objektu | m | 118.16 | 178 | 21032.48 | 0
|  | Celkem |  |  |  | 1805296.46 | 0

## 11 - Krycí list rozpočtu
KRYCÍ LIST ROZPOČTU
| Název stavby |  |  | Snížení energie náročnosti věznice Bělušice | [7 empty] | JKSO
| Název objektu |  |  | SO 07 - 09 Ubytovna č.4 | [7 empty] | EČO
Místo
[12 empty] | IČ |  | DIČ
Objednatel
Projektant
| Zhotovitel |  |  | VAPES CE s.r.o. | [7 empty] | 25888595 |  | CZ25888595
|  |  |  | Rozpočet číslo | Zpracoval | [6 empty] | Dne
30.03.2012
Měrné a účelové jednotky
Počet |  |  |  | Náklady / 1 m.j. | Počet |  |  | Náklady / 1 m.j. | Počet |  |  |  |  | Náklady / 1 m.j.
|  |  | 0 | 0 |  |  | 0 | 0 |  |  |  |  | 0 |  | 0
|  |  |  | Rozpočtové náklady v |  |  |  | CZK
A |  | Základní rozp. náklady |  |  | B |  | Doplňkové náklady |  | C |  | Náklady na umístění stavby
1 | HSV |  | Dodávky | 0 | 8 | Práce přesčas |  | 0 | 13 | Přesuny hmot |  |  |  | 2% | 28224.02
2 |  |  | Montáž | 982089.52 | 9 | Bez pevné podl. |  | 0 | 14 | Mimostav. doprava |  |  |  | 2% | 28224.02
3 | PSV |  | Dodávky | 0 | 10 | Kulturní památka |  | 0 | 15 | Likvidace odpadů |  |  |  | 1.5% | 21168.01
4 |  |  | Montáž | 380003.28 | 11 |  |  | 0 | 16 | Provozní vlivy |  |  |  | 1% | 14112.01
5 | "M" |  | Dodávky | 0 |  |  |  |  | 17 | Ostatní |  |  |  | 0% | 0
6 |  |  | Montáž | 49108 |  |  |  |  | 18 | NUS z rozpočtu |  |  |  |  | 0
7 | ZRN (ř. 1-6) |  |  | 1411200.8 | 12 | DN (ř. 8-11) |  |  | 19 | NUS (ř. 13-18) |  |  |  |  | 91728.06
20 | HZS |  |  | 0 | 21 | Kompl. činnost |  | 0 | 22 | Ostatní náklady |  |  |  |  | 0
Projektant | [8 empty] | D |  | Celkové náklady
[9 empty] | 23 | Součet 7, 12, 19-22 |  |  |  |  | 1502928.86
Datum a podpis |  |  |  |  | Razítko |  |  |  | 24 | DPH | 14 | % z | 0 |  | 0
Objednatel | [8 empty] | 25 | DPH | 20 | % z | 1502928.86 |  | 300585.8
[9 empty] | 26 | Cena s DPH (ř. 23-25) |  |  |  |  | 1803514.66
Datum a podpis |  |  |  |  | Razítko |  |  |  | E |  | Přípočty a odpočty
Zhotovitel | [8 empty] | 27 | Dodávky zadavatele |  |  |  |  | 0
[9 empty] | 28 | Klouzavá doložka |  |  |  |  | 0
Datum a podpis |  |  |  |  | Razítko |  |  |  | 29 | Zvýhodnění + - |  |  |  |  | 0

## 11 - Rozpočet
ROZPOČET
Stavba: Snížení energie náročnosti věznice Bělušice
Objekt: SO 07 - 09 Ubytovna č.4 |  |  |  | JKSO:
EČO:
Objednatel: |  |  |  | Zpracoval:
Zhotovitel: VAPES CE s.r.o. |  |  |  | Datum: 30.3.2012
P.Č. | Kód položky | Popis | MJ | Množství celkem | Cena jednotková | Cena celkem | Hmotnost celkem
1 | 2 | 3 | 4 | 5 | 6 | 7 | 8
| 1 | Zemní práce |  |  |  | 36853.49 | 0
1 | 132 20-0010.RAA | Hloubení nezapaž. rýh šířky do 65 cm v hornině 1-4 a zpětný zásyp se zhutněním_okolo Objektu | m3 | 23.22 | 360 | 8359.2 | 0
2 | 283-23217.A | Fólie nopová_Soklu_D+M | m2 | 125.76 | 215 | 27038.4 | 0
3 | 113 10-6122.R00 | Rozebrání dlažeb z kamenných desek | m2 | 23.22 | 62.7 | 1455.89 | 0
| 4 | Vodorovné konstrukce |  |  |  | 9779.81 | 0
4 | 451 97-1112.R00 | Položení vrstvy z geotextilie, uchycení sponami_ Soklu a Chodníku | m2 | 176.85 | 55.3 | 9779.81 | 0
| 5 | Komunikace |  |  |  | 32117.72 | 0
5 | 596 10-0020.RAB | Chodník z dlažby betonové, podklad beton prostý dlažba 30 x 30 x 5,5 cm_okolo Objektu | m2 | 23.22 | 402 | 9334.44 | 0
6 | 632 62-1132.R00 | Litý asfalt z kameniva o tloušťce vrstvy 20 mm _okolo Objektu | m2 | 26 | 319 | 8294 | 0
7 | 922 57-3429.R00 | Podkl.štěrkopísek zhut. tl. 10 cm_Chodník | m2 | 46.44 | 312 | 14489.28 | 0
| 60 | Úpravy povrchů, omítky |  |  |  | 50720.44 | 0
8 | 781 95-0030.RAA | Otlučení omítky MC_Soklu | m2 | 42.87 | 86.8 | 3721.12 | 0
9 | 612 40-9991.R00 | Začištění omítek kolem oken,dveří apod. MC | m2 | 143.84 | 69.3 | 9968.11 | 0
10 | 610 99-1111.R00 | Zakrývání výplní vnitřních otvorů | m2 | 209.8 | 14.7 | 3084.06 | 0
11 | 614 47-1621.R00 | Vyspravení stěn stěrk. hmotou 10 % plochy pod KZS | m2 | 73.44 | 53.2 | 3907.01 | 0
12 | 614 47-1621.R00 | Vyspravení stěn stěrkovou hmotou_Střechy-okraje _na MC | m2 | 85.75 | 53.2 | 4561.9 | 0
13 | 216 90-4112.R00 | Očištění tlakovou vodou zdiva stěn a rubu kleneb | m2 | 773.32 | 25.9 | 20028.99 | 0
14 | 978 30-0010.RAA | Otlučení vnějších omítek stěn vápenocem.10 % stupeň složitosti 1-4 | m2 | 73.44 | 74.2 | 5449.25 | 0
| 62 | Úpravy povrchů vnější |  |  |  | 750361.03 | 0
15 | 622 31-1513.R00 | Izolace suterénu XPS tl. 120 mm_Soklu | m2 | 114.33 | 585 | 66883.05 | 0
16 | 622 31-1523.RT1 | Omítka Soklu nadzemní část_Střednězrnná , Stěrka+Síto+Penetrace+Omítka | m2 | 42.87 | 369 | 15819.03 | 0
17 | 622 31-9124.RV1 | Zateplovací systém 1NP_na Rošt Pz+Min.vata 150mm+ OSB deska+Penetrace+Stěrka+Omítka 1,5mm | m2 | 181.16 | 1050 | 190218 | 0
18 | 622 31-9153.RT1 | Zateplovací systém_1NP_Ostění Výplní _Rošt+.... | m2 | 48.64 | 1050 | 51072 | 0
19 | 622 31-9124.RU1 | Zateplovací systém_2NP a Štítu_Min.Vata 150mm | m2 | 473.59 | 595 | 281786.05 | 0
20 | 622 31-1513.R00 | Izolace XPS tl. 100 mm_Chodník | m2 | 51.08 | 209 | 10675.72 | 0
21 | 622 31-9124.RT1 | Zateplovací systém_Ostění_2NP | m2 | 95.2 | 875 | 83300 | 0
22 | 622 31-9154.RT1 | Zatepl.systém_Rošt+..._tl 50mm_Vchodu | m2 | 52.2 | 662 | 34556.4 | 0
23 | 771 10-0050.RAA | Vyrovnání podkladu maltou MC_10% vyrovnání v tl. 2-3 cm_Plochy a Soklu | m2 | 116.31 | 138 | 16050.78 | 0
| 90 | Přípočty |  |  |  | 7910 | 0
24 | 767 99-0010.RAA | Zařízení na fásádě_Demontáž+Zpětná Montáž +Revize zařízení | soubor | 1 | 2520 | 2520 | 0
25 | 900 10-0002.RAA | Oplocení z poplastovaného pletiva, ocelové sloupky , vrátka, ostnatý drát 3 x, výška 2m_dále dle PD | 15m | 1.54 | 3500 | 5390 | 0
| 94 | Lešení a stavební výtahy |  |  |  | 93738.4 | 0
26 | 941 94-1031.R00 | Montáž lešení leh.řad.s podlahami,š.do 1 m, H 10 m | m2 | 1064 | 38.2 | 40644.8 | 0
27 | 941 94-1831.R00 | Demontáž lešení leh.řad.s podlahami,š.1 m, H 10 m | m2 | 1064 | 23.3 | 24791.2 | 0
28 | 941 94-1191.R00 | Příplatek za každý měsíc použití lešení k pol.1031 | m2 | 1064 | 26.6 | 28302.4 | 0
| 96 | Bourání konstrukcí |  |  |  | 608.63 | 0
29 | 962 03-2254.R00 | Bourání zdiva z cihel cementových na MC _Atika | m3 | 1.21 | 503 | 608.63 | 0
| 711 | Izolace proti vodě |  |  |  | 51533.89 | 0
30 | 711 21-2106.R00 | Penetrace velmi savých podkladů 0,35 l/m2 _Plochy a Soklu | m2 | 773.32 | 43.4 | 33562.09 | 0
31 | 711 11-0010.RAA | Sejmutí stávající hydroizolace_Střechy | m2 | 778 | 23.1 | 17971.8 | 0
| 712 | Živičné krytiny |  |  |  | 66451.05 | 0
32 | 765 90-1101.R00 | Fólie podstřešní paropropustná_PVC | m2 | 70.76 | 41.7 | 2950.69 | 0
33 | 628-52252 | Pás modifikovaný asfalt mineral s posypem_ Střechy | m2 | 855.8 | 74.2 | 63500.36 | 0
| 713 | Izolace tepelné |  |  |  | 225075.4 | 0
34 | 283-75818 | Deska polystyren. EPS150Z tl. 2x150mm _Střechy | m2 | 855.8 | 263 | 225075.4 | 0
| 764 | Konstrukce klempířské |  |  |  | 23428.46 | 0
35 | 764 35-2900.R00 | Dem.+Montáž_ žlabů, podok. půlkr. Pz, rš 250 mm, | m | 127.73 | 102 | 13028.46 | 0
36 | 764 53-0420.R00 | Oplechování zdí z Ti Zn plechu, rš 330 mm , Říms a Zdí | soubor | 1 | 8650 | 8650 | 0
37 | 154-83642 | Profil trapézový_Střechy Vchodu_Přeložení_ Úprava po KZS | kus | 1 | 1750 | 1750 | 0
| 765 | Krytiny tvrdé |  |  |  | 7749 | 0
38 | 607-25016 | Deska dřevoštěpková OSB N tl. 22 mm _Pod Stříškou, Atikou_D+M | m2 | 17.22 | 450 | 7749 | 0
| 784 | Malby |  |  |  | 5765.48 | 0
39 | 784 19-5112.R00 | Malba tekutá bílá, 2 x_Ostění u Výplní | m2 | 165.2 | 34.9 | 5765.48 | 0
| M21 | Elektromontáže |  |  |  | 29100 | 0
40 | 210 20-0020.RAB | Hromosvod pro administrativní budovy_Demontáž | kompl | 1 | 3200 | 3200 | 0
41 | 210 22-0021.R00 | Hromosvod_Svody v ochranném trubním vedení pod fasádou_D+M+Revize | kompl. | 1 | 25900 | 25900 | 0
| M46 | Zemní práce při montážích |  |  |  | 20008 | 0
42 | 460 03-0081.RT3 | Řezání spáry v asfaltu nebo betonu v tloušťce vrstvy do 8-10 cm_okolo Objektu | m | 73 | 178 | 12994 | 0
43 | 553-52033.A | Roura svodová kruhová plech pozinkovaný _Nové Svody + Uchycení | m | 42 | 167 | 7014 | 0
|  | Celkem |  |  |  | 1411200.8 | 0

## 12 - Krycí list rozpočtu
KRYCÍ LIST ROZPOČTU
| Název stavby |  |  | Snížení energie náročnosti věznice Bělušice | [7 empty] | JKSO
| Název objektu |  |  | SO 08 - 10 Ubytovna č.5 | [7 empty] | EČO
Místo
[12 empty] | IČ |  | DIČ
Objednatel
Projektant
| Zhotovitel |  |  | VAPES CE s.r.o. | [7 empty] | 25888595 |  | CZ25888595
|  |  |  | Rozpočet číslo | Zpracoval | [6 empty] | Dne
30.03.2012
Měrné a účelové jednotky
Počet |  |  |  | Náklady / 1 m.j. | Počet |  |  | Náklady / 1 m.j. | Počet |  |  |  |  | Náklady / 1 m.j.
|  |  | 0 | 0 |  |  | 0 | 0 |  |  |  |  | 0 |  | 0
|  |  |  | Rozpočtové náklady v |  |  |  | CZK
A |  | Základní rozp. náklady |  |  | B |  | Doplňkové náklady |  | C |  | Náklady na umístění stavby
1 | HSV |  | Dodávky | 0 | 8 | Práce přesčas |  | 0 | 13 | Přesuny hmot |  |  |  | 1.5% | 32217.74
2 |  |  | Montáž | 1719101.13 | 9 | Bez pevné podl. |  | 0 | 14 | Mimostav. doprava |  |  |  | 1.5% | 32217.74
3 | PSV |  | Dodávky | 0 | 10 | Kulturní památka |  | 0 | 15 | Likvidace odpadů |  |  |  | 1.5% | 32217.74
4 |  |  | Montáž | 378111.49 | 11 |  |  | 0 | 16 | Provozní vlivy |  |  |  | 0.5% | 10739.25
5 | "M" |  | Dodávky | 0 |  |  |  |  | 17 | Ostatní |  |  |  | 0% | 0
6 |  |  | Montáž | 50636.5 |  |  |  |  | 18 | NUS z rozpočtu |  |  |  |  | 0
7 | ZRN (ř. 1-6) |  |  | 2147849.12 | 12 | DN (ř. 8-11) |  |  | 19 | NUS (ř. 13-18) |  |  |  |  | 107392.47
20 | HZS |  |  | 0 | 21 | Kompl. činnost |  | 0 | 22 | Ostatní náklady |  |  |  |  | 0
Projektant | [8 empty] | D |  | Celkové náklady
[9 empty] | 23 | Součet 7, 12, 19-22 |  |  |  |  | 2255241.59
Datum a podpis |  |  |  |  | Razítko |  |  |  | 24 | DPH | 14 | % z | 0 |  | 0
Objednatel | [8 empty] | 25 | DPH | 20 | % z | 2255241.59 |  | 451048.4
[9 empty] | 26 | Cena s DPH (ř. 23-25) |  |  |  |  | 2706289.99
Datum a podpis |  |  |  |  | Razítko |  |  |  | E |  | Přípočty a odpočty
Zhotovitel | [8 empty] | 27 | Dodávky zadavatele |  |  |  |  | 0
[9 empty] | 28 | Klouzavá doložka |  |  |  |  | 0
Datum a podpis |  |  |  |  | Razítko |  |  |  | 29 | Zvýhodnění + - |  |  |  |  | 0

## 12 - Rozpočet
ROZPOČET
Stavba: Snížení energie náročnosti věznice Bělušice
Objekt: SO 08 - 10 Ubytovna č.5 |  |  |  | JKSO:
EČO:
Objednatel: |  |  |  | Zpracoval:
Zhotovitel: VAPES CE s.r.o. |  |  |  | Datum: 30.3.2012
P.Č. | Kód položky | Popis | MJ | Množství celkem | Cena jednotková | Cena celkem | Hmotnost celkem
1 | 2 | 3 | 4 | 5 | 6 | 7 | 8
| 1 | Zemní práce |  |  |  | 67945.22 | 0
1 | 132 20-0010.RAA | Hloubení nezapaž. rýh šířky do 65 cm v hornině 1-4 a zpětný zásyp se zhutněním_okolo Objektu | m3 | 26.25 | 360 | 9450 | 0
2 | 283-23217.A | Fólie nopová_Soklu_D+M | m2 | 167.86 | 215 | 36089.9 | 0
3 | 174 10-1102.R00 | Zásyp ruční se zhutněním_okolo Objektu | m3 | 11.55 | 204 | 2356.2 | 0
4 | 132 20-0010.RAA | Hloubení nezapaž. rýh šířky do 60 cm v hornině 1-4 do Hl: 1,0m_pod Bet. komunikací | m3 | 39.78 | 504 | 20049.12 | 0
| 2 | Základy,zvláštní zakládání |  |  |  | 100617.28 | 0
5 | 216 90-4112.R00 | Očištění tlakovou vodou zdiva stěn a rubu kleneb | m2 | 1211.64 | 25.9 | 31381.48 | 0
6 | 273 32-0030.RAC | Komunokace z betonu C20/25 + výztuž 150 kg/m3_Komunikace betonová | m3 | 26.94 | 2570 | 69235.8 | 0
| 3 | Svislé a kompletní konstrukce |  |  |  | 27357.6 | 0
7 | 346 24-4611.R00 | Přizdívky izolační z cihel_Odbourání | m2 | 61.2 | 108 | 6609.6 | 0
8 | 583-31800.4 | Kamenivo těžené frakce 16/32_pod Asfalt vč. Hutnění | T | 59.28 | 350 | 20748 | 0
| 4 | Vodorovné konstrukce |  |  |  | 26137.14 | 0
9 | 451 97-1112.R00 | Položení vrstvy z geotextilie, uchycení sponami_ Soklu | m2 | 167.86 | 55.3 | 9282.66 | 0
10 | 423 18-2111.R00 | Konstrukce roštových z trámů+OSB_Podkroví | m3 | 36.72 | 459 | 16854.48 | 0
| 41 | Stropy a stropní konstrukce |  |  |  | 28458 | 0
11 | 342 26-4051.RT1 | Podhled OSB + min.vata 300mm + ocel.kce._ Přístavek | m2 | 31 | 918 | 28458 | 0
| 5 | Komunikace |  |  |  | 33495 | 0
12 | 632 62-1132.R00 | Litý asfalt z kameniva o tloušťce vrstvy 20 mm _okolo Objektu | m2 | 105 | 319 | 33495 | 0
| 61 | Upravy povrchů vnitřní |  |  |  | 18007.08 | 0
13 | 612 40-9991.R00 | Začištění omítek kolem oken,dveří apod. MC | m2 | 213.6 | 69.3 | 14802.48 | 0
14 | 610 99-1111.R00 | Zakrývání výplní vnitřních otvorů | m2 | 218 | 14.7 | 3204.6 | 0
| 62 | Upravy povrchů vnější |  |  |  | 1278025.85 | 0
15 | 622 31-1513.R00 | Izolace suterénu pěnosklo tl. 120 mm_Soklu | m2 | 61.2 | 585 | 35802 | 0
16 | 622 31-1523.RT1 | Omítka Soklu nadzemní část_Střednězrnná , Stěrka+Síto+Penetrace+Omítka | m2 | 53.41 | 369 | 19708.29 | 0
17 | 622 31-9124.RV1 | Zateplovací systém 1NP_na Rošt Pz+Min.vata 150mm+ OSB deska+Penetrace+Stěrka+Omítka 1,5mm | m2 | 414.62 | 1050 | 435351 | 0
18 | 622 31-9153.RT1 | Zateplovací systém_1NP_Ostění Výplní | m2 | 98.08 | 1050 | 102984 | 0
19 | 622 31-9124.RT1 | Zateplovací systém_Římsy_Min. vata 80mm | m2 | 61.2 | 595 | 36414 | 0
20 | 622 31-9124.RT1 | Zateplovací systém_2NP min.vata 150mm+omítka 1,5mm | m2 | 723.03 | 595 | 430202.85 | 0
21 | 622 31-9124.RT1 | Zateplovací systém_Ostění_2NP_mimn.vata 150mm+Omítka1,5mm | m2 | 115.52 | 1050 | 121296 | 0
22 | 622 31-1513.R00 | Izolace suterénu pěnosklo tl. 80 mm_Soklu | m2 | 152.6 | 585 | 89271 | 0
23 | 632 45-1031.R00 | Vyrovnávací potěr MC 15, Soklu tl-5mm | m2 | 53.41 | 131 | 6996.71 | 0
| 1 | Zemní práce |  |  |  | 8470 | 0
24 | 767 99-0010.RAA | Zařízení na fásádě_Demontáž+Zpětná Montáž +Revize zařízení | soubor | 1 | 2520 | 2520 | 0
25 | 900 10-0002.RAA | Oplocení z poplastovaného pletiva, ocelové sloupky , vrátka, ostnatý drát 3 x, výška 2m_dále dle PD | 15m | 1.7 | 3500 | 5950 | 0
| 94 | Lešení a stavební výtahy |  |  |  | 114177.6 | 0
26 | 941 94-1031.R00 | Montáž lešení leh.řad.s podlahami,š.do 1 m, H 10 m | m2 | 1296 | 38.2 | 49507.2 | 0
27 | 941 94-1831.R00 | Demontáž lešení leh.řad.s podlahami,š.1 m, H 10 m | m2 | 1296 | 23.3 | 30196.8 | 0
28 | 941 94-1191.R00 | Příplatek za každý měsíc použití lešení k pol.1031 | m2 | 1296 | 26.6 | 34473.6 | 0
| 96 | Bourání konstrukcí |  |  |  | 4992.7 | 0
29 | 962 03-2254.R00 | Bourání zdiva z cihel cementových na MC _Zídka | m3 | 3.62 | 503 | 1820.86 | 0
30 | 962 08-1141.R00 | Bourání příček ze skleněných tvárnic tl. 15 cm | m2 | 26.88 | 118 | 3171.84 | 0
| 97 | Prorážení otvorů |  |  |  | 3963.02 | 0
31 | 978 30-0010.RAA | Otlučení vnějších omítek a obkladu_Soklu stupeň složitosti 1-4 | m2 | 53.41 | 74.2 | 3963.02 | 0
| 711 | Izolace proti vodě |  |  |  | 54903.17 | 0
32 | 711 21-2106.R00 | Penetrace velmi savých podkladů 0,35 l/m2 _Plochy a Soklu | m2 | 1265.05 | 43.4 | 54903.17 | 0
| 713 | Izolace tepelné |  |  |  | 244857.68 | 0
33 | 713 13-4211.RK2 | Montáž parozábrany na strop s přelepením spojů parotěsná zábrana_Přístavek | m2 | 34.1 | 53.2 | 1814.12 | 0
34 | 713 10-0010.RAD | Izolace tepelné volně položené tloušťka 30cm_Podkroví | m2 | 924.12 | 263 | 243043.56 | 0
| 762 | Konstrukce tesařské |  |  |  | 48872.32 | 0
35 | 762 80-0010.RA0 | Římsy_demontáž podbití | m2 | 61.2 | 61.6 | 3769.92 | 0
36 | 762 80-0010.RA0 | Římsy_Montáž zpětná 80% původní podbití | m2 | 48.96 | 792 | 38776.32 | 0
37 | 762 80-0010.RA0 | Římsy_Nové podbití 20% plochy | m2 | 12.24 | 452 | 5532.48 | 0
38 | 762 90-0080.RA0 | Demontáž záklopu stropů SDK_Přístavek | m2 | 31 | 25.6 | 793.6 | 0
| 764 | Konstrukce klempířské |  |  |  | 29478.32 | 0
39 | 764 35-2900.R00 | Dem.+Montáž_ Svodů + nové uchycení | kus | 8 | 1470 | 11760 | 0
40 | 764 53-0420.R00 | Oplechování z Ti Zn plechu, rš dle PD_ Stříšky a Střechy | kus | 1 | 8400 | 8400 | 0
41 | 762 35-1812.R00 | Demontáž oplechování stříšek | kus | 162.34 | 57.4 | 9318.32 | 0
| 1 | Zemní práce |  |  |  | 7454.64 | 0
42 | 784 19-5112.R00 | Malba tekutá bílá, 2 x_Ostění u Výplní | m2 | 213.6 | 34.9 | 7454.64 | 0
| 1 | Zemní práce |  |  |  | 13050 | 0
43 | 210 20-0020.RAB | Hromosvod pro administrativní budovy_Demontáž | kompl | 1 | 3200 | 3200 | 0
44 | 210 22-0021.R00 | Hromosvod_Svody v ochranném trubním vedení pod fasádou_D+M+Revize | kompl. | 1 | 9850 | 9850 | 0
| M46 | Zemní práce při montážích |  |  |  | 37586.5 | 0
45 | 460 03-0081.RT3 | Řezání spáry v asfaltu nebo betonu v tloušťce vrstvy do 8-10 cm_okolo Objektu | m | 175 | 178 | 31150 | 0
46 | 460 65-0013.R00 | Podkladová vrstva ze štěrku tl.10 cm_pod Asfalt | m2 | 105 | 61.3 | 6436.5 | 0
|  | Celkem |  |  |  | 2147849.12 | 0

## 13 - Krycí list rozpočtu
KRYCÍ LIST ROZPOČTU
| Název stavby |  |  | Snížení energie náročnosti věznice Bělušice | [7 empty] | JKSO
| Název objektu |  |  | SO 09 - 11 Kuchyně odsouzených a plynová kotelna | [7 empty] | EČO
Místo
[12 empty] | IČ |  | DIČ
Objednatel
Projektant
| Zhotovitel |  |  | VAPES CE s.r.o. | [7 empty] | 25888595 |  | CZ25888595
|  |  |  | Rozpočet číslo | Zpracoval | [6 empty] | Dne
30.03.2012
Měrné a účelové jednotky
Počet |  |  |  | Náklady / 1 m.j. | Počet |  |  | Náklady / 1 m.j. | Počet |  |  |  |  | Náklady / 1 m.j.
|  |  | 0 | 0 |  |  | 0 | 0 |  |  |  |  | 0 |  | 0
|  |  |  | Rozpočtové náklady v |  |  |  | CZK
A |  | Základní rozp. náklady |  |  | B |  | Doplňkové náklady |  | C |  | Náklady na umístění stavby
1 | HSV |  | Dodávky | 0 | 8 | Práce přesčas |  | 0 | 13 | Přesuny hmot |  |  |  | 2% | 24754.6
2 |  |  | Montáž | 1011110.21 | 9 | Bez pevné podl. |  | 0 | 14 | Mimostav. doprava |  |  |  | 2% | 24754.6
3 | PSV |  | Dodávky | 0 | 10 | Kulturní památka |  | 0 | 15 | Likvidace odpadů |  |  |  | 1.5% | 18565.95
4 |  |  | Montáž | 207216.37 | 11 |  |  | 0 | 16 | Provozní vlivy |  |  |  | 1% | 12377.3
5 | "M" |  | Dodávky | 0 |  |  |  |  | 17 | Ostatní |  |  |  | 0% | 0
6 |  |  | Montáž | 19403.6 |  |  |  |  | 18 | NUS z rozpočtu |  |  |  |  | 0
7 | ZRN (ř. 1-6) |  |  | 1237730.18 | 12 | DN (ř. 8-11) |  |  | 19 | NUS (ř. 13-18) |  |  |  |  | 80452.45
20 | HZS |  |  | 0 | 21 | Kompl. činnost |  | 0 | 22 | Ostatní náklady |  |  |  |  | 0
Projektant | [8 empty] | D |  | Celkové náklady
[9 empty] | 23 | Součet 7, 12, 19-22 |  |  |  |  | 1318182.63
Datum a podpis |  |  |  |  | Razítko |  |  |  | 24 | DPH | 14 | % z | 0 |  | 0
Objednatel | [8 empty] | 25 | DPH | 20 | % z | 1318182.63 |  | 263636.6
[9 empty] | 26 | Cena s DPH (ř. 23-25) |  |  |  |  | 1581819.23
Datum a podpis |  |  |  |  | Razítko |  |  |  | E |  | Přípočty a odpočty
Zhotovitel | [8 empty] | 27 | Dodávky zadavatele |  |  |  |  | 0
[9 empty] | 28 | Klouzavá doložka |  |  |  |  | 0
Datum a podpis |  |  |  |  | Razítko |  |  |  | 29 | Zvýhodnění + - |  |  |  |  | 0

## 13 - Rozpočet
ROZPOČET
Stavba: Snížení energie náročnosti věznice Bělušice
Objekt: SO 09 - 11 Kuchyně odsouzených a plynová kotelna |  |  |  | JKSO:
EČO:
Objednatel: |  |  |  | Zpracoval:
Zhotovitel: VAPES CE s.r.o. |  |  |  | Datum: 30.3.2012
P.Č. | Kód položky | Popis | MJ | Množství celkem | Cena jednotková | Cena celkem | Hmotnost celkem
1 | 2 | 3 | 4 | 5 | 6 | 7 | 8
| 1 | Zemní práce |  |  |  | 7173.15 | 0
1 | 132 20-0010.RAA | Hloubení nezapaž. rýh šířky do 65 cm v hornině 1-4 a zpětný zásyp se zhutněním_okolo Objektu | m3 | 9.91 | 360 | 3567.6 | 0
2 | 283-23217.A | Fólie nopová_Soklu_D+M | m2 | 16.77 | 215 | 3605.55 | 0
| 4 | Vodorovné konstrukce |  |  |  | 6765.08 | 0
3 | 451 97-1112.R00 | Položení vrstvy z geotextilie, uchycení sponami_ Soklu | m2 | 16.77 | 55.3 | 927.38 | 0
4 | 423 18-2111.R00 | Konstrukce dřev.roštu v podkroví+ OSB_ š-60cm_D+M | m2 | 18.3 | 319 | 5837.7 | 0
| 5 | Komunikace |  |  |  | 6322.58 | 0
5 | 632 62-1132.R00 | Litý asfalt z kameniva o tloušťce vrstvy 20 mm _okolo Objektu | m2 | 19.82 | 319 | 6322.58 | 0
| 60 | Úpravy povrchů, omítky |  |  |  | 35226.31 | 0
6 | 781 95-0030.RAA | Otlučení omítky MC_Soklu | m2 | 56.9 | 86.8 | 4938.92 | 0
7 | 612 40-9991.R00 | Začištění omítek kolem oken,dveří apod. MC | m2 | 162 | 69.3 | 11226.6 | 0
8 | 610 99-1111.R00 | Zakrývání výplní vnitřních otvorů | m2 | 168.9 | 14.7 | 2482.83 | 0
9 | 614 47-1621.R00 | Vyspravení stěn stěrk. hmotou 10 % plochy pod KZS | m2 | 56.9 | 53.2 | 3027.08 | 0
10 | 216 90-4112.R00 | Očištění tlakovou vodou zdiva stěn a rubu kleneb | m2 | 523.2 | 25.9 | 13550.88 | 0
| 62 | Upravy povrchů vnější |  |  |  | 823268.25 | 0
11 | 622 31-1513.R00 | Izolace suterénu pěnosklo tl. 120 mm_Soklu | m2 | 30.5 | 585 | 17842.5 | 0
12 | 622 31-1523.RT1 | Omítka Soklu nadzemní část_Střednězrnná , Stěrka+Síto+Penetrace+Omítka | m2 | 39 | 369 | 14391 | 0
13 | 622 31-9124.RV1 | Zateplovací systém_na Rošt Pz+Min.vata 150mm+ OSB deska+Penetrace+Stěrka+Omítka 1,5mm | m2 | 93.8 | 1050 | 98490 | 0
14 | 622 31-9153.RT1 | Zateplovací systém_Ostění Výplní _Rošt+.... | m2 | 25.2 | 1050 | 26460 | 0
15 | 622 31-9124.RU1 | Zateplovací systém_Min.Vata 150mm | m2 | 896.77 | 595 | 533578.15 | 0
16 | 622 31-1513.R00 | Izolace XPS tl. 100 mm_Chodník | m2 | 26.8 | 209 | 5601.2 | 0
17 | 622 31-9124.RT1 | Zateplovací systém_Ostění_Min.vata 40mm | m2 | 136.8 | 662 | 90561.6 | 0
18 | 622 31-9154.RT1 | Zatepl.systém_Min.vata_tl 80mm_Nadezdívky | m2 | 54.9 | 662 | 36343.8 | 0
| 90 | Přípočty |  |  |  | 6790 | 0
19 | 767 99-0010.RAA | Zařízení na fásádě_Demontáž+Zpětná Montáž +Revize zařízení | soubor | 1 | 2520 | 2520 | 0
20 | 900 10-0002.RAA | Oplocení z poplastovaného pletiva, ocelové sloupky , vrátka, ostnatý drát 3 x, výška 2m_dále dle PD | 15m | 1.22 | 3500 | 4270 | 0
| 94 | Lešení a stavební výtahy |  |  |  | 121401.8 | 0
21 | 941 94-1031.R00 | Montáž lešení leh.řad.s podlahami,š.do 1 m, H 10 m | m2 | 1378 | 38.2 | 52639.6 | 0
22 | 941 94-1831.R00 | Demontáž lešení leh.řad.s podlahami,š.1 m, H 10 m | m2 | 1378 | 23.3 | 32107.4 | 0
23 | 941 94-1191.R00 | Příplatek za každý měsíc použití lešení k pol.1031 | m2 | 1378 | 26.6 | 36654.8 | 0
| 96 | Bourání konstrukcí |  |  |  | 4163.04 | 0
24 | 962 08-1141.R00 | Bourání příček ze skleněných tvárnic tl. 15 cm | m2 | 35.28 | 118 | 4163.04 | 0
| 711 | Izolace proti vodě |  |  |  | 45401.61 | 0
25 | 711 21-2106.R00 | Penetrace velmi savých podkladů 0,35 l/m2 _Plochy a Soklu | m2 | 1046.12 | 43.4 | 45401.61 | 0
| 712 | Živičné krytiny |  |  |  | 366.96 | 0
26 | 765 90-1101.R00 | Fólie podstřešní paropropustná_PVC | m2 | 8.8 | 41.7 | 366.96 | 0
| 713 | Izolace tepelné |  |  |  | 123013.02 | 0
27 | 713 10-0010.RAC | Izolace tepelné volně položené 240mm | m2 | 556.62 | 221 | 123013.02 | 0
| 764 | Konstrukce klempířské |  |  |  | 28364.32 | 0
28 | 764 35-2900.R00 | Dem.+Montáž_ žlabů, podok. půlkr. Pz, rš 250 mm, | m | 60.6 | 102 | 6181.2 | 0
29 | 764 53-0420.R00 | Oplechování zdí z Ti Zn plechu_Okapnice Fasády a pod... | soubor | 1 | 8230 | 8230 | 0
30 | 553-52033.A | Roura svodová kruhová plech pozinkovaný _Nové Svody + Uchycení | m | 54.56 | 167 | 9111.52 | 0
31 | 764 90-0010.RAA | Demontáž krytiny střech z plechu pozinkovaného | m2 | 8 | 28.8 | 230.4 | 0
32 | 764 31-0010.RAA | Krytina střech z Pz plechu sklon do 30° | m2 | 8.8 | 524 | 4611.2 | 0
| 765 | Krytiny tvrdé |  |  |  | 3600 | 0
33 | 607-25016 | Deska dřevoštěpková OSB N tl. 24 mm _Pod Střechou_D+M | m2 | 8 | 450 | 3600 | 0
| 784 | Malby |  |  |  | 6470.46 | 0
34 | 784 19-5112.R00 | Malba tekutá bílá, 2 x_Ostění u Výplní | m2 | 185.4 | 34.9 | 6470.46 | 0
| M21 | Elektromontáže |  |  |  | 16500 | 0
35 | 210 20-0020.RAB | Hromosvod pro administrativní budovy_Demontáž | kompl | 1 | 4000 | 4000 | 0
36 | 210 22-0021.R00 | Hromosvod_Svody v ochranném trubním vedení pod fasádou_D+M+Revize | kompl. | 1 | 12500 | 12500 | 0
| M46 | Zemní práce při montážích |  |  |  | 2903.6 | 0
37 | 460 03-0081.RT2 | Řezání spáry v asfaltu nebo betonu v tloušťce vrstvy do 5-8 cm | m | 30.5 | 95.2 | 2903.6 | 0
|  | Celkem |  |  |  | 1237730.18 | 0

## 14 - Krycí list rozpočtu
KRYCÍ LIST ROZPOČTU
| Název stavby |  |  | Snížení energie náročnosti věznice Bělušice | [7 empty] | JKSO
| Název objektu |  |  | SO 10 - 13 Administrativní budova č.2 | [7 empty] | EČO
Místo
[12 empty] | IČ |  | DIČ
Objednatel
Projektant
| Zhotovitel |  |  | VAPES CE s.r.o. | [7 empty] | 25888595 |  | CZ25888595
|  |  |  | Rozpočet číslo | Zpracoval | [6 empty] | Dne
30.03.2012
Měrné a účelové jednotky
Počet |  |  |  | Náklady / 1 m.j. | Počet |  |  | Náklady / 1 m.j. | Počet |  |  |  |  | Náklady / 1 m.j.
|  |  | 0 | 0 |  |  | 0 | 0 |  |  |  |  | 0 |  | 0
|  |  |  | Rozpočtové náklady v |  |  |  | CZK
A |  | Základní rozp. náklady |  |  | B |  | Doplňkové náklady |  | C |  | Náklady na umístění stavby
1 | HSV |  | Dodávky | 0 | 8 | Práce přesčas |  | 0 | 13 | Přesuny hmot |  |  |  | 2% | 30677.4
2 |  |  | Montáž | 1210881.24 | 9 | Bez pevné podl. |  | 0 | 14 | Mimostav. doprava |  |  |  | 2% | 30677.4
3 | PSV |  | Dodávky | 0 | 10 | Kulturní památka |  | 0 | 15 | Likvidace odpadů |  |  |  | 1.5% | 23008.05
4 |  |  | Montáž | 301588.95 | 11 |  |  | 0 | 16 | Provozní vlivy |  |  |  | 1% | 15338.7
5 | "M" |  | Dodávky | 0 |  |  |  |  | 17 | Ostatní |  |  |  | 0% | 0
6 |  |  | Montáž | 21400 |  |  |  |  | 18 | NUS z rozpočtu |  |  |  |  | 0
7 | ZRN (ř. 1-6) |  |  | 1533870.19 | 12 | DN (ř. 8-11) |  |  | 19 | NUS (ř. 13-18) |  |  |  |  | 99701.55
20 | HZS |  |  | 0 | 21 | Kompl. činnost |  | 0 | 22 | Ostatní náklady |  |  |  |  | 0
Projektant | [8 empty] | D |  | Celkové náklady
[9 empty] | 23 | Součet 7, 12, 19-22 |  |  |  |  | 1633571.74
Datum a podpis |  |  |  |  | Razítko |  |  |  | 24 | DPH | 14 | % z | 0 |  | 0
Objednatel | [8 empty] | 25 | DPH | 20 | % z | 1633571.74 |  | 326714.4
[9 empty] | 26 | Cena s DPH (ř. 23-25) |  |  |  |  | 1960286.14
Datum a podpis |  |  |  |  | Razítko |  |  |  | E |  | Přípočty a odpočty
Zhotovitel | [8 empty] | 27 | Dodávky zadavatele |  |  |  |  | 0
[9 empty] | 28 | Klouzavá doložka |  |  |  |  | 0
Datum a podpis |  |  |  |  | Razítko |  |  |  | 29 | Zvýhodnění + - |  |  |  |  | 0

## 14 - Rozpočet
ROZPOČET
Stavba: Snížení energie náročnosti věznice Bělušice
Objekt: SO 10 - 13 Administrativní budova č.2 |  |  |  | JKSO:
EČO:
Objednatel: |  |  |  | Zpracoval:
Zhotovitel: VAPES CE s.r.o. |  |  |  | Datum: 30.3.2012
P.Č. | Kód položky | Popis | MJ | Množství celkem | Cena jednotková | Cena celkem | Hmotnost celkem
1 | 2 | 3 | 4 | 5 | 6 | 7 | 8
| 1 | Zemní práce |  |  |  | 28769.03 | 0
1 | 132 20-0010.RAA | Hloubení nezapaž. rýh šířky do 65 cm v hornině 1-4 a zpětný zásyp se zhutněním_okolo Objektu | m3 | 23.97 | 360 | 8629.2 | 0
2 | 283-23217.A | Fólie nopová_Soklu_D+M | m2 | 70.93 | 215 | 15249.95 | 0
3 | 174 10-1102.R00 | Zásyp ruční se zhutněním_okolo Objektu | m3 | 23.97 | 204 | 4889.88 | 0
| 2 | Základy,zvláštní zakládání |  |  |  | 51350.47 | 0
4 | 216 90-4112.R00 | Očištění tlakovou vodou zdiva stěn a rubu kleneb | m2 | 680.4 | 25.9 | 17622.36 | 0
5 | 273 32-0030.RAC | Komunikace z betonu C20/25 + výztuž 150 kg/m3_Komunikace betonová | m3 | 12 | 2570 | 30840 | 0
6 | 216 90-4212.R00 | Očištění stlačeným vzduchem zdiva a podlahy _Angl. Dvorky | m2 | 111.51 | 25.9 | 2888.11 | 0
| 3 | Svislé a kompletní konstrukce |  |  |  | 2809.63 | 0
7 | 346 24-4611.R00 | Atiky_Odbourání a snížení | m2 | 5.07 | 209 | 1059.63 | 0
8 | 583-31800.4 | Kamenivo těžené frakce 16/32_pod Asfalt vč. Hutnění | T | 5 | 350 | 1750 | 0
| 4 | Vodorovné konstrukce |  |  |  | 40642.43 | 0
9 | 451 97-1112.R00 | Položení vrstvy z geotextilie, uchycení sponami_ Soklu | m2 | 70.93 | 55.3 | 3922.43 | 0
10 | 423 18-2111.R00 | Konstrukce roštových z trámů+OSB_Podkroví | m2 | 80 | 459 | 36720 | 0
| 5 | Komunikace |  |  |  | 11831.05 | 0
11 | 632 62-1132.R00 | Zámková dlažba do potěru bet. _u Objektu | m2 | 30.73 | 279 | 8573.67 | 0
12 | 771 99-0010.RA0 | Vybourání ZD_Dlažby a podkladu | m2 | 30.73 | 106 | 3257.38 | 0
| 61 | Upravy povrchů vnitřní |  |  |  | 32100.01 | 0
13 | 612 40-9991.R00 | Začištění omítek kolem oken,dveří apod. MC | m2 | 141.02 | 69.3 | 9772.69 | 0
14 | 610 99-1111.R00 | Zakrývání výplní vnitřních otvorů | m2 | 178 | 14.7 | 2616.6 | 0
15 | 612 43-0011.RAA | Omítka sanační tl. 25 mm, 1vrstvá - zasolení mírné _Angl. Dvorky Stěny | m2 | 84.96 | 232 | 19710.72 | 0
| 62 | Upravy povrchů vnější |  |  |  | 565556.68 | 0
16 | 622 31-1513.R00 | Izolace suterénu XPS tl. 120 mm_Soklu | m2 | 91.43 | 585 | 53486.55 | 0
17 | 622 31-1523.RT1 | Omítka Soklu nadzemní část_Střednězrnná , Stěrka+Síto+Penetrace+Omítka | m2 | 25.05 | 369 | 9243.45 | 0
18 | 622 31-9153.RT1 | Zateplovací systém_Ostění Výplní 1-2NP | m2 | 106.52 | 1050 | 111846 | 0
19 | 622 31-9124.RT1 | Zateplovací systém_1-2NP min.vata 150mm+omítka 1,5mm | m2 | 526.63 | 595 | 313344.85 | 0
20 | 622 31-1513.R00 | Izolace suterénu XPS tl. 100 mm_Soklu | m2 | 71.51 | 585 | 41833.35 | 0
21 | 622 31-1513.R00 | Izolace suterénu_Ostění XPS tl. 40 mm | m2 | 33.6 | 535 | 17976 | 0
22 | 632 45-1031.R00 | Vyrovnávací malta MC 15, Plochy a Soklu tl-5mm _20% | m2 | 136.08 | 131 | 17826.48 | 0
| 63 | Podlahy a podlahové konstrukce |  |  |  | 303437.7 | 0
23 | 630 90-0020.RAA | Vybourání betonové mazaniny tloušťka 6 cm | m2 | 458.92 | 168 | 77098.56 | 0
24 | 632 45-0020.RA0 | Vyrovnávací potěr tl. 20mm_Střechy | m2 | 458.92 | 103 | 47268.76 | 0
25 | 111-63160 | Lak asfaltový izolační | T | 458.92 | 13.9 | 6378.99 | 0
26 | 283-75818 | Deska polystyren a Klínů tl. 2 x 150 mm _Kašírované | m2 | 458.92 | 263 | 120695.96 | 0
27 | 628-52252 | Pás modifikovaný asfalt s posypem mineral | m2 | 504.81 | 103 | 51995.43 | 0
| 90 | Přípočty |  |  |  | 5775 | 0
28 | 767 99-0010.RAA | Zařízení na fásádě_Demontáž+Zpětná Montáž +Revize zařízení | soubor | 1 | 2520 | 2520 | 0
29 | 900 10-0002.RAA | Oplocení z poplastovaného pletiva, ocelové sloupky , vrátka, ostnatý drát 3 x, výška 2m_dále dle PD | 15m | 0.93 | 3500 | 3255 | 0
| 94 | Lešení a stavební výtahy |  |  |  | 70902.88 | 0
30 | 941 94-1031.R00 | Montáž lešení leh.řad.s podlahami,š.do 1 m, H 10 m | m2 | 804.8 | 38.2 | 30743.36 | 0
31 | 941 94-1831.R00 | Demontáž lešení leh.řad.s podlahami,š.1 m, H 10 m | m2 | 804.8 | 23.3 | 18751.84 | 0
32 | 941 94-1191.R00 | Příplatek za každý měsíc použití lešení k pol.1031 | m2 | 804.8 | 26.6 | 21407.68 | 0
| 96 | Bourání konstrukcí |  |  |  | 87609.22 | 0
33 | 965 20-0011.RA0 | Bourání mazanin škvárobetonových | m3 | 91.78 | 939 | 86181.42 | 0
34 | 962 08-1141.R00 | Bourání příček ze skleněných tvárnic tl. 15 cm | m2 | 12.1 | 118 | 1427.8 | 0
| 97 | Prorážení otvorů |  |  |  | 10097.14 | 0
35 | 978 30-0010.RAA | Otlučení vnějších omítek_20% stupeň složitosti 1-4 | m2 | 136.08 | 74.2 | 10097.14 | 0
| 711 | Izolace proti vodě |  |  |  | 36599.76 | 0
36 | 711 21-2106.R00 | Penetrace velmi savých podkladů 0,35 l/m2 _Plochy a Soklu | m2 | 608.4 | 43.4 | 26404.56 | 0
37 | 711 21-0020.RAA | Stěrka hydroizolační těsnící hmotou _proti vlhkosti_Podlahy_Angl. Dvorky | m2 | 26.55 | 384 | 10195.2 | 0
| 713 | Izolace tepelné |  |  |  | 26855.89 | 0
38 | 713 13-4211.RK2 | Montáž parozábrany na strop s přelepením spojů parotěsná zábrana_Střechy | m2 | 504.81 | 53.2 | 26855.89 | 0
| 734 | Armatury |  |  |  | 2310 | 0
39 | 734 29-0921.R00 | Oprava-vyčištění_Vtokové vpusti _Angl. Dvorků | kus | 6 | 385 | 2310 | 0
| 762 | Konstrukce tesařské |  |  |  | 19136.96 | 0
40 | 762 90-0060.RAA | Demontáž Lignoporu | m2 | 458.92 | 41.7 | 19136.96 | 0
| 764 | Konstrukce klempířské |  |  |  | 69448.42 | 0
41 | 764 35-2900.R00 | Dem.+Montáž_ Svodů + nové uchycení | kus | 4 | 1470 | 5880 | 0
42 | 764 53-0420.R00 | Oplechování z Ti Zn plechu, rš dle PD_ Atiky, Závětrn. lišty, Okapnice | soubor | 1 | 45900 | 45900 | 0
43 | 764 90-0010.RAA | Demontáž skladby střech | m2 | 458.92 | 38.5 | 17668.42 | 0
| 765 | Krytiny tvrdé |  |  |  | 141346.8 | 0
44 | 765 52-6012.R00 | Živičný šindel, pojistná hydroizolace s Al | m2 | 504.81 | 280 | 141346.8 | 0
| 784 | Malby |  |  |  | 5891.12 | 0
45 | 784 19-5112.R00 | Malba tekutá bílá, 2 x_Ostění u Výplní | m2 | 168.8 | 34.9 | 5891.12 | 0
| M21 | Elektromontáže |  |  |  | 21400 | 0
46 | 210 20-0020.RAB | Hromosvod pro administrativní budovy_Demontáž | kompl | 1 | 2800 | 2800 | 0
47 | 210 22-0021.R00 | Hromosvod_Svody v ochranném trubním vedení pod fasádou_D+M+Revize | kompl. | 1 | 18600 | 18600 | 0
|  | Celkem |  |  |  | 1533870.19 | 0

## 15 - Krycí list rozpočtu
KRYCÍ LIST ROZPOČTU
| Název stavby |  |  | Snížení energie náročnosti věznice Bělušice | [7 empty] | JKSO
| Název objektu |  |  | SO 11 - 14 +25 | [7 empty] | EČO
Místo
[12 empty] | IČ |  | DIČ
Objednatel
Projektant
| Zhotovitel |  |  | VAPES CE s.r.o. | [7 empty] | 25888595 |  | CZ25888595
|  |  |  | Rozpočet číslo | Zpracoval | [6 empty] | Dne
30.03.2012
Měrné a účelové jednotky
Počet |  |  |  | Náklady / 1 m.j. | Počet |  |  | Náklady / 1 m.j. | Počet |  |  |  |  | Náklady / 1 m.j.
|  |  | 0 | 0 |  |  | 0 | 0 |  |  |  |  | 0 |  | 0
|  |  |  | Rozpočtové náklady v |  |  |  | CZK
A |  | Základní rozp. náklady |  |  | B |  | Doplňkové náklady |  | C |  | Náklady na umístění stavby
1 | HSV |  | Dodávky | 0 | 8 | Práce přesčas |  | 0 | 13 | Přesuny hmot |  |  |  | 2.2% | 32531.47
2 |  |  | Montáž | 1099887.24 | 9 | Bez pevné podl. |  | 0 | 14 | Mimostav. doprava |  |  |  | 2% | 29574.06
3 | PSV |  | Dodávky | 0 | 10 | Kulturní památka |  | 0 | 15 | Likvidace odpadů |  |  |  | 1.5% | 22180.55
4 |  |  | Montáž | 354470.39 | 11 |  |  | 0 | 16 | Provozní vlivy |  |  |  | 1% | 14787.03
5 | "M" |  | Dodávky | 0 |  |  |  |  | 17 | Ostatní |  |  |  | 0% | 0
6 |  |  | Montáž | 24345.6 |  |  |  |  | 18 | NUS z rozpočtu |  |  |  |  | 0
7 | ZRN (ř. 1-6) |  |  | 1478703.23 | 12 | DN (ř. 8-11) |  |  | 19 | NUS (ř. 13-18) |  |  |  |  | 99073.11
20 | HZS |  |  | 0 | 21 | Kompl. činnost |  | 0 | 22 | Ostatní náklady |  |  |  |  | 0
Projektant | [8 empty] | D |  | Celkové náklady
[9 empty] | 23 | Součet 7, 12, 19-22 |  |  |  |  | 1577776.34
Datum a podpis |  |  |  |  | Razítko |  |  |  | 24 | DPH | 14 | % z | 0 |  | 0
Objednatel | [8 empty] | 25 | DPH | 20 | % z | 1577776.34 |  | 315555.3
[9 empty] | 26 | Cena s DPH (ř. 23-25) |  |  |  |  | 1893331.64
Datum a podpis |  |  |  |  | Razítko |  |  |  | E |  | Přípočty a odpočty
Zhotovitel | [8 empty] | 27 | Dodávky zadavatele |  |  |  |  | 0
[9 empty] | 28 | Klouzavá doložka |  |  |  |  | 0
Datum a podpis |  |  |  |  | Razítko |  |  |  | 29 | Zvýhodnění + - |  |  |  |  | 0

## 15 - Rozpočet
ROZPOČET
Stavba: Snížení energie náročnosti věznice Bělušice
Objekt: SO 11 - 14 +25 |  |  |  | JKSO:
EČO:
Objednatel: |  |  |  | Zpracoval:
Zhotovitel: VAPES CE s.r.o. |  |  |  | Datum: 30.3.2012
P.Č. | Kód položky | Popis | MJ | Množství celkem | Cena jednotková | Cena celkem | Hmotnost celkem
1 | 2 | 3 | 4 | 5 | 6 | 7 | 8
| 1 | Zemní práce |  |  |  | 33960.41 | 0
1 | 132 20-0010.RAA | Hloubení nezapaž. rýh šířky do 65 cm v hornině 1-4 a zpětný zásyp se zhutněním_okolo Objektu | m3 | 26.29 | 360 | 9464.4 | 0
2 | 283-23217.A | Fólie nopová_Soklu_D+M | m2 | 88.99 | 215 | 19132.85 | 0
3 | 174 10-1102.R00 | Zásyp ruční se zhutněním_okolo Objektu | m3 | 26.29 | 204 | 5363.16 | 0
| 3 | Svislé a kompletní konstrukce |  |  |  | 7926.1 | 0
4 | 583-31800.4 | Kamenivo těžené frakce 16/32_pod Asfalt vč. Hutnění | T | 11.97 | 350 | 4189.5 | 0
5 | 311 27-1212.RT3 | Zdivo nosné z tvárnic tl. 24 cm | m2 | 4.76 | 785 | 3736.6 | 0
| 4 | Vodorovné konstrukce |  |  |  | 23641.15 | 0
6 | 451 97-1112.R00 | Položení vrstvy z geotextilie, uchycení sponami_ Soklu | m2 | 88.99 | 55.3 | 4921.15 | 0
7 | 416 02-0111.R00 | Podhledy SDK, kovová kce.HUT, 1x deska RB 12,5 mm a min. vata 80mm | m2 | 40 | 468 | 18720 | 0
| 5 | Komunikace |  |  |  | 20146.5 | 0
8 | 579 30-0011.RA0 | Komunikace s krytem z asfalt. recykl. | m2 | 54.45 | 370 | 20146.5 | 0
| 61 | Upravy povrchů vnitřní |  |  |  | 11188.67 | 0
9 | 612 40-9991.R00 | Začištění omítek kolem oken,dveří apod. MC | m2 | 132.18 | 69.3 | 9160.07 | 0
10 | 610 99-1111.R00 | Zakrývání výplní vnitřních otvorů | m2 | 138 | 14.7 | 2028.6 | 0
| 62 | Upravy povrchů vnější |  |  |  | 626691.11 | 0
11 | 622 31-1513.R00 | Izolace suterénu XPS tl. 120 mm_Soklu | m2 | 88.99 | 585 | 52059.15 | 0
12 | 622 31-1523.RT1 | Omítka Soklu nadzemní část_Střednězrnná , Stěrka+Síto+Penetrace+Omítka | m2 | 32.64 | 369 | 12044.16 | 0
13 | 622 31-9153.RT1 | Zateplovací systém_Ostění Výplní 1-2NP _50mm | m2 | 132.18 | 1050 | 138789 | 0
14 | 622 31-9124.RT1 | Zateplovací systém_1-2NP min.vata 150mm+omítka 1,5mm | m2 | 597.65 | 595 | 355601.75 | 0
15 | 632 45-1031.R00 | Vyrovnávací malta MC 15, Plochy a Soklu tl-5mm _30% | m2 | 207.42 | 131 | 27172.02 | 0
16 | 622 31-1513.R00 | Zateplovací systém_Min. vata 40mm | m2 | 12 | 662 | 7944 | 0
17 | 622 31-1521.RT1 | Zateplovací systém_Min.vata 80mm | m2 | 25.9 | 662 | 17145.8 | 0
18 | 216 90-4112.R00 | Očištění tlakovou vodou zdiva stěn a soklu | m2 | 615.26 | 25.9 | 15935.23 | 0
| 63 | Podlahy a podlahové konstrukce |  |  |  | 152450.36 | 0
19 | 630 90-0020.RAA | Vybourání betonové mazaniny tloušťka 6 cm | m2 | 382.85 | 168 | 64318.8 | 0
20 | 632 45-0020.RA0 | Vyrovnávací potěr tl. 30mm_Střechy | m2 | 382.85 | 103 | 39433.55 | 0
21 | 111-63160 | Lak asfaltový izolační | T | 382.85 | 13.9 | 5321.62 | 0
22 | 628-52252 | Pás modifikovaný asfalt s posypem mineral | m2 | 421.13 | 103 | 43376.39 | 0
| 90 | Přípočty |  |  |  | 6510 | 0
23 | 767 99-0010.RAA | Zařízení na fásádě_Demontáž+Zpětná Montáž +Revize zařízení | soubor | 1 | 2520 | 2520 | 0
24 | 900 10-0002.RAA | Oplocení z poplastovaného pletiva, ocelové sloupky , vrátka, ostnatý drát 3 x, výška 2m_dále dle PD | 15m | 1.14 | 3500 | 3990 | 0
| 94 | Lešení a stavební výtahy |  |  |  | 68013.2 | 0
25 | 941 94-1031.R00 | Montáž lešení leh.řad.s podlahami,š.do 1 m, H 10 m | m2 | 772 | 38.2 | 29490.4 | 0
26 | 941 94-1831.R00 | Demontáž lešení leh.řad.s podlahami,š.1 m, H 10 m | m2 | 772 | 23.3 | 17987.6 | 0
27 | 941 94-1191.R00 | Příplatek za každý měsíc použití lešení k pol.1031 | m2 | 772 | 26.6 | 20535.2 | 0
| 96 | Bourání konstrukcí |  |  |  | 133969.17 | 0
28 | 965 20-0011.RA0 | Bourání mazanin škvárobetonových | m3 | 76.57 | 939 | 71899.23 | 0
29 | 962 08-1141.R00 | Bourání příček ze skleněných tvárnic tl. 15 cm | m2 | 35.25 | 118 | 4159.5 | 0
30 | 962 30-0013.RA0 | Bourání komínů z cihel se 1 - 3 průduchy | m | 10.8 | 1450 | 15660 | 0
31 | 962 20-0051.RAA | Bourání podhledů SDK | m2 | 151.98 | 124 | 18845.52 | 0
32 | 631-51414.A | Deska z minerální plsti ORSIL UNI tl. 220 mm _Volně ložená | m2 | 151.98 | 154 | 23404.92 | 0
| 97 | Prorážení otvorů |  |  |  | 15390.57 | 0
33 | 978 30-0010.RAA | Otlučení vnějších omítek_30% stupeň složitosti 1-4 | m2 | 174.78 | 74.2 | 12968.68 | 0
34 | 289 90-2111.R00 | Otlučení nebo odsekání omítek stěn _Soklu | m2 | 32.64 | 74.2 | 2421.89 | 0
| 711 | Izolace proti vodě |  |  |  | 26702.28 | 0
35 | 711 21-2106.R00 | Penetrace velmi savých podkladů 0,35 l/m2 _Plochy a Soklu | m2 | 615.26 | 43.4 | 26702.28 | 0
| 713 | Izolace tepelné |  |  |  | 131179 | 0
36 | 713 13-4211.RK2 | Montáž parozábrany na strop s přelepením spojů parotěsná zábrana_Střechy a SDK | m2 | 573.11 | 53.2 | 30489.45 | 0
37 | 283-75818 | Deska polystyren a Klínů tl. 2 x 150 mm _Kašírované | m2 | 382.85 | 263 | 100689.55 | 0
| 762 | Konstrukce tesařské |  |  |  | 15964.85 | 0
38 | 762 90-0060.RAA | Demontáž Lignoporu | m2 | 382.85 | 41.7 | 15964.85 | 0
| 764 | Konstrukce klempířské |  |  |  | 47889.73 | 0
39 | 764 35-2900.R00 | Dem.+Montáž_ Svodů + nové uchycení a Žlabů | kus | 5 | 2170 | 10850 | 0
40 | 764 53-0420.R00 | Oplechování z Ti Zn plechu, rš dle PD_ Atiky, Závětrn. lišty, Okapnice,Markýza | soubor | 1 | 22300 | 22300 | 0
41 | 764 90-0010.RAA | Demontáž skladby střechy | m2 | 382.85 | 38.5 | 14739.73 | 0
| 765 | Krytiny tvrdé |  |  |  | 117916.4 | 0
42 | 765 52-6012.R00 | Živičný šindel, pojistná hydroizolace s Al | m2 | 421.13 | 280 | 117916.4 | 0
| 767 | Konstrukce zámečnické |  |  |  | 2417.8 | 0
43 | 133-84435 | Tyč průřezu U 140, střední, jakost oceli 11375 U č. : 140 dl : 1100_ vč. Uložení | T | 0.154 | 15700 | 2417.8 | 0
| 784 | Malby |  |  |  | 12400.33 | 0
44 | 784 19-5112.R00 | Malba tekutá bílá, 2 x_Ostění u Výplní | m2 | 154.2 | 34.9 | 5381.58 | 0
45 | 784 44-2021.RT2 | Malba disperzní interiérováT, výška do 3,8 m pro SDK 2 x nátěr, 1 x penetrace | m2 | 151.98 | 37.5 | 5699.25 | 0
46 | 607-25016 | Deska dřevoštěpková OSB tl. 22 mm_Štítu | m2 | 6.5 | 203 | 1319.5 | 0
| M21 | Elektromontáže |  |  |  | 19300 | 0
47 | 210 20-0020.RAB | Hromosvod pro administrativní budovy_Demontáž | kompl | 1 | 2800 | 2800 | 0
48 | 210 22-0021.R00 | Hromosvod_Svody v ochranném trubním vedení pod fasádou_D+M+Revize | kompl. | 1 | 16500 | 16500 | 0
| M46 | Zemní práce při montážích |  |  |  | 5045.6 | 0
49 | 460 03-0081.RT2 | Řezání spáry v asfaltu nebo betonu v tloušťce vrstvy do 5-8 cm | m | 53 | 95.2 | 5045.6 | 0
|  | Celkem |  |  |  | 1478703.23 | 0

## 16 - Krycí list rozpočtu
KRYCÍ LIST ROZPOČTU
| Název stavby |  |  | Snížení energie náročnosti věznice Bělušice | [7 empty] | JKSO
| Název objektu |  |  | SO 12 - 17 Svobodarny a garáže | [7 empty] | EČO
Místo
[12 empty] | IČ |  | DIČ
Objednatel
Projektant
| Zhotovitel |  |  | VAPES CE s.r.o. | [7 empty] | 25888595 |  | CZ25888595
|  |  |  | Rozpočet číslo | Zpracoval | [6 empty] | Dne
30.03.2012
Měrné a účelové jednotky
Počet |  |  |  | Náklady / 1 m.j. | Počet |  |  | Náklady / 1 m.j. | Počet |  |  |  |  | Náklady / 1 m.j.
|  |  | 0 | 0 |  |  | 0 | 0 |  |  |  |  | 0 |  | 0
|  |  |  | Rozpočtové náklady v |  |  |  | CZK
A |  | Základní rozp. náklady |  |  | B |  | Doplňkové náklady |  | C |  | Náklady na umístění stavby
1 | HSV |  | Dodávky | 0 | 8 | Práce přesčas |  | 0 | 13 | Přesuny hmot |  |  |  | 2.2% | 19093.67
2 |  |  | Montáž | 689535.73 | 9 | Bez pevné podl. |  | 0 | 14 | Mimostav. doprava |  |  |  | 2% | 17357.88
3 | PSV |  | Dodávky | 0 | 10 | Kulturní památka |  | 0 | 15 | Likvidace odpadů |  |  |  | 1.5% | 13018.41
4 |  |  | Montáž | 164158.14 | 11 |  |  | 0 | 16 | Provozní vlivy |  |  |  | 1% | 8678.94
5 | "M" |  | Dodávky | 0 |  |  |  |  | 17 | Ostatní |  |  |  | 0% | 0
6 |  |  | Montáž | 14200 |  |  |  |  | 18 | NUS z rozpočtu |  |  |  |  | 0
7 | ZRN (ř. 1-6) |  |  | 867893.87 | 12 | DN (ř. 8-11) |  |  | 19 | NUS (ř. 13-18) |  |  |  |  | 58148.9
20 | HZS |  |  | 0 | 21 | Kompl. činnost |  | 0 | 22 | Ostatní náklady |  |  |  |  | 0
Projektant | [8 empty] | D |  | Celkové náklady
[9 empty] | 23 | Součet 7, 12, 19-22 |  |  |  |  | 926042.77
Datum a podpis |  |  |  |  | Razítko |  |  |  | 24 | DPH | 14 | % z | 926042.77 |  | 129646
Objednatel | [8 empty] | 25 | DPH | 20 | % z | 0 |  | 0
[9 empty] | 26 | Cena s DPH (ř. 23-25) |  |  |  |  | 1055688.77
Datum a podpis |  |  |  |  | Razítko |  |  |  | E |  | Přípočty a odpočty
Zhotovitel | [8 empty] | 27 | Dodávky zadavatele |  |  |  |  | 0
[9 empty] | 28 | Klouzavá doložka |  |  |  |  | 0
Datum a podpis |  |  |  |  | Razítko |  |  |  | 29 | Zvýhodnění + - |  |  |  |  | 0

## 16 - Rozpočet
ROZPOČET
Stavba: Snížení energie náročnosti věznice Bělušice
Objekt: SO 12 - 17 Svobodarny a garáže |  |  |  | JKSO:
EČO:
Objednatel: |  |  |  | Zpracoval:
Zhotovitel: VAPES CE s.r.o. |  |  |  | Datum: 30.3.2012
P.Č. | Kód položky | Popis | MJ | Množství celkem | Cena jednotková | Cena celkem | Hmotnost celkem
1 | 2 | 3 | 4 | 5 | 6 | 7 | 8
| 1 | Zemní práce |  |  |  | 9429.22 | 0
1 | 132 20-0010.RAA | Hloubení nezapaž. rýh šířky do 65 cm v hornině 1-4 a zpětný zásyp se zhutněním_okolo Objektu | m3 | 7.49 | 360 | 2696.4 | 0
2 | 283-23217.A | Fólie nopová_Soklu_D+M | m2 | 25.34 | 215 | 5448.1 | 0
3 | 113 10-6122.R00 | Rozebrání dlažeb z kamenných desek | m2 | 20.49 | 62.7 | 1284.72 | 0
| 2 | Základy,zvláštní zakládání |  |  |  | 2033.72 | 0
4 | 216 90-4211.R00 | Očištění plochy stlačeným vzduchem_Chodník | m2 | 23.43 | 86.8 | 2033.72 | 0
| 3 | Svislé a kompletní konstrukce |  |  |  | 2111.5 | 0
5 | 311 27-1412.R00 | Zdivo nosné z tvárnic_Obezdění Vrat | m2 | 4.1 | 515 | 2111.5 | 0
| 4 | Vodorovné konstrukce |  |  |  | 1401.3 | 0
6 | 451 97-1112.R00 | Položení vrstvy z geotextilie, uchycení sponami_ Soklu a Chodníku | m2 | 25.34 | 55.3 | 1401.3 | 0
| 5 | Komunikace |  |  |  | 28019.52 | 0
7 | 596 10-0020.RAB | Chodník z dlažby betonové, podklad beton prostý dlažba 30 x 30 x 5,5 cm_okolo Objektu | m2 | 5.1 | 402 | 2050.2 | 0
8 | 922 57-3429.R00 | Podkl.štěrkopísek zhut. tl. 10 cm_Chodník | m2 | 46.44 | 312 | 14489.28 | 0
9 | 596 10-0020.RAA | Chodník z dlažby ZD | m2 | 17.16 | 669 | 11480.04 | 0
| 60 | Úpravy povrchů, omítky |  |  |  | 51648.67 | 0
10 | 781 95-0030.RAA | Otlučení omítky MC_Soklu | m2 | 34.83 | 86.8 | 3023.24 | 0
11 | 612 40-9991.R00 | Začištění omítek kolem oken,dveří apod. MC | m2 | 155.52 | 69.3 | 10777.54 | 0
12 | 610 99-1111.R00 | Zakrývání výplní vnitřních otvorů | m2 | 219.5 | 14.7 | 3226.65 | 0
13 | 614 47-1621.R00 | Vyspravení stěn stěrk. hmotou 15% plochy pod KZS a Soklu | m2 | 168.29 | 53.2 | 8953.03 | 0
14 | 216 90-4112.R00 | Očištění tlakovou vodou zdiva stěn a rubu kleneb | m2 | 642.74 | 25.9 | 16646.97 | 0
15 | 978 30-0010.RAA | Otlučení vnějších omítek stěn vápenocem.20 % stupeň složitosti 1-4 | m2 | 121.58 | 74.2 | 9021.24 | 0
| 62 | Upravy povrchů vnější |  |  |  | 504135.02 | 0
16 | 622 31-1513.R00 | Izolace suterénu XPS tl. 120 mm_Soklu | m2 | 29.02 | 585 | 16976.7 | 0
17 | 622 31-1523.RT1 | Omítka Soklu nadzemní část_Střednězrnná , Stěrka+Síto+Penetrace+Omítka | m2 | 34.83 | 369 | 12852.27 | 0
18 | 622 31-9124.RU1 | Zateplovací systém_Plochy_Min.Vata 150mm | m2 | 607.91 | 595 | 361706.45 | 0
19 | 622 31-1513.R00 | Zateplovací systém_Min.vata 40mm_Ostění | m2 | 155.52 | 662 | 102954.24 | 0
20 | 622 31-1512.R00 | Zateplovací systém_Min.vata 80mm_Zastřešení | m2 | 6.6 | 662 | 4369.2 | 0
21 | 622 31-1513.R00 | Izolace XPS tl. 100 mm_Soklu | m2 | 11.52 | 458 | 5276.16 | 0
| 90 | Přípočty |  |  |  | 5600 | 0
22 | 767 99-0010.RAA | Zařízení na fásádě_Demontáž+Zpětná Montáž +Revize zařízení | soubor | 1 | 2520 | 2520 | 0
23 | 900 10-0002.RAA | Oplocení z poplastovaného pletiva, ocelové sloupky , vrátka, ostnatý drát 3 x, výška 2m_dále dle PD | 15m | 0.88 | 3500 | 3080 | 0
| 94 | Lešení a stavební výtahy |  |  |  | 75589.8 | 0
24 | 941 94-1031.R00 | Montáž lešení leh.řad.s podlahami,š.do 1 m, H 10 m | m2 | 858 | 38.2 | 32775.6 | 0
25 | 941 94-1831.R00 | Demontáž lešení leh.řad.s podlahami,š.1 m, H 10 m | m2 | 858 | 23.3 | 19991.4 | 0
26 | 941 94-1191.R00 | Příplatek za každý měsíc použití lešení k pol.1031 | m2 | 858 | 26.6 | 22822.8 | 0
| 96 | Bourání konstrukcí |  |  |  | 9566.98 | 0
27 | 962 08-1141.R00 | Bourání příček ze skleněných tvárnic tl. 15 cm | m2 | 26.71 | 118 | 3151.78 | 0
28 | 968 07-2559.R00 | Vybourání kovových vrat plochy nad 5 m2 | m2 | 71.28 | 90 | 6415.2 | 0
| 711 | Izolace proti vodě |  |  |  | 33119.81 | 0
29 | 711 21-2106.R00 | Penetrace velmi savých podkladů 0,35 l/m2 _Plochy a Soklu | m2 | 642.74 | 43.4 | 27894.92 | 0
30 | 711 21-2122.R00 | Stěrka hydroizolační proti vlhkosti silikát_ Chodník | m2 | 23.43 | 223 | 5224.89 | 0
| 712 | Živičné krytiny |  |  |  | 667.2 | 0
31 | 765 90-1101.R00 | Fólie podstřešní paropropustná_PVC | m2 | 16 | 41.7 | 667.2 | 0
| 713 | Izolace tepelné |  |  |  | 76817.04 | 0
32 | 713 10-0110.RAC | Izolace tepelné volně položené_Min.vata_tl 300mm | m2 | 292.08 | 263 | 76817.04 | 0
| 762 | Konstrukce tesařské |  |  |  | 409.6 | 0
33 | 762 90-0080.RA0 | Demontáž záklopu pod Krytinou | m2 | 16 | 25.6 | 409.6 | 0
| 764 | Konstrukce klempířské |  |  |  | 39938.2 | 0
34 | 764 35-2900.R00 | Dem.+Montáž_ žlabů, podok. půlkr. Pz, rš 250 mm, | m | 55.2 | 102 | 5630.4 | 0
35 | 764 53-0420.R00 | Oplechování zd_Konzol, Zatřešení, Lemování a pod. | soubor | 1 | 14500 | 14500 | 0
36 | 553-52033.A | Roura svodová kruhová plech pozinkovaný _Nové Svody + Uchycení | m | 45 | 167 | 7515 | 0
37 | 764 90-0010.RAA | Demontáž krytiny střech z plechu pozinkovaného | m2 | 16 | 69.3 | 1108.8 | 0
38 | 764 31-1201.RT1 | Krytina hladká z Pz, tabule 2 x 1 m, do 30° z plechu tl. 0,55 mm, plocha do 20 m2 | m2 | 16 | 699 | 11184 | 0
| 765 | Krytiny tvrdé |  |  |  | 7200 | 0
39 | 607-25016 | Deska dřevoštěpková OSB III N tl. 24 mm _Pod Krytinou_D+M | m2 | 16 | 450 | 7200 | 0
| 784 | Malby |  |  |  | 6006.29 | 0
40 | 784 19-5112.R00 | Malba tekutá bílá, 2 x_Ostění u Výplní | m2 | 172.1 | 34.9 | 6006.29 | 0
| M21 | Elektromontáže |  |  |  | 14200 | 0
41 | 210 20-0020.RAB | Hromosvod pro administrativní budovy_Demontáž | kompl | 1 | 4000 | 4000 | 0
42 | 210 22-0021.R00 | Hromosvod_Svody v ochranném trubním vedení pod fasádou_D+M+Revize | kompl. | 1 | 10200 | 10200 | 0
|  | Celkem |  |  |  | 867893.87 | 0

## 17 - Krycí list rozpočtu
KRYCÍ LIST ROZPOČTU
| Název stavby |  |  | Snížení energie náročnosti věznice Bělušice | [7 empty] | JKSO
| Název objektu |  |  | SO 13 - 35 Šatny | [7 empty] | EČO
Místo
[12 empty] | IČ |  | DIČ
Objednatel
Projektant
| Zhotovitel |  |  | VAPES CE s.r.o. | [7 empty] | 25888595 |  | CZ25888595
|  |  |  | Rozpočet číslo | Zpracoval | [6 empty] | Dne
30.03.2012
Měrné a účelové jednotky
Počet |  |  |  | Náklady / 1 m.j. | Počet |  |  | Náklady / 1 m.j. | Počet |  |  |  |  | Náklady / 1 m.j.
|  |  | 0 | 0 |  |  | 0 | 0 |  |  |  |  | 0 |  | 0
|  |  |  | Rozpočtové náklady v |  |  |  | CZK
A |  | Základní rozp. náklady |  |  | B |  | Doplňkové náklady |  | C |  | Náklady na umístění stavby
1 | HSV |  | Dodávky | 0 | 8 | Práce přesčas |  | 0 | 13 | Přesuny hmot |  |  |  | 2.2% | 15543.05
2 |  |  | Montáž | 535346.54 | 9 | Bez pevné podl. |  | 0 | 14 | Mimostav. doprava |  |  |  | 2% | 14130.05
3 | PSV |  | Dodávky | 0 | 10 | Kulturní památka |  | 0 | 15 | Likvidace odpadů |  |  |  | 1.5% | 10597.54
4 |  |  | Montáž | 162225.95 | 11 |  |  | 0 | 16 | Provozní vlivy |  |  |  | 1% | 7065.02
5 | "M" |  | Dodávky | 0 |  |  |  |  | 17 | Ostatní |  |  |  | 0% | 0
6 |  |  | Montáž | 8930 |  |  |  |  | 18 | NUS z rozpočtu |  |  |  |  | 0
7 | ZRN (ř. 1-6) |  |  | 706502.49 | 12 | DN (ř. 8-11) |  |  | 19 | NUS (ř. 13-18) |  |  |  |  | 47335.66
20 | HZS |  |  | 0 | 21 | Kompl. činnost |  | 0 | 22 | Ostatní náklady |  |  |  |  | 0
Projektant | [8 empty] | D |  | Celkové náklady
[9 empty] | 23 | Součet 7, 12, 19-22 |  |  |  |  | 753838.15
Datum a podpis |  |  |  |  | Razítko |  |  |  | 24 | DPH | 14 | % z | 0 |  | 0
Objednatel | [8 empty] | 25 | DPH | 20 | % z | 753838.15 |  | 150767.7
[9 empty] | 26 | Cena s DPH (ř. 23-25) |  |  |  |  | 904605.85
Datum a podpis |  |  |  |  | Razítko |  |  |  | E |  | Přípočty a odpočty
Zhotovitel | [8 empty] | 27 | Dodávky zadavatele |  |  |  |  | 0
[9 empty] | 28 | Klouzavá doložka |  |  |  |  | 0
Datum a podpis |  |  |  |  | Razítko |  |  |  | 29 | Zvýhodnění + - |  |  |  |  | 0

## 17 - Rozpočet
ROZPOČET
Stavba: Snížení energie náročnosti věznice Bělušice
Objekt: SO 13 - 35 Šatny |  |  |  | JKSO:
EČO:
Objednatel: |  |  |  | Zpracoval:
Zhotovitel: VAPES CE s.r.o. |  |  |  | Datum: 30.3.2012
P.Č. | Kód položky | Popis | MJ | Množství celkem | Cena jednotková | Cena celkem | Hmotnost celkem
1 | 2 | 3 | 4 | 5 | 6 | 7 | 8
| 1 | Zemní práce |  |  |  | 21480.42 | 0
1 | 132 20-0010.RAA | Hloubení nezapaž. rýh šířky do 65 cm v hornině 1-4 a zpětný zásyp se zhutněním_okolo Objektu | m3 | 18.76 | 360 | 6753.6 | 0
2 | 283-23217.A | Fólie nopová_Soklu_D+M | m2 | 63.51 | 215 | 13654.65 | 0
3 | 113 10-6122.R00 | Rozebrání dlažeb z kamenných desek | m2 | 17.1 | 62.7 | 1072.17 | 0
| 4 | Vodorovné konstrukce |  |  |  | 3512.1 | 0
4 | 451 97-1112.R00 | Položení vrstvy z geotextilie, uchycení sponami_ Soklu a Chodníku | m2 | 63.51 | 55.3 | 3512.1 | 0
| 5 | Komunikace |  |  |  | 9457.74 | 0
5 | 596 10-0020.RAB | Chodník z dlažby betonové, podklad beton prostý dlažba 30 x 30 x 5,5 cm_okolo Objektu | m2 | 17.1 | 402 | 6874.2 | 0
6 | 591 10-0010.RAA | Chodník z dlažby, podklad beton prostý dlažba zámková, barva přírodní, tloušťka 6 cm | m2 | 9.26 | 279 | 2583.54 | 0
| 60 | Úpravy povrchů, omítky |  |  |  | 35488.21 | 0
7 | 781 95-0030.RAA | Otlučení omítky MC_Soklu a Krčku obkladu | m2 | 69.97 | 86.8 | 6073.4 | 0
8 | 612 40-9991.R00 | Začištění omítek kolem oken,dveří apod. MC | m2 | 42.08 | 69.3 | 2916.14 | 0
9 | 610 99-1111.R00 | Zakrývání výplní vnitřních otvorů | m2 | 41.7 | 14.7 | 612.99 | 0
10 | 614 47-1621.R00 | Vyspravení stěn stěrk. hmotou 20 % plochy pod KZS a Soklu, Krčku | m2 | 156.24 | 53.2 | 8311.97 | 0
11 | 216 90-4112.R00 | Očištění tlakovou vodou zdiva stěn a rubu kleneb | m2 | 431.37 | 25.9 | 11172.48 | 0
12 | 978 30-0010.RAA | Otlučení vnějších omítek stěn vápenocem.20 % stupeň složitosti 1-4 | m2 | 86.27 | 74.2 | 6401.23 | 0
| 62 | Upravy povrchů vnější |  |  |  | 394187.58 | 0
13 | 622 31-1513.R00 | Izolace suterénu XPS tl. 120 mm_Soklu | m2 | 28.87 | 585 | 16888.95 | 0
14 | 622 31-1523.RT1 | Omítka Soklu nadzemní část_Střednězrnná , Stěrka+Síto+Penetrace+Omítka | m2 | 28.87 | 369 | 10653.03 | 0
15 | 622 31-9124.RU1 | Zateplovací systém_Plochy_Min.Vata 150mm | m2 | 431.37 | 595 | 256665.15 | 0
16 | 622 31-1513.R00 | Izolace XPS tl. 100 mm_Soklu | m2 | 28.87 | 209 | 6033.83 | 0
17 | 622 31-9124.RT1 | Zateplovací systém_Ostění_40mm_Min.Vata | m2 | 42.08 | 662 | 27856.96 | 0
18 | 622 31-9124.RT1 | Zateplovací systém_Min.vata 120mm_Atiky | m2 | 61.41 | 662 | 40653.42 | 0
19 | 622 31-9121.RV1 | Zateplovací systém_Min.vata 80mm_Atiky Vnitřní | m2 | 64.08 | 553 | 35436.24 | 0
| 63 | Podlahy a podlahové konstrukce |  |  |  | 2317.92 | 0
20 | 630 90-0020.RAB | Vybourání betonové mazaniny tloušťka 10 cm_Spádový beton | m2 | 5.28 | 167 | 881.76 | 0
21 | 632 41-5130.RT5 | Samonivelační potěr tl. 30 mm _STR2 | m2 | 5.28 | 272 | 1436.16 | 0
| 64 | Výplně otvorů |  |  |  | 2205 | 0
22 | 642 10-3011.RAA | Vyzdění špalet_Výplní zeď tloušťky 15 cm | m | 7 | 315 | 2205 | 0
| 90 | Přípočty |  |  |  | 4235 | 0
23 | 767 99-0010.RAA | Zařízení na fásádě_Demontáž+Zpětná Montáž +Revize zařízení | soubor | 1 | 2520 | 2520 | 0
24 | 900 10-0002.RAA | Oplocení z poplastovaného pletiva, ocelové sloupky , vrátka, ostnatý drát 3 x, výška 2m_dále dle PD | 15m | 0.49 | 3500 | 1715 | 0
| 94 | Lešení a stavební výtahy |  |  |  | 56384 | 0
25 | 941 94-1031.R00 | Montáž lešení leh.řad.s podlahami,š.do 1 m, H 10 m | m2 | 640 | 38.2 | 24448 | 0
26 | 941 94-1831.R00 | Demontáž lešení leh.řad.s podlahami,š.1 m, H 10 m | m2 | 640 | 23.3 | 14912 | 0
27 | 941 94-1191.R00 | Příplatek za každý měsíc použití lešení k pol.1031 | m2 | 640 | 26.6 | 17024 | 0
| 96 | Bourání konstrukcí |  |  |  | 6078.57 | 0
28 | 962 03-2254.R00 | Bourání betonových klínů _Atika | m3 | 10.29 | 503 | 5175.87 | 0
29 | 962 08-1141.R00 | Bourání příček ze skleněných tvárnic tl. 15 cm | m2 | 7.65 | 118 | 902.7 | 0
| 711 | Izolace proti vodě |  |  |  | 23113.67 | 0
30 | 711 21-2106.R00 | Penetrace velmi savých podkladů 0,35 l/m2 _Plochy a Soklu a Krčku | m2 | 501.34 | 43.4 | 21758.16 | 0
31 | 711 11-0010.RAA | Sejmutí stávající hydroizolace_Střechy | m2 | 53.4 | 23.1 | 1233.54 | 0
32 | 711 11-0010.RAA | Sejmutí 2-3 vrtsvy Hydroizol. pásu_Krčku | m2 | 5.28 | 23.1 | 121.97 | 0
| 712 | Živičné krytiny |  |  |  | 23363.5 | 0
33 | 765 90-1101.R00 | Fólie podstřešní paropropustná_PVC | m2 | 195.15 | 41.7 | 8137.76 | 0
34 | 628-52252 | Pás modifikovaný asfalt mineral s posypem_ Střechy | m2 | 195.15 | 74.2 | 14480.13 | 0
35 | 628-52252 | Pás modifikovaný asfalt minerál s posypem_Krček | m2 | 5.8 | 74.2 | 430.36 | 0
36 | 712 30-0020.RAA | Izolační nátěr 2x | m2 | 5.28 | 13.9 | 73.39 | 0
37 | 765 90-1101.R00 | Fólie podstřešní paropropustná_STR2 | m2 | 5.8 | 41.7 | 241.86 | 0
| 713 | Izolace tepelné |  |  |  | 48047.47 | 0
38 | 283-75818 | Deska polystyren. EPS150Z tl. 2x150mm+Klíny _Střechy a Krčku | m2 | 182.69 | 263 | 48047.47 | 0
| 764 | Konstrukce klempířské |  |  |  | 29297.56 | 0
39 | 764 35-2900.R00 | Dem.+Montáž_ žlabů, podok. půlkr. Pz, rš 250 mm, | m | 36.5 | 102 | 3723 | 0
40 | 764 53-0420.R00 | Oplechování Atiky , Říms a Zdí | soubor | 1 | 22500 | 22500 | 0
41 | 553-52033.A | Roura svodová kruhová plech pozinkovaný _Nové Svody + Uchycení | m | 17.5 | 167 | 2922.5 | 0
42 | 764 90-0010.RAA | Demontáž krytiny střech z plechu pozinkovaného | m2 | 5.28 | 28.8 | 152.06 | 0
| 765 | Krytiny tvrdé |  |  |  | 35499.2 | 0
43 | 607-25016 | Deska dřevoštěpková OSB N tl. 22 mm _Pod Stříškou, Atikou_D+M | m2 | 53.4 | 450 | 24030 | 0
44 | 765 52-6012.R00 | Pojistná hydroizolace s Al | m2 | 5.8 | 174 | 1009.2 | 0
45 | 551-62207.A | DN 150 vtok střešní s izol. svork. a košem _D+M | kus | 2 | 5230 | 10460 | 0
| 771 | Podlahy z dlaždic a obklady |  |  |  | 981.56 | 0
46 | 771 99-0010.RA0 | Vybourání ZD dlažby | m2 | 9.26 | 106 | 981.56 | 0
| 784 | Malby |  |  |  | 1922.99 | 0
47 | 784 19-5112.R00 | Malba tekutá bílá, 2 x_Ostění u Výplní | m2 | 55.1 | 34.9 | 1922.99 | 0
| M21 | Elektromontáže |  |  |  | 8930 | 0
48 | 210 20-0020.RAB | Hromosvod pro administrativní budovy_Demontáž | kompl | 1 | 2280 | 2280 | 0
49 | 210 22-0021.R00 | Hromosvod_Svody v ochranném trubním vedení pod fasádou_D+M+Revize | kompl. | 1 | 6650 | 6650 | 0
|  | Celkem |  |  |  | 706502.49 | 0

## 18 - Krycí list rozpočtu
KRYCÍ LIST ROZPOČTU
| Název stavby |  |  | Snížení energie náročnosti věznice Bělušice | [7 empty] | JKSO
| Název objektu |  |  | SO 14 - Tabulky výplní | [7 empty] | EČO
Místo
[12 empty] | IČ |  | DIČ
Objednatel
Projektant
| Zhotovitel |  |  | VAPES CE s.r.o. | [7 empty] | 25888595 |  | CZ25888595
|  |  |  | Rozpočet číslo | Zpracoval | [6 empty] | Dne
30.03.2012
Měrné a účelové jednotky
Počet |  |  |  | Náklady / 1 m.j. | Počet |  |  | Náklady / 1 m.j. | Počet |  |  |  |  | Náklady / 1 m.j.
|  |  | 0 | 0 |  |  | 0 | 0 |  |  |  |  | 0 |  | 0
|  |  |  | Rozpočtové náklady v |  |  |  | CZK
A |  | Základní rozp. náklady |  |  | B |  | Doplňkové náklady |  | C |  | Náklady na umístění stavby
1 | HSV |  | Dodávky | 0 | 8 | Práce přesčas |  | 0 | 13 | Kmpletační čínnost |  |  |  | 1.5% | 30937.5
2 |  |  | Montáž | 0 | 9 | Bez pevné podl. |  | 0 | 14 | Mimostav. doprava |  |  |  | 1% | 20625
3 | PSV |  | Dodávky | 0 | 10 | Kulturní památka |  | 0 | 15 | Likvidace odpadů |  |  |  | 5% | 103125
4 |  |  | Montáž | 2062500 | 11 |  |  | 0 | 16 | Provozní vlivy |  |  |  | 0% | 0
5 | "M" |  | Dodávky | 0 |  |  |  |  | 17 | Ostatní |  |  |  | 0% | 0
6 |  |  | Montáž | 0 |  |  |  |  | 18 | NUS z rozpočtu |  |  |  |  | 0
7 | ZRN (ř. 1-6) |  |  | 2062500 | 12 | DN (ř. 8-11) |  |  | 19 | NUS (ř. 13-18) |  |  |  |  | 154687.5
20 | HZS |  |  | 0 | 21 | Kompl. činnost |  | 0 | 22 | Ostatní náklady |  |  |  |  | 0
Projektant | [8 empty] | D |  | Celkové náklady
[9 empty] | 23 | Součet 7, 12, 19-22 |  |  |  |  | 2217187.5
Datum a podpis |  |  |  |  | Razítko |  |  |  | 24 | DPH | 14 | % z | 93100 |  | 13034
Objednatel | [8 empty] | 25 | DPH | 20 | % z | 2124087.5 |  | 424817.5
[9 empty] | 26 | Cena s DPH (ř. 23-25) |  |  |  |  | 2655039
Datum a podpis |  |  |  |  | Razítko |  |  |  | E |  | Přípočty a odpočty
Zhotovitel | [8 empty] | 27 | Dodávky zadavatele |  |  |  |  | 0
[9 empty] | 28 | Klouzavá doložka |  |  |  |  | 0
Datum a podpis |  |  |  |  | Razítko |  |  |  | 29 | Zvýhodnění + - |  |  |  |  | 0

## 18 - Rozpočet
ROZPOČET
Stavba: Snížení energie náročnosti věznice Bělušice
Objekt: SO 14 - Tabulky výplní |  |  |  | JKSO:
EČO:
Objednatel: |  |  |  | Zpracoval:
Zhotovitel: VAPES CE s.r.o. |  |  |  | Datum: 30.3.2012
P.Č. | Kód položky | Popis | MJ | Množství celkem | Cena jednotková | Cena celkem | Hmotnost celkem
1 | 2 | 3 | 4 | 5 | 6 | 7 | 8
| 766 | Konstrukce truhlářské |  |  |  | 2062500 | 0
1 | 766 67-0010.RAA | Okno plastové 001-03 | kus | 32 | 2350 | 75200 | 0
2 | 766 67-0010.RAA | Okno plastové 001-08 | kus | 78 | 1860 | 145080 | 0
3 | 766 67-0010.RAA | Okno plastové 002-04 | kus | 20 | 1040 | 20800 | 0
4 | 766 67-0010.RAA | Okno plastové 003-05 | kus | 18 | 1270 | 22860 | 0
5 | 766 67-0010.RAA | Okno plastové 003-08 | kus | 1 | 1380 | 1380 | 0
6 | 766 67-0010.RAA | Okno plastové 003-10 | kus | 103 | 1540 | 158620 | 0
7 | 766 67-0010.RAA | Okno plastové 004-06 | kus | 32 | 2560 | 81920 | 0
8 | 766 67-0010.RAA | Okno plastové 005-07 | kus | 35 | 1610 | 56350 | 0
9 | 766 67-0010.RAA | Okno plastové 009-04 | kus | 66 | 2330 | 153780 | 0
10 | 766 67-0010.RAA | Okno plastové 009-11 | kus | 41 | 2280 | 93480 | 0
11 | 766 67-0010.RAA | Okno plastové 010-13 | kus | 61 | 2110 | 128710 | 0
12 | 766 67-0010.RAA | Okno plastové 011-14 - 25 | kus | 48 | 2350 | 112800 | 0
13 | 766 67-0010.RAA | Okno plastové 012-17 | kus | 49 | 1900 | 93100 | 0
14 | 766 67-0010.RAA | Okno plastové 013-35 | kus | 22 | 1310 | 28820 | 0
15 | 766 67-0010.RAA | Dveře a Vrata | kompl. | 1 | 593300 | 593300 | 0
16 | 766 67-0029.RAI | Žaluzie, Parotěsná páska, Sítě okenní, Demontáž - Montáž | kompl. | 1 | 296300 | 296300 | 0
|  | Celkem |  |  |  | 2062500 | 0

## 19 - Krycí list rozpočtu
KRYCÍ LIST ROZPOČTU
| Název stavby |  |  | Snížení energie náročnosti věznice Bělušice | [7 empty] | JKSO
| Název objektu |  |  | SO 15 - Mříže | [7 empty] | EČO
Místo
[12 empty] | IČ |  | DIČ
Objednatel
Projektant
| Zhotovitel |  |  | VAPES CE s.r.o. | [7 empty] | 25888595 |  | CZ25888595
|  |  |  | Rozpočet číslo | Zpracoval | [6 empty] | Dne
30.03.2012
Měrné a účelové jednotky
Počet |  |  |  | Náklady / 1 m.j. | Počet |  |  | Náklady / 1 m.j. | Počet |  |  |  |  | Náklady / 1 m.j.
|  |  | 0 | 0 |  |  | 0 | 0 |  |  |  |  | 0 |  | 0
|  |  |  | Rozpočtové náklady v |  |  |  | CZK
A |  | Základní rozp. náklady |  |  | B |  | Doplňkové náklady |  | C |  | Náklady na umístění stavby
1 | HSV |  | Dodávky | 0 | 8 | Práce přesčas |  | 0 | 13 | Zařízení staveniště |  |  |  | 3% | 44695.8
2 |  |  | Montáž | 0 | 9 | Bez pevné podl. |  | 0 | 14 | Mimostav. doprava |  |  |  | 2% | 29797.2
3 | PSV |  | Dodávky | 0 | 10 | Kulturní památka |  | 0 | 15 | Komplatační činnost |  |  |  | 2% | 29797.2
4 |  |  | Montáž | 1489860 | 11 |  |  | 0 | 16 | Likvidace odpadu |  |  |  | 0.5% | 7449.3
5 | "M" |  | Dodávky | 0 |  |  |  |  | 17 | Ostatní |  |  |  | 0% | 0
6 |  |  | Montáž | 0 |  |  |  |  | 18 | NUS z rozpočtu |  |  |  |  | 0
7 | ZRN (ř. 1-6) |  |  | 1489860 | 12 | DN (ř. 8-11) |  |  | 19 | NUS (ř. 13-18) |  |  |  |  | 111739.5
20 | HZS |  |  | 0 | 21 | Kompl. činnost |  | 0 | 22 | Ostatní náklady |  |  |  |  | 0
Projektant | [8 empty] | D |  | Celkové náklady
[9 empty] | 23 | Součet 7, 12, 19-22 |  |  |  |  | 1601599.5
Datum a podpis |  |  |  |  | Razítko |  |  |  | 24 | DPH | 14 | % z | 0 |  | 0
Objednatel | [8 empty] | 25 | DPH | 20 | % z | 1601599.5 |  | 320319.9
[9 empty] | 26 | Cena s DPH (ř. 23-25) |  |  |  |  | 1921919.4
Datum a podpis |  |  |  |  | Razítko |  |  |  | E |  | Přípočty a odpočty
Zhotovitel | [8 empty] | 27 | Dodávky zadavatele |  |  |  |  | 0
[9 empty] | 28 | Klouzavá doložka |  |  |  |  | 0
Datum a podpis |  |  |  |  | Razítko |  |  |  | 29 | Zvýhodnění + - |  |  |  |  | 0

## 19 - Rozpočet
ROZPOČET
Stavba: Snížení energie náročnosti věznice Bělušice
Objekt: SO 15 - Mříže |  |  |  | JKSO:
EČO:
Objednatel: |  |  |  | Zpracoval:
Zhotovitel: VAPES CE s.r.o. |  |  |  | Datum: 30.3.2012
P.Č. | Kód položky | Popis | MJ | Množství celkem | Cena jednotková | Cena celkem | Hmotnost celkem
1 | 2 | 3 | 4 | 5 | 6 | 7 | 8
| 767 | Konstrukce zámečnické |  |  |  | 1489860 | 0
1 | 767 66-2120.R00 | OBJ 03-Z/01 | KS | 25 | 813 | 20325 | 0
2 | 767 66-2120.R00 | Z/03 | KS | 1 | 813 | 813 | 0
3 | 767 66-2120.R00 | Z/04 | KS | 3 | 813 | 2439 | 0
4 | 767 66-2120.R00 | Z/05 | KS | 2 | 813 | 1626 | 0
5 | 767 66-2120.R00 | OBJ 04-Z/01 | KS | 2 | 2830 | 5660 | 0
6 | 767 66-2120.R00 | Z/02 | KS | 4 | 3140 | 12560 | 0
7 | 767 66-2120.R00 | Z/03 | KS | 7 | 2520 | 17640 | 0
8 | 767 66-2120.R00 | Z/04 | KS | 5 | 1100 | 5500 | 0
9 | 767 66-2120.R00 | Z/05 | KS | 2 | 3120 | 6240 | 0
10 | 767 66-2120.R00 | Z/30 | KS | 1 | 2710 | 2710 | 0
11 | 767 66-2120.R00 | OBJ-05Z/01 | KS | 10 | 1190 | 11900 | 0
12 | 767 66-2120.R00 | Z/02 | KS | 2 | 4630 | 9260 | 0
13 | 767 66-2120.R00 | Z/03 | KS | 6 | 3300 | 19800 | 0
14 | 767 66-2120.R00 | OBJ 06-Z/01 | KS | 2 | 813 | 1626 | 0
15 | 767 66-2120.R00 | Z/02 | KS | 29 | 813 | 23577 | 0
16 | 767 66-2120.R00 | Z/03 | KS | 1 | 271 | 271 | 0
17 | 767 66-2120.R00 | Z/04 | KS | 16 | 271 | 4336 | 0
18 | 767 66-2120.R00 | Z/05 | KS | 1 | 7150 | 7150 | 0
19 | 767 66-2120.R00 | OBJ 07-Z/01 | KS | 34 | 1040 | 35360 | 0
20 | 767 66-2120.R00 | Z/02 | KS | 1 | 271 | 271 | 0
21 | 767 66-2120.R00 | Z/03 | KS | 6 | 271 | 1626 | 0
22 | 767 66-2120.R00 | Z/04 | KS | 1 | 7550 | 7550 | 0
23 | 767 66-2120.R00 | OBJ 08-Z/01 | KS | 2 | 813 | 1626 | 0
24 | 767 66-2120.R00 | Z/02 | KS | 6 | 813 | 4878 | 0
25 | 767 66-2120.R00 | Z/03 | KS | 70 | 813 | 56910 | 0
26 | 767 66-2120.R00 | Z/04 | KS | 2 | 271 | 542 | 0
27 | 767 66-2120.R00 | OBJ 09-Z/01 | KS | 2 | 813 | 1626 | 0
28 | 767 66-2120.R00 | Z/02 | KS | 6 | 813 | 4878 | 0
29 | 767 66-2120.R00 | Z/03 | KS | 3 | 813 | 2439 | 0
30 | 767 66-2120.R00 | Z/04 | KS | 6 | 813 | 4878 | 0
31 | 767 66-2120.R00 | Z/05 | KS | 5 | 813 | 4065 | 0
32 | 767 66-2120.R00 | Z/06 | KS | 43 | 813 | 34959 | 0
33 | 767 66-2120.R00 | Z/07 | KS | 7 | 271 | 1897 | 0
34 | 767 66-2120.R00 | OBJ 10-Z/01 | KS | 16 | 813 | 13008 | 0
35 | 767 66-2120.R00 | Z/02 | KS | 71 | 1040 | 73840 | 0
36 | 767 66-2120.R00 | Z/03 | KS | 13 | 3970 | 51610 | 0
37 | 767 66-2120.R00 | Z/04 | KS | 59 | 271 | 15989 | 0
38 | 767 66-2120.R00 | Z/05 | KS | 13 | 271 | 3523 | 0
39 | 767 66-2120.R00 | Z/06 | KS | 16 | 271 | 4336 | 0
40 | 767 66-2120.R00 | Z/21 | KS | 1 | 234 | 234 | 0
41 | 767 66-2120.R00 | OBJ 11-Z/01 | KS | 10 | 813 | 8130 | 0
42 | 767 66-2120.R00 | Z/02 | KS | 4 | 813 | 3252 | 0
43 | 767 66-2120.R00 | Z/03 | KS | 3 | 813 | 2439 | 0
44 | 767 66-2120.R00 | Z/04 | KS | 3 | 813 | 2439 | 0
45 | 767 66-2120.R00 | Z/05 | KS | 1 | 10500 | 10500 | 0
46 | 767 66-2120.R00 | Z/06 | KS | 1 | 13700 | 13700 | 0
47 | 767 66-2120.R00 | Z/08 | KS | 1 | 15500 | 15500 | 0
48 | 767 66-2120.R00 | Z/09 | KS | 2 | 813 | 1626 | 0
49 | 767 66-2120.R00 | Z/10 | KS | 3 | 813 | 2439 | 0
50 | 767 66-2120.R00 | Z/11 | KS | 5 | 813 | 4065 | 0
51 | 767 66-2120.R00 | Z/12 | KS | 3 | 813 | 2439 | 0
52 | 767 66-2120.R00 | Z/15 | KS | 1 | 17300 | 17300 | 0
53 | 767 66-2120.R00 | Z/16 | KS | 2 | 813 | 1626 | 0
54 | 767 66-2120.R00 | Z/19 | KS | 2 | 813 | 1626 | 0
55 | 767 66-2120.R00 | Z/20 | KS | 1 | 813 | 813 | 0
56 | 767 66-2120.R00 | Z/21 | KS | 10 | 813 | 8130 | 0
57 | 767 66-2120.R00 | Z/22 | KS | 2 | 813 | 1626 | 0
58 | 767 66-2120.R00 | Z/23 | KS | 1 | 813 | 813 | 0
59 | 767 66-2120.R00 | Z/24 | KS | 3 | 813 | 2439 | 0
60 | 767 66-2120.R00 | OBJ 13-Z/01 | KS | 20 | 6180 | 123600 | 0
61 | 767 66-2120.R00 | Z/02 | KS | 21 | 2540 | 53340 | 0
62 | 767 66-2120.R00 | Z/03 | KS | 8 | 5410 | 43280 | 0
63 | 767 66-2120.R00 | Z/04 | KS | 8 | 4630 | 37040 | 0
64 | 767 66-2120.R00 | Z/05 | KS | 1 | 21300 | 21300 | 0
65 | 767 66-2120.R00 | OBJ 14+25-Z/01 | KS | 2 | 5880 | 11760 | 0
66 | 767 66-2120.R00 | Z/02 | KS | 4 | 2250 | 9000 | 0
67 | 767 66-2120.R00 | Z/03 | KS | 20 | 5880 | 117600 | 0
68 | 767 66-2120.R00 | Z/04 | KS | 1 | 3750 | 3750 | 0
69 | 767 66-2120.R00 | Z/05 | KS | 2 | 7060 | 14120 | 0
70 | 767 66-2120.R00 | Z/06 | KS | 1 | 4690 | 4690 | 0
71 | 767 66-2120.R00 | Z/08 | KS | 6 | 5410 | 32460 | 0
72 | 767 66-2120.R00 | Z/09 | KS | 3 | 3550 | 10650 | 0
73 | 767 66-2120.R00 | Z/10 | KS | 1 | 3220 | 3220 | 0
74 | 767 66-2120.R00 | OBJ 17-Z/01 | KS | 5 | 4940 | 24700 | 0
75 | 767 66-2120.R00 | Z/02 | KS | 2 | 3710 | 7420 | 0
76 | 767 66-2120.R00 | Z/03 | KS | 3 | 1620 | 4860 | 0
77 | 767 66-2120.R00 | Z/05 | KS | 1 | 4900 | 4900 | 0
78 | 767 66-2120.R00 | OBJ 35-Z/01 | KS | 8 | 2540 | 20320 | 0
79 | 767 66-2120.R00 | Z/02 | KS | 1 | 13800 | 13800 | 0
80 | 767 66-2120.R00 | Z/03 | KS | 4 | 1880 | 7520 | 0
81 | 767 66-2120.R00 | Z/04 | KS | 6 | 1500 | 9000 | 0
82 | 767 66-2120.R00 | Z/05 | KS | 2 | 4630 | 9260 | 0
83 | 767 66-2120.R00 | Z/06 | KS | 1 | 3090 | 3090 | 0
84 | 767 99-0010.RAD | Atypické ocelové konstrukce, ostatní zám výrobky SO 001-013 | KPL | 1 | 318800 | 318800 | 0
|  | Celkem |  |  |  | 1489860 | 0

## 20 - Krycí list rozpočtu
KRYCÍ LIST ROZPOČTU
| Název stavby |  |  | Snížení energie náročnosti věznice Bělušice | [7 empty] | JKSO
| Název objektu |  |  | SO 16 - 29 Kotelna a 2 sklad tylu | [7 empty] | EČO
Místo
[12 empty] | IČ |  | DIČ
Objednatel
Projektant
| Zhotovitel |  |  | VAPES CE s.r.o. | [7 empty] | 25888595 |  | CZ25888595
|  |  |  | Rozpočet číslo | Zpracoval | [6 empty] | Dne
30.03.2012
Měrné a účelové jednotky
Počet |  |  |  | Náklady / 1 m.j. | Počet |  |  | Náklady / 1 m.j. | Počet |  |  |  |  | Náklady / 1 m.j.
|  |  | 0 | 0 |  |  | 0 | 0 |  |  |  |  | 0 |  | 0
|  |  |  | Rozpočtové náklady v |  |  |  | CZK
A |  | Základní rozp. náklady |  |  | B |  | Doplňkové náklady |  | C |  | Náklady na umístění stavby
1 | HSV |  | Dodávky | 0 | 8 | Práce přesčas |  | 0 | 13 | Přesuny hmot |  |  |  | 2.2% | 7529.7
2 |  |  | Montáž | 296658.74 | 9 | Bez pevné podl. |  | 0 | 14 | Mimostav. doprava |  |  |  | 2% | 6845.19
3 | PSV |  | Dodávky | 0 | 10 | Kulturní památka |  | 0 | 15 | Likvidace odpadů |  |  |  | 1.5% | 5133.89
4 |  |  | Montáž | 45600.54 | 11 |  |  | 0 | 16 | Provozní vlivy |  |  |  | 1% | 3422.59
5 | "M" |  | Dodávky | 0 |  |  |  |  | 17 | Ostatní |  |  |  | 0% | 0
6 |  |  | Montáž | 0 |  |  |  |  | 18 | NUS z rozpočtu |  |  |  |  | 0
7 | ZRN (ř. 1-6) |  |  | 342259.28 | 12 | DN (ř. 8-11) |  |  | 19 | NUS (ř. 13-18) |  |  |  |  | 22931.37
20 | HZS |  |  | 0 | 21 | Kompl. činnost |  | 0 | 22 | Ostatní náklady |  |  |  |  | 0
Projektant | [8 empty] | D |  | Celkové náklady
[9 empty] | 23 | Součet 7, 12, 19-22 |  |  |  |  | 365190.65
Datum a podpis |  |  |  |  | Razítko |  |  |  | 24 | DPH | 14 | % z | 0 |  | 0
Objednatel | [8 empty] | 25 | DPH | 20 | % z | 365190.65 |  | 73038.2
[9 empty] | 26 | Cena s DPH (ř. 23-25) |  |  |  |  | 438228.85
Datum a podpis |  |  |  |  | Razítko |  |  |  | E |  | Přípočty a odpočty
Zhotovitel | [8 empty] | 27 | Dodávky zadavatele |  |  |  |  | 0
[9 empty] | 28 | Klouzavá doložka |  |  |  |  | 0
Datum a podpis |  |  |  |  | Razítko |  |  |  | 29 | Zvýhodnění + - |  |  |  |  | 0

## 20 - Rozpočet
ROZPOČET
Stavba: Snížení energie náročnosti věznice Bělušice
Objekt: SO 16 - 29 Kotelna a 2 sklad tylu |  |  |  | JKSO:
EČO:
Objednatel: |  |  |  | Zpracoval:
Zhotovitel: VAPES CE s.r.o. |  |  |  | Datum: 30.3.2012
P.Č. | Kód položky | Popis | MJ | Množství celkem | Cena jednotková | Cena celkem | Hmotnost celkem
1 | 2 | 3 | 4 | 5 | 6 | 7 | 8
| 94 | Lešení a stavební výtahy |  |  |  | 45691.2 | 0
1 | 941 94-1031.R00 | Montáž lešení leh.řad.s podlahami,š.do 1 m, H 10 m | m2 | 456 | 43.2 | 19699.2 | 0
2 | 941 94-1831.R00 | Demontáž lešení leh.řad.s podlahami,š.1 m, H 10 m | m2 | 456 | 26.2 | 11947.2 | 0
3 | 941 94-1191.R00 | Příplatek za každý měsíc použití lešení k pol.1031 | m2 | 456 | 30.8 | 14044.8 | 0
| 762 | Konstrukce tesařské |  |  |  | 34760.54 | 0
4 | 762 34-1811.R00 | Demontáž bednění střech rovných z prken hrubých | m2 | 131.97 | 20.8 | 2744.98 | 0
5 | 762 34-0010.RAB | Bednění střech z prken na sraz prkna tloušťky 24 mm, včetně dodávky_30%_Nové | m2 | 39.59 | 182 | 7205.38 | 0
6 | 762 34-0010.RAI | Bednění střech z prken na sraz pouze montáž, řezivo ve specifikaci_Původní 70% | m2 | 92.37 | 99.4 | 9181.58 | 0
7 | 762 33-0010.RAB | Konstrukce vázaná krovu z řeziva _včetně dodávky | m3 | 1.19 | 9140 | 10876.6 | 0
8 | 762 19-5000.R00 | Spojovací materiál | kg | 24 | 198 | 4752 | 0
| 1 | Zemní práce |  |  |  | 250967.54 | 0
9 | 764 35-2900.R00 | Demontáž stávajících klemp. prvků | kus | 1 | 1880 | 1880 | 0
10 | 764 53-0420.R00 | Závětrná lišta, Okapnice a pod. | soubor | 1 | 9540 | 9540 | 0
11 | 764 90-0010.RAA | Demontáž krytiny střech z plechu pozinkovaného | m2 | 270.84 | 33.5 | 9073.14 | 0
12 | 764 21-1401.R00 | Krytina hladká z Pz tabulí 2 x 1 m, do 30° | m2 | 295.48 | 780 | 230474.4 | 0
| 765 | Krytiny tvrdé |  |  |  | 10840 | 0
13 | 765 32-2715.R00 | Výlez na střechu s povrchovou úpravou 800/800_Výměna | kus | 2 | 5420 | 10840 | 0
|  | Celkem |  |  |  | 342259.28 | 0