## List1
Výkaz výměr
č.pol. | zkrácený popis položky | měrná j. | množství | jed.cena | celkem Kč
1 | Příprava povrchu na aplikaci nástřiku a klempířské práce | m2 | 1297 |  | 0
2 | Montáž okapnice z Pz plechu tl. 0,55 rš. 330 mm | m | 213 |  | 0
3 | Montáž navýšení opl. atíkové zdi z Pz plechu tl. 0,55 rš. 330 mm | m | 26 |  | 0
4 | Montáž závětrné lišty z Pz plechu tl. 0,55 rš. 400 mm | m | 58 |  | 0
5 | Montáž půlkulatých podokapních háků FeZn na rš. 330 mm | ks | 213 |  | 0
6 | Montáž kotlíku z Pz plechu tl. 0,55 pr. 100 mm | ks | 15 |  | 0
7 | Montáž půlkulatých podokapních žlabů z Pz plechu tl. 0,55 rš. 330 mm | m | 213 |  | 0
8 | Montáž svodů z Pz plechu tl. 0,55 pr. 100 mm | m | 128 |  | 0
9 | Demontáž stávající nadstřešní hromosvodové soustavy | celek | 1 |  | 0
10 | Montáž nové nadstřešní hromosvodové soustavy | celek | 1 |  | 0
11 | Nástřik PUR v tl. 30 - 35 mm | m2 | 1297 |  | 0
12 | Nástřik akrylátové UV vrstvy - dvojnásobné | m2 | 1297 |  | 0
| Celkem bez DPH 21 % |  |  |  | 0
| DPH 21 % |  |  |  | 0
| Celkem s DPH |  |  |  | 0